## Rating_curve_DS
Discharge (L/s) | Stage level (m) | Logger level (m) | Date | Time | Baro-Corrected Logger Level | Logger level (m) | Discharge (L/s) |  |  | Discharge (L/s)
61 | 0.29 | 0.22836 | 2022-05-11 17:06 | 1600 | 0.22836 | 0.22836 | 61 |  | 0.22836 | 61
155 | 0.3 | 0.24139 | 2022-05-26 09:03 | 1600 | 0.24139 | 0.24139 | 155 |  | 0.20676 | 35
581 | 0.34 | 0.26589 | 2022-08-25 08:39 | 0900 | 0.26589 | 0.26589 | 581 | Suspect flow rate, not used in rating
35 | 0.26 | 0.20676 | 2023-02-07 | 1400 | 0.20676 | 0.20676 | 35
| Logger level (m) | Stage level (m)
| 0.22836 | 0.29
| 0.24139 | 0.3
| 0.26589 | 0.34
| 0.20676 | 0.26

## Logger data
Advanced Calibration Data
| Temperature | date | m | b |  |  |  | Thermistor | A |  | B | C | KOhm | min | max | C0 | C1 | C2 | C3 | C4 | C5 | C6 | C7
|  | 2022-02-25 10:55 | 1 | 0 |  |  |  | 4 | 0.0014043 |  | 0.00023717 | 1.0022e-07 | 3 | -20 | 60 | 0 | 1 | 0 | 0 | 0 | 0 | 0 | 0
| Pressure | date | m2 | m1 |  |  |  | m0 | b2 |  | b1 | b0 | LinearA | LinearB
|  | 2022-02-25 05:00 | 5.8363e-11 | -7.6176e-06 |  |  |  | 1.0036 | 2.5473e-05 |  | 0.0001106 | 0.17061 | 0 | 1
Field Calibration Data
| Temperature | date | Slope | Offset |  |  |  | Unit
|  |  | 1 | 0 |  |  |  | 0
| Pressure | date | Slope | Offset |  |  |  | Unit
|  |  | 1 | 0 |  |  |  | 11
Sensor/File information
Sensor SN | 3224552 |  | Modbus Addr. | 2
Sensor Type | LevelSCOUT2X |  | Initialized w/fw Rev | v2.8
Sensor Name | Collins Creek Downstream
File Name | Test File #1
# Records | 6705 | [6 empty] | Station information:
Statistical Data |  | Temperature (°C) | Pressure (psi) |  |  |  |  | Name,Agent Number,Network Number,Latitude (dec.deg),Longitude (dec.deg),Height (m),Posn_Precision,Observing Authority
| Sensor Range |  | 30 psia |  |  |  |  | Greymouth Aero Ews,23934,F21425,-42.46022,171.19157,5,H,Niwa
| Minimum | 8.25 | 14.541 |  |  |  |  | Note: Position precision types are: "W" = based on whole minutes, "T" = estimated to tenth minute,
| Maximum | 21.59 | 15.984 |  |  |  |  | "G" = derived from gridref , "E" = error cases derived from gridref,
| Mean | 13.32 | 15.048 |  |  |  |  | "H" = based on GPS readings (NZGD49), "D" = by definition i.e. grid points.
| Variance | 6.878 | 0.0192
| Std Deviation | 2.623 | 0.1385 |  |  |  |  | Pressure: Hourly
|  |  |  | Logger | Difference
Rec # | Date / Time | Temperature (°C) | Pressure (psi) | hPa | hPa | mH2O | Flow(L/s) | Station | Date(NZST) | Date & Time (NZST) | Time(NZST) | Pmsl(hPa) | Pstn(hPa) | tend | amt(hPa) | C0: a24(hPa)
1 | 2022-05-04 06:00 | 14 | 15.244 | 1051.0372 | 22.1372 | 0.2258 | 57.9175 | 23934 | 2022-05-04 | 2022-05-04 06:00 | 600 | 1028.9 | - | - | - | bar: C0
2 | 2022-05-04 07:00 | 13.82 | 15.244 | 1051.0372 | 22.3372 | 0.22784 | 60.3733 | 23934 | 2022-05-04 | 2022-05-04 07:00 | 700 | 1028.7 | - | - | - | bar: C0
3 | 2022-05-04 08:00 | 13.74 | 15.248 | 1051.313 | 22.213 | 0.22657 | 58.8482 | 23934 | 2022-05-04 | 2022-05-04 08:00 | 800 | 1029.1 | - | - | - | bar: C0
4 | 2022-05-04 09:00 | 13.78 | 15.253 | 1051.6577 | 22.2577 | 0.22703 | 59.3975 | 23934 | 2022-05-04 | 2022-05-04 09:00 | 900 | 1029.4 | - | - | - | bar: C0
5 | 2022-05-04 10:00 | 14.08 | 15.254 | 1051.7267 | 22.2267 | 0.22671 | 59.0162 | 23934 | 2022-05-04 | 2022-05-04 10:00 | 1000 | 1029.5 | - | - | - | bar: C0
6 | 2022-05-04 11:00 | 14.65 | 15.252 | 1051.5888 | 21.8888 | 0.22327 | 54.8673 | 23934 | 2022-05-04 | 2022-05-04 11:00 | 1100 | 1029.7 | - | - | - | bar: C0
7 | 2022-05-04 12:00 | 15.39 | 15.247 | 1051.2441 | 21.8441 | 0.22281 | 54.3179 | 23934 | 2022-05-04 | 2022-05-04 12:00 | 1200 | 1029.4 | - | - | - | bar: C0
8 | 2022-05-04 13:00 | 15.66 | 15.239 | 1050.6925 | 21.9925 | 0.22432 | 56.1403 | 23934 | 2022-05-04 | 2022-05-04 13:00 | 1300 | 1028.7 | - | - | - | bar: C0
9 | 2022-05-04 14:00 | 15.8 | 15.233 | 1050.2788 | 21.9788 | 0.22418 | 55.9723 | 23934 | 2022-05-04 | 2022-05-04 14:00 | 1400 | 1028.3 | - | - | - | bar: C0
10 | 2022-05-04 15:00 | 15.67 | 15.233 | 1050.2788 | 21.9788 | 0.22418 | 55.9723 | 23934 | 2022-05-04 | 2022-05-04 15:00 | 1500 | 1028.3 | - | - | - | bar: C0
11 | 2022-05-04 16:00 | 15.6 | 15.234 | 1050.3477 | 21.7477 | 0.22183 | 53.1353 | 23934 | 2022-05-04 | 2022-05-04 16:00 | 1600 | 1028.6 | - | - | - | bar: C0
12 | 2022-05-04 17:00 | 15.35 | 15.235 | 1050.4167 | 21.6167 | 0.22049 | 51.5261 | 23934 | 2022-05-04 | 2022-05-04 17:00 | 1700 | 1028.8 | - | - | - | bar: C0
13 | 2022-05-04 18:00 | 14.97 | 15.235 | 1050.4167 | 21.5167 | 0.21947 | 50.2982 | 23934 | 2022-05-04 | 2022-05-04 18:00 | 1800 | 1028.9 | - | - | - | bar: C0
14 | 2022-05-04 19:00 | 14.59 | 15.236 | 1050.4856 | 21.3856 | 0.21813 | 48.6891 | 23934 | 2022-05-04 | 2022-05-04 19:00 | 1900 | 1029.1 | - | - | - | bar: C0
15 | 2022-05-04 20:00 | 14.23 | 15.24 | 1050.7614 | 21.3614 | 0.21789 | 48.3918 | 23934 | 2022-05-04 | 2022-05-04 20:00 | 2000 | 1029.4 | - | - | - | bar: C0
16 | 2022-05-04 21:00 | 13.98 | 15.238 | 1050.6235 | 21.2235 | 0.21648 | 46.6986 | 23934 | 2022-05-04 | 2022-05-04 21:00 | 2100 | 1029.4 | - | - | - | bar: C0
17 | 2022-05-04 22:00 | 13.85 | 15.241 | 1050.8304 | 21.2304 | 0.21655 | 46.7826 | 23934 | 2022-05-04 | 2022-05-04 22:00 | 2200 | 1029.6 | - | - | - | bar: C0
18 | 2022-05-04 23:00 | 13.79 | 15.24 | 1050.7614 | 21.1614 | 0.21585 | 45.936 | 23934 | 2022-05-04 | 2022-05-04 23:00 | 2300 | 1029.6 | - | - | - | bar: C0
19 | 2022-05-05 | 13.86 | 15.234 | 1050.3477 | 21.0477 | 0.21469 | 44.5401 | 23934 | 2022-05-05 | 2022-05-05 | 0 | 1029.3 | - | - | - | bar: C0
20 | 2022-05-05 01:00 | 14 | 15.238 | 1050.6235 | 21.2235 | 0.21648 | 46.6986 | 23934 | 2022-05-05 | 2022-05-05 01:00 | 100 | 1029.4 | - | - | - | bar: C0
21 | 2022-05-05 02:00 | 14.11 | 15.237 | 1050.5546 | 21.0546 | 0.21476 | 44.6241 | 23934 | 2022-05-05 | 2022-05-05 02:00 | 200 | 1029.5 | - | - | - | bar: C0
22 | 2022-05-05 03:00 | 14.18 | 15.236 | 1050.4856 | 21.0856 | 0.21507 | 45.0054 | 23934 | 2022-05-05 | 2022-05-05 03:00 | 300 | 1029.4 | - | - | - | bar: C0
23 | 2022-05-05 04:00 | 14.23 | 15.228 | 1049.9341 | 20.8341 | 0.21251 | 41.9163 | 23934 | 2022-05-05 | 2022-05-05 04:00 | 400 | 1029.1 | - | - | - | bar: C0
24 | 2022-05-05 05:00 | 14.28 | 15.23 | 1050.0719 | 20.9719 | 0.21391 | 43.6095 | 23934 | 2022-05-05 | 2022-05-05 05:00 | 500 | 1029.1 | - | - | - | bar: C0
25 | 2022-05-05 06:00 | 14.31 | 15.232 | 1050.2098 | 20.9098 | 0.21328 | 42.8469 | 23934 | 2022-05-05 | 2022-05-05 06:00 | 600 | 1029.3 | - | - | - | bar: C0
26 | 2022-05-05 07:00 | 14.33 | 15.23 | 1050.0719 | 20.8719 | 0.21289 | 42.3816 | 23934 | 2022-05-05 | 2022-05-05 07:00 | 700 | 1029.2 | - | - | - | bar: C0
27 | 2022-05-05 08:00 | 14.35 | 15.237 | 1050.5546 | 21.0546 | 0.21476 | 44.6241 | 23934 | 2022-05-05 | 2022-05-05 08:00 | 800 | 1029.5 | - | - | - | bar: C0
28 | 2022-05-05 09:00 | 14.42 | 15.238 | 1050.6235 | 20.9235 | 0.21342 | 43.015 | 23934 | 2022-05-05 | 2022-05-05 09:00 | 900 | 1029.7 | - | - | - | bar: C0
29 | 2022-05-05 10:00 | 14.54 | 15.24 | 1050.7614 | 21.1614 | 0.21585 | 45.936 | 23934 | 2022-05-05 | 2022-05-05 10:00 | 1000 | 1029.6 | - | - | - | bar: C0
30 | 2022-05-05 11:00 | 14.83 | 15.237 | 1050.5546 | 20.9546 | 0.21374 | 43.3963 | 23934 | 2022-05-05 | 2022-05-05 11:00 | 1100 | 1029.6 | - | - | - | bar: C0
31 | 2022-05-05 12:00 | 15.34 | 15.234 | 1050.3477 | 20.8477 | 0.21265 | 42.0844 | 23934 | 2022-05-05 | 2022-05-05 12:00 | 1200 | 1029.5 | - | - | - | bar: C0
32 | 2022-05-05 13:00 | 15.81 | 15.229 | 1050.003 | 21.003 | 0.21423 | 43.9908 | 23934 | 2022-05-05 | 2022-05-05 13:00 | 1300 | 1029 | - | - | - | bar: C0
33 | 2022-05-05 14:00 | 15.97 | 15.228 | 1049.9341 | 21.2341 | 0.21659 | 46.8278 | 23934 | 2022-05-05 | 2022-05-05 14:00 | 1400 | 1028.7 | - | - | - | bar: C0
34 | 2022-05-05 15:00 | 15.86 | 15.224 | 1049.6583 | 20.8583 | 0.21275 | 42.2136 | 23934 | 2022-05-05 | 2022-05-05 15:00 | 1500 | 1028.8 | - | - | - | bar: C0
35 | 2022-05-05 16:00 | 15.69 | 15.222 | 1049.5204 | 20.7204 | 0.21135 | 40.5204 | 23934 | 2022-05-05 | 2022-05-05 16:00 | 1600 | 1028.8 | - | - | - | bar: C0
36 | 2022-05-05 17:00 | 15.46 | 15.224 | 1049.6583 | 20.7583 | 0.21173 | 40.9857 | 23934 | 2022-05-05 | 2022-05-05 17:00 | 1700 | 1028.9 | - | - | - | bar: C0
37 | 2022-05-05 18:00 | 15.13 | 15.223 | 1049.5893 | 20.6893 | 0.21103 | 40.1391 | 23934 | 2022-05-05 | 2022-05-05 18:00 | 1800 | 1028.9 | - | - | - | bar: C0
38 | 2022-05-05 19:00 | 14.71 | 15.228 | 1049.9341 | 20.8341 | 0.21251 | 41.9163 | 23934 | 2022-05-05 | 2022-05-05 19:00 | 1900 | 1029.1 | - | - | - | bar: C0
39 | 2022-05-05 20:00 | 14.4 | 15.232 | 1050.2098 | 20.8098 | 0.21226 | 41.6191 | 23934 | 2022-05-05 | 2022-05-05 20:00 | 2000 | 1029.4 | - | - | - | bar: C0
40 | 2022-05-05 21:00 | 14.17 | 15.23 | 1050.0719 | 20.6719 | 0.21085 | 39.9259 | 23934 | 2022-05-05 | 2022-05-05 21:00 | 2100 | 1029.4 | - | - | - | bar: C0
41 | 2022-05-05 22:00 | 14.02 | 15.235 | 1050.4167 | 20.5167 | 0.20927 | 38.0195 | 23934 | 2022-05-05 | 2022-05-05 22:00 | 2200 | 1029.9 | - | - | - | bar: C0
42 | 2022-05-05 23:00 | 13.9 | 15.238 | 1050.6235 | 20.5235 | 0.20934 | 38.1035 | 23934 | 2022-05-05 | 2022-05-05 23:00 | 2300 | 1030.1 | - | - | - | bar: C0
43 | 2022-05-06 | 13.79 | 15.242 | 1050.8993 | 20.6993 | 0.21113 | 40.262 | 23934 | 2022-05-06 | 2022-05-06 | 0 | 1030.2 | - | - | - | bar: C0
44 | 2022-05-06 01:00 | 13.69 | 15.238 | 1050.6235 | 20.4235 | 0.20832 | 36.8756 | 23934 | 2022-05-06 | 2022-05-06 01:00 | 100 | 1030.2 | - | - | - | bar: C0
45 | 2022-05-06 02:00 | 13.67 | 15.235 | 1050.4167 | 20.4167 | 0.20825 | 36.7916 | 23934 | 2022-05-06 | 2022-05-06 02:00 | 200 | 1030 | - | - | - | bar: C0
46 | 2022-05-06 03:00 | 13.61 | 15.23 | 1050.0719 | 20.3719 | 0.20779 | 36.2423 | 23934 | 2022-05-06 | 2022-05-06 03:00 | 300 | 1029.7 | - | - | - | bar: C0
47 | 2022-05-06 04:00 | 13.52 | 15.225 | 1049.7272 | 20.4272 | 0.20836 | 36.9208 | 23934 | 2022-05-06 | 2022-05-06 04:00 | 400 | 1029.3 | - | - | - | bar: C0
48 | 2022-05-06 05:00 | 13.45 | 15.228 | 1049.9341 | 20.5341 | 0.20945 | 38.2327 | 23934 | 2022-05-06 | 2022-05-06 05:00 | 500 | 1029.4 | - | - | - | bar: C0
49 | 2022-05-06 06:00 | 13.42 | 15.227 | 1049.8651 | 20.2651 | 0.2067 | 34.9304 | 23934 | 2022-05-06 | 2022-05-06 06:00 | 600 | 1029.6 | - | - | - | bar: C0
50 | 2022-05-06 07:00 | 13.42 | 15.227 | 1049.8651 | 20.1651 | 0.20568 | 33.7025 | 23934 | 2022-05-06 | 2022-05-06 07:00 | 700 | 1029.7 | - | - | - | bar: C0
51 | 2022-05-06 08:00 | 13.42 | 15.232 | 1050.2098 | 20.2098 | 0.20614 | 34.2518 | 23934 | 2022-05-06 | 2022-05-06 08:00 | 800 | 1030 | - | - | - | bar: C0
52 | 2022-05-06 09:00 | 13.46 | 15.241 | 1050.8304 | 20.3304 | 0.20737 | 35.7318 | 23934 | 2022-05-06 | 2022-05-06 09:00 | 900 | 1030.5 | - | - | - | bar: C0
53 | 2022-05-06 10:00 | 13.74 | 15.24 | 1050.7614 | 20.1614 | 0.20565 | 33.6573 | 23934 | 2022-05-06 | 2022-05-06 10:00 | 1000 | 1030.6 | - | - | - | bar: C0
54 | 2022-05-06 11:00 | 14.27 | 15.24 | 1050.7614 | 20.1614 | 0.20565 | 33.6573 | 23934 | 2022-05-06 | 2022-05-06 11:00 | 1100 | 1030.6 | - | - | - | bar: C0
55 | 2022-05-06 12:00 | 15.07 | 15.238 | 1050.6235 | 20.2235 | 0.20628 | 34.4199 | 23934 | 2022-05-06 | 2022-05-06 12:00 | 1200 | 1030.4 | - | - | - | bar: C0
56 | 2022-05-06 13:00 | 15.77 | 15.232 | 1050.2098 | 20.3098 | 0.20716 | 35.4797 | 23934 | 2022-05-06 | 2022-05-06 13:00 | 1300 | 1029.9 | - | - | - | bar: C0
57 | 2022-05-06 14:00 | 16.12 | 15.227 | 1049.8651 | 20.2651 | 0.2067 | 34.9304 | 23934 | 2022-05-06 | 2022-05-06 14:00 | 1400 | 1029.6 | - | - | - | bar: C0
58 | 2022-05-06 15:00 | 16.1 | 15.225 | 1049.7272 | 20.2272 | 0.20632 | 34.4651 | 23934 | 2022-05-06 | 2022-05-06 15:00 | 1500 | 1029.5 | - | - | - | bar: C0
59 | 2022-05-06 16:00 | 15.85 | 15.224 | 1049.6583 | 20.1583 | 0.20561 | 33.6185 | 23934 | 2022-05-06 | 2022-05-06 16:00 | 1600 | 1029.5 | - | - | - | bar: C0
60 | 2022-05-06 17:00 | 15.36 | 15.221 | 1049.4514 | 19.9514 | 0.2035 | 31.0787 | 23934 | 2022-05-06 | 2022-05-06 17:00 | 1700 | 1029.5 | - | - | - | bar: C0
61 | 2022-05-06 18:00 | 14.82 | 15.223 | 1049.5893 | 20.0893 | 0.20491 | 32.7719 | 23934 | 2022-05-06 | 2022-05-06 18:00 | 1800 | 1029.5 | - | - | - | bar: C0
62 | 2022-05-06 19:00 | 14.39 | 15.226 | 1049.7962 | 20.0962 | 0.20498 | 32.8559 | 23934 | 2022-05-06 | 2022-05-06 19:00 | 1900 | 1029.7 | - | - | - | bar: C0
63 | 2022-05-06 20:00 | 14.12 | 15.224 | 1049.6583 | 19.9583 | 0.20357 | 31.1627 | 23934 | 2022-05-06 | 2022-05-06 20:00 | 2000 | 1029.7 | - | - | - | bar: C0
64 | 2022-05-06 21:00 | 13.93 | 15.226 | 1049.7962 | 19.9962 | 0.20396 | 31.628 | 23934 | 2022-05-06 | 2022-05-06 21:00 | 2100 | 1029.8 | - | - | - | bar: C0
65 | 2022-05-06 22:00 | 13.79 | 15.229 | 1050.003 | 20.003 | 0.20403 | 31.712 | 23934 | 2022-05-06 | 2022-05-06 22:00 | 2200 | 1030 | - | - | - | bar: C0
66 | 2022-05-06 23:00 | 13.66 | 15.219 | 1049.3135 | 19.7135 | 0.20108 | 28.1576 | 23934 | 2022-05-06 | 2022-05-06 23:00 | 2300 | 1029.6 | - | - | - | bar: C0
67 | 2022-05-07 | 13.54 | 15.218 | 1049.2446 | 19.7446 | 0.20139 | 28.5389 | 23934 | 2022-05-07 | 2022-05-07 | 0 | 1029.5 | - | - | - | bar: C0
68 | 2022-05-07 01:00 | 13.43 | 15.218 | 1049.2446 | 19.8446 | 0.20241 | 29.7668 | 23934 | 2022-05-07 | 2022-05-07 01:00 | 100 | 1029.4 | - | - | - | bar: C0
69 | 2022-05-07 02:00 | 13.37 | 15.216 | 1049.1067 | 19.8067 | 0.20203 | 29.3015 | 23934 | 2022-05-07 | 2022-05-07 02:00 | 200 | 1029.3 | - | - | - | bar: C0
70 | 2022-05-07 03:00 | 13.31 | 15.214 | 1048.9688 | 19.7688 | 0.20164 | 28.8362 | 23934 | 2022-05-07 | 2022-05-07 03:00 | 300 | 1029.2 | - | - | - | bar: C0
71 | 2022-05-07 04:00 | 13.24 | 15.211 | 1048.7619 | 19.9619 | 0.20361 | 31.2079 | 23934 | 2022-05-07 | 2022-05-07 04:00 | 400 | 1028.8 | - | - | - | bar: C0
72 | 2022-05-07 05:00 | 13.15 | 15.208 | 1048.5551 | 19.8551 | 0.20252 | 29.896 | 23934 | 2022-05-07 | 2022-05-07 05:00 | 500 | 1028.7 | - | - | - | bar: C0
73 | 2022-05-07 06:00 | 13.15 | 15.206 | 1048.4172 | 19.6172 | 0.2001 | 26.975 | 23934 | 2022-05-07 | 2022-05-07 06:00 | 600 | 1028.8 | - | - | - | bar: C0
74 | 2022-05-07 07:00 | 13.13 | 15.205 | 1048.3483 | 19.9483 | 0.20347 | 31.0399 | 23934 | 2022-05-07 | 2022-05-07 07:00 | 700 | 1028.4 | - | - | - | bar: C0
75 | 2022-05-07 08:00 | 13.14 | 15.21 | 1048.693 | 19.793 | 0.20189 | 29.1334 | 23934 | 2022-05-07 | 2022-05-07 08:00 | 800 | 1028.9 | - | - | - | bar: C0
76 | 2022-05-07 09:00 | 13.27 | 15.216 | 1049.1067 | 19.7067 | 0.20101 | 28.0736 | 23934 | 2022-05-07 | 2022-05-07 09:00 | 900 | 1029.4 | - | - | - | bar: C0
77 | 2022-05-07 10:00 | 13.77 | 15.216 | 1049.1067 | 19.8067 | 0.20203 | 29.3015 | 23934 | 2022-05-07 | 2022-05-07 10:00 | 1000 | 1029.3 | - | - | - | bar: C0
78 | 2022-05-07 11:00 | 14.36 | 15.214 | 1048.9688 | 19.5688 | 0.1996 | 26.3804 | 23934 | 2022-05-07 | 2022-05-07 11:00 | 1100 | 1029.4 | - | - | - | bar: C0
79 | 2022-05-07 12:00 | 14.96 | 15.209 | 1048.624 | 19.724 | 0.20119 | 28.2869 | 23934 | 2022-05-07 | 2022-05-07 12:00 | 1200 | 1028.9 | - | - | - | bar: C0
80 | 2022-05-07 13:00 | 15.66 | 15.196 | 1047.7277 | 19.5277 | 0.19918 | 25.8763 | 23934 | 2022-05-07 | 2022-05-07 13:00 | 1300 | 1028.2 | - | - | - | bar: C0
81 | 2022-05-07 14:00 | 16.14 | 15.19 | 1047.314 | 19.814 | 0.2021 | 29.3919 | 23934 | 2022-05-07 | 2022-05-07 14:00 | 1400 | 1027.5 | - | - | - | bar: C0
82 | 2022-05-07 15:00 | 16.27 | 15.187 | 1047.1072 | 19.7072 | 0.20101 | 28.08 | 23934 | 2022-05-07 | 2022-05-07 15:00 | 1500 | 1027.4 | - | - | - | bar: C0
83 | 2022-05-07 16:00 | 16.24 | 15.193 | 1047.5209 | 19.8209 | 0.20217 | 29.4759 | 23934 | 2022-05-07 | 2022-05-07 16:00 | 1600 | 1027.7 | - | - | - | bar: C0
84 | 2022-05-07 17:00 | 15.8 | 15.191 | 1047.383 | 19.783 | 0.20179 | 29.0106 | 23934 | 2022-05-07 | 2022-05-07 17:00 | 1700 | 1027.6 | - | - | - | bar: C0
85 | 2022-05-07 18:00 | 15.32 | 15.184 | 1046.9004 | 19.6004 | 0.19992 | 26.7681 | 23934 | 2022-05-07 | 2022-05-07 18:00 | 1800 | 1027.3 | - | - | - | bar: C0
86 | 2022-05-07 19:00 | 14.87 | 15.181 | 1046.6935 | 19.8935 | 0.20291 | 30.3677 | 23934 | 2022-05-07 | 2022-05-07 19:00 | 1900 | 1026.8 | - | - | - | bar: C0
87 | 2022-05-07 20:00 | 14.53 | 15.179 | 1046.5556 | 19.6556 | 0.20049 | 27.4466 | 23934 | 2022-05-07 | 2022-05-07 20:00 | 2000 | 1026.9 | - | - | - | bar: C0
88 | 2022-05-07 21:00 | 14.33 | 15.187 | 1047.1072 | 19.7072 | 0.20101 | 28.08 | 23934 | 2022-05-07 | 2022-05-07 21:00 | 2100 | 1027.4 | - | - | - | bar: C0
89 | 2022-05-07 22:00 | 14.26 | 15.186 | 1047.0383 | 19.7383 | 0.20133 | 28.4613 | 23934 | 2022-05-07 | 2022-05-07 22:00 | 2200 | 1027.3 | - | - | - | bar: C0
90 | 2022-05-07 23:00 | 14.07 | 15.18 | 1046.6246 | 19.8246 | 0.20221 | 29.5211 | 23934 | 2022-05-07 | 2022-05-07 23:00 | 2300 | 1026.8 | - | - | - | bar: C0
91 | 2022-05-08 | 13.92 | 15.17 | 1045.9351 | 19.7351 | 0.2013 | 28.4225 | 23934 | 2022-05-08 | 2022-05-08 | 0 | 1026.2 | - | - | - | bar: C0
92 | 2022-05-08 01:00 | 13.78 | 15.163 | 1045.4525 | 20.0525 | 0.20454 | 32.3193 | 23934 | 2022-05-08 | 2022-05-08 01:00 | 100 | 1025.4 | - | - | - | bar: C0
93 | 2022-05-08 02:00 | 13.82 | 15.157 | 1045.0388 | 19.5388 | 0.1993 | 26.0119 | 23934 | 2022-05-08 | 2022-05-08 02:00 | 200 | 1025.5 | - | - | - | bar: C0
94 | 2022-05-08 03:00 | 13.94 | 15.165 | 1045.5904 | 19.8904 | 0.20288 | 30.3289 | 23934 | 2022-05-08 | 2022-05-08 03:00 | 300 | 1025.7 | - | - | - | bar: C0
95 | 2022-05-08 04:00 | 14.03 | 15.145 | 1044.2114 | 19.5114 | 0.19902 | 25.6758 | 23934 | 2022-05-08 | 2022-05-08 04:00 | 400 | 1024.7 | - | - | - | bar: C0
96 | 2022-05-08 05:00 | 14.09 | 15.14 | 1043.8667 | 19.6667 | 0.2006 | 27.5822 | 23934 | 2022-05-08 | 2022-05-08 05:00 | 500 | 1024.2 | - | - | - | bar: C0
97 | 2022-05-08 06:00 | 14.09 | 15.129 | 1043.1082 | 19.9082 | 0.20306 | 30.5485 | 23934 | 2022-05-08 | 2022-05-08 06:00 | 600 | 1023.2 | - | - | - | bar: C0
98 | 2022-05-08 07:00 | 14.11 | 15.128 | 1043.0393 | 19.8393 | 0.20236 | 29.7019 | 23934 | 2022-05-08 | 2022-05-08 07:00 | 700 | 1023.2 | - | - | - | bar: C0
99 | 2022-05-08 08:00 | 14.15 | 15.128 | 1043.0393 | 19.8393 | 0.20236 | 29.7019 | 23934 | 2022-05-08 | 2022-05-08 08:00 | 800 | 1023.2 | - | - | - | bar: C0
100 | 2022-05-08 09:00 | 14.27 | 15.121 | 1042.5567 | 19.6567 | 0.2005 | 27.4594 | 23934 | 2022-05-08 | 2022-05-08 09:00 | 900 | 1022.9 | - | - | - | bar: C0
101 | 2022-05-08 10:00 | 14.48 | 15.118 | 1042.3498 | 19.9498 | 0.20349 | 31.059 | 23934 | 2022-05-08 | 2022-05-08 10:00 | 1000 | 1022.4 | - | - | - | bar: C0
102 | 2022-05-08 11:00 | 14.69 | 15.112 | 1041.9361 | 19.8361 | 0.20233 | 29.6631 | 23934 | 2022-05-08 | 2022-05-08 11:00 | 1100 | 1022.1 | - | - | - | bar: C0
103 | 2022-05-08 12:00 | 14.78 | 15.112 | 1041.9361 | 20.3361 | 0.20743 | 35.8025 | 23934 | 2022-05-08 | 2022-05-08 12:00 | 1200 | 1021.6 | - | - | - | bar: C0
104 | 2022-05-08 13:00 | 14.84 | 15.115 | 1042.143 | 20.443 | 0.20852 | 37.1144 | 23934 | 2022-05-08 | 2022-05-08 13:00 | 1300 | 1021.7 | - | - | - | bar: C0
105 | 2022-05-08 14:00 | 14.86 | 15.124 | 1042.7635 | 21.7635 | 0.22199 | 53.3288 | 23934 | 2022-05-08 | 2022-05-08 14:00 | 1400 | 1021 | - | - | - | bar: C0
106 | 2022-05-08 15:00 | 14.84 | 15.153 | 1044.763 | 24.563 | 0.25054 | 87.703 | 23934 | 2022-05-08 | 2022-05-08 15:00 | 1500 | 1020.2 | - | - | - | bar: C0
107 | 2022-05-08 16:00 | 14.48 | 15.144 | 1044.1425 | 25.3425 | 0.25849 | 97.2739 | 23934 | 2022-05-08 | 2022-05-08 16:00 | 1600 | 1018.8 | - | - | - | bar: C0
108 | 2022-05-08 17:00 | 14.59 | 15.136 | 1043.5909 | 24.8909 | 0.25389 | 91.7291 | 23934 | 2022-05-08 | 2022-05-08 17:00 | 1700 | 1018.7 | - | - | - | bar: C0
109 | 2022-05-08 18:00 | 14.69 | 15.134 | 1043.453 | 25.753 | 0.26268 | 102.3146 | 23934 | 2022-05-08 | 2022-05-08 18:00 | 1800 | 1017.7 | - | - | - | bar: C0
110 | 2022-05-08 19:00 | 14.71 | 15.122 | 1042.6256 | 25.5256 | 0.26036 | 99.5228 | 23934 | 2022-05-08 | 2022-05-08 19:00 | 1900 | 1017.1 | - | - | - | bar: C0
111 | 2022-05-08 20:00 | 14.73 | 15.11 | 1041.7982 | 25.1982 | 0.25702 | 95.5031 | 23934 | 2022-05-08 | 2022-05-08 20:00 | 2000 | 1016.6 | - | - | - | bar: C0
112 | 2022-05-08 21:00 | 14.76 | 15.117 | 1042.2809 | 25.7809 | 0.26296 | 102.6571 | 23934 | 2022-05-08 | 2022-05-08 21:00 | 2100 | 1016.5 | - | - | - | bar: C0
113 | 2022-05-08 22:00 | 14.8 | 15.113 | 1042.0051 | 25.3051 | 0.25811 | 96.815 | 23934 | 2022-05-08 | 2022-05-08 22:00 | 2200 | 1016.7 | - | - | - | bar: C0
114 | 2022-05-08 23:00 | 14.89 | 15.113 | 1042.0051 | 26.3051 | 0.26831 | 109.0937 | 23934 | 2022-05-08 | 2022-05-08 23:00 | 2300 | 1015.7 | - | - | - | bar: C0
115 | 2022-05-09 | 15 | 15.145 | 1044.2114 | 29.0114 | 0.29592 | 142.324 | 23934 | 2022-05-09 | 2022-05-09 | 0 | 1015.2 | - | - | - | bar: C0
116 | 2022-05-09 01:00 | 15.03 | 15.263 | 1052.3472 | 37.4472 | 0.38196 | 245.9054 | 23934 | 2022-05-09 | 2022-05-09 01:00 | 100 | 1014.9 | - | - | - | bar: C0
117 | 2022-05-09 02:00 | 15.14 | 15.825 | 1091.0958 | 76.0958 | 0.77618 | 720.4617 | 23934 | 2022-05-09 | 2022-05-09 02:00 | 200 | 1015 | - | - | - | bar: C0
118 | 2022-05-09 03:00 | 14.87 | 15.984 | 1102.0584 | 90.6584 | 0.92472 | 899.2732 | 23934 | 2022-05-09 | 2022-05-09 03:00 | 300 | 1011.4 | - | - | - | bar: C0
119 | 2022-05-09 04:00 | 14.51 | 15.524 | 1070.3425 | 56.9425 | 0.58081 | 485.2838 | 23934 | 2022-05-09 | 2022-05-09 04:00 | 400 | 1013.4 | - | - | - | bar: C0
120 | 2022-05-09 05:00 | 14.43 | 15.284 | 1053.7951 | 39.8951 | 0.40693 | 275.9626 | 23934 | 2022-05-09 | 2022-05-09 05:00 | 500 | 1013.9 | - | - | - | bar: C0
121 | 2022-05-09 06:00 | 14.39 | 15.228 | 1049.9341 | 36.3341 | 0.37061 | 232.2371 | 23934 | 2022-05-09 | 2022-05-09 06:00 | 600 | 1013.6 | - | - | - | bar: C0
122 | 2022-05-09 07:00 | 14.38 | 15.206 | 1048.4172 | 34.4172 | 0.35106 | 208.7006 | 23934 | 2022-05-09 | 2022-05-09 07:00 | 700 | 1014 | - | - | - | bar: C0
123 | 2022-05-09 08:00 | 14.37 | 15.193 | 1047.5209 | 32.9209 | 0.33579 | 190.3277 | 23934 | 2022-05-09 | 2022-05-09 08:00 | 800 | 1014.6 | - | - | - | bar: C0
124 | 2022-05-09 09:00 | 14.39 | 15.183 | 1046.8314 | 32.1314 | 0.32774 | 180.6339 | 23934 | 2022-05-09 | 2022-05-09 09:00 | 900 | 1014.7 | - | - | - | bar: C0
125 | 2022-05-09 10:00 | 14.49 | 15.167 | 1045.7282 | 30.7282 | 0.31343 | 163.4048 | 23934 | 2022-05-09 | 2022-05-09 10:00 | 1000 | 1015 | - | - | - | bar: C0
126 | 2022-05-09 11:00 | 14.67 | 15.14 | 1043.8667 | 29.0667 | 0.29648 | 143.0026 | 23934 | 2022-05-09 | 2022-05-09 11:00 | 1100 | 1014.8 | - | - | - | bar: C0
127 | 2022-05-09 12:00 | 14.98 | 15.131 | 1043.2461 | 28.5461 | 0.29117 | 136.6111 | 23934 | 2022-05-09 | 2022-05-09 12:00 | 1200 | 1014.7 | - | - | - | bar: C0
128 | 2022-05-09 13:00 | 15.18 | 15.118 | 1042.3498 | 28.0498 | 0.28611 | 130.517 | 23934 | 2022-05-09 | 2022-05-09 13:00 | 1300 | 1014.3 | - | - | - | bar: C0
129 | 2022-05-09 14:00 | 15.17 | 15.106 | 1041.5224 | 27.5224 | 0.28073 | 124.0415 | 23934 | 2022-05-09 | 2022-05-09 14:00 | 1400 | 1014 | - | - | - | bar: C0
130 | 2022-05-09 15:00 | 15.2 | 15.096 | 1040.833 | 27.033 | 0.27574 | 118.0313 | 23934 | 2022-05-09 | 2022-05-09 15:00 | 1500 | 1013.8 | - | - | - | bar: C0
131 | 2022-05-09 16:00 | 14.96 | 15.089 | 1040.3503 | 26.6503 | 0.27183 | 113.3331 | 23934 | 2022-05-09 | 2022-05-09 16:00 | 1600 | 1013.7 | - | - | - | bar: C0
132 | 2022-05-09 17:00 | 14.78 | 15.092 | 1040.5572 | 26.2572 | 0.26782 | 108.5056 | 23934 | 2022-05-09 | 2022-05-09 17:00 | 1700 | 1014.3 | - | - | - | bar: C0
133 | 2022-05-09 18:00 | 14.6 | 15.094 | 1040.6951 | 26.1951 | 0.26719 | 107.743 | 23934 | 2022-05-09 | 2022-05-09 18:00 | 1800 | 1014.5 | - | - | - | bar: C0
134 | 2022-05-09 19:00 | 14.45 | 15.098 | 1040.9709 | 25.8709 | 0.26388 | 103.7621 | 23934 | 2022-05-09 | 2022-05-09 19:00 | 1900 | 1015.1 | - | - | - | bar: C0
135 | 2022-05-09 20:00 | 14.36 | 15.103 | 1041.3156 | 25.6156 | 0.26128 | 100.6278 | 23934 | 2022-05-09 | 2022-05-09 20:00 | 2000 | 1015.7 | - | - | - | bar: C0
136 | 2022-05-09 21:00 | 14.22 | 15.107 | 1041.5914 | 25.4914 | 0.26001 | 99.1027 | 23934 | 2022-05-09 | 2022-05-09 21:00 | 2100 | 1016.1 | - | - | - | bar: C0
137 | 2022-05-09 22:00 | 14.05 | 15.112 | 1041.9361 | 25.1361 | 0.25639 | 94.7405 | 23934 | 2022-05-09 | 2022-05-09 22:00 | 2200 | 1016.8 | - | - | - | bar: C0
138 | 2022-05-09 23:00 | 13.88 | 15.117 | 1042.2809 | 25.0809 | 0.25582 | 94.062 | 23934 | 2022-05-09 | 2022-05-09 23:00 | 2300 | 1017.2 | - | - | - | bar: C0
139 | 2022-05-10 | 13.79 | 15.114 | 1042.074 | 24.574 | 0.25066 | 87.8386 | 23934 | 2022-05-10 | 2022-05-10 | 0 | 1017.5 | - | - | - | bar: C0
140 | 2022-05-10 01:00 | 13.79 | 15.116 | 1042.2119 | 24.5119 | 0.25002 | 87.076 | 23934 | 2022-05-10 | 2022-05-10 01:00 | 100 | 1017.7 | - | - | - | bar: C0
141 | 2022-05-10 02:00 | 13.77 | 15.116 | 1042.2119 | 24.2119 | 0.24696 | 83.3924 | 23934 | 2022-05-10 | 2022-05-10 02:00 | 200 | 1018 | - | - | - | bar: C0
142 | 2022-05-10 03:00 | 13.66 | 15.122 | 1042.6256 | 24.0256 | 0.24506 | 81.1047 | 23934 | 2022-05-10 | 2022-05-10 03:00 | 300 | 1018.6 | - | - | - | bar: C0
143 | 2022-05-10 04:00 | 13.54 | 15.123 | 1042.6946 | 24.0946 | 0.24576 | 81.9513 | 23934 | 2022-05-10 | 2022-05-10 04:00 | 400 | 1018.6 | - | - | - | bar: C0
144 | 2022-05-10 05:00 | 13.44 | 15.13 | 1043.1772 | 23.8772 | 0.24355 | 79.2823 | 23934 | 2022-05-10 | 2022-05-10 05:00 | 500 | 1019.3 | - | - | - | bar: C0
145 | 2022-05-10 06:00 | 13.38 | 15.139 | 1043.7977 | 23.7977 | 0.24274 | 78.3064 | 23934 | 2022-05-10 | 2022-05-10 06:00 | 600 | 1020 | - | - | - | bar: C0
146 | 2022-05-10 07:00 | 13.34 | 15.15 | 1044.5561 | 24.1561 | 0.24639 | 82.7074 | 23934 | 2022-05-10 | 2022-05-10 07:00 | 700 | 1020.4 | - | - | - | bar: C0
147 | 2022-05-10 08:00 | 13.26 | 15.155 | 1044.9009 | 23.9009 | 0.24379 | 79.5731 | 23934 | 2022-05-10 | 2022-05-10 08:00 | 800 | 1021 | - | - | - | bar: C0
148 | 2022-05-10 09:00 | 13.27 | 15.167 | 1045.7282 | 23.8282 | 0.24305 | 78.6814 | 23934 | 2022-05-10 | 2022-05-10 09:00 | 900 | 1021.9 | - | - | - | bar: C0
149 | 2022-05-10 10:00 | 13.49 | 15.172 | 1046.073 | 23.673 | 0.24146 | 76.7749 | 23934 | 2022-05-10 | 2022-05-10 10:00 | 1000 | 1022.4 | - | - | - | bar: C0
150 | 2022-05-10 11:00 | 13.89 | 15.182 | 1046.7625 | 23.6625 | 0.24136 | 76.6457 | 23934 | 2022-05-10 | 2022-05-10 11:00 | 1100 | 1023.1 | - | - | - | bar: C0
151 | 2022-05-10 12:00 | 14.36 | 15.182 | 1046.7625 | 23.6625 | 0.24136 | 76.6457 | 23934 | 2022-05-10 | 2022-05-10 12:00 | 1200 | 1023.1 | - | - | - | bar: C0
152 | 2022-05-10 13:00 | 14.74 | 15.179 | 1046.5556 | 23.6556 | 0.24129 | 76.5617 | 23934 | 2022-05-10 | 2022-05-10 13:00 | 1300 | 1022.9 | - | - | - | bar: C0
153 | 2022-05-10 14:00 | 14.93 | 15.181 | 1046.6935 | 23.5935 | 0.24065 | 75.7991 | 23934 | 2022-05-10 | 2022-05-10 14:00 | 1400 | 1023.1 | - | - | - | bar: C0
154 | 2022-05-10 15:00 | 14.9 | 15.182 | 1046.7625 | 23.5625 | 0.24034 | 75.4178 | 23934 | 2022-05-10 | 2022-05-10 15:00 | 1500 | 1023.2 | - | - | - | bar: C0
155 | 2022-05-10 16:00 | 14.63 | 15.186 | 1047.0383 | 23.2383 | 0.23703 | 71.4369 | 23934 | 2022-05-10 | 2022-05-10 16:00 | 1600 | 1023.8 | - | - | - | bar: C0
156 | 2022-05-10 17:00 | 14.19 | 15.191 | 1047.383 | 23.183 | 0.23647 | 70.7584 | 23934 | 2022-05-10 | 2022-05-10 17:00 | 1700 | 1024.2 | - | - | - | bar: C0
157 | 2022-05-10 18:00 | 13.82 | 15.198 | 1047.8656 | 23.0656 | 0.23527 | 69.3173 | 23934 | 2022-05-10 | 2022-05-10 18:00 | 1800 | 1024.8 | - | - | - | bar: C0
158 | 2022-05-10 19:00 | 13.55 | 15.205 | 1048.3483 | 22.8483 | 0.23305 | 66.6483 | 23934 | 2022-05-10 | 2022-05-10 19:00 | 1900 | 1025.5 | - | - | - | bar: C0
159 | 2022-05-10 20:00 | 13.31 | 15.211 | 1048.7619 | 22.5619 | 0.23013 | 63.1327 | 23934 | 2022-05-10 | 2022-05-10 20:00 | 2000 | 1026.2 | - | - | - | bar: C0
160 | 2022-05-10 21:00 | 13.15 | 15.218 | 1049.2446 | 22.6446 | 0.23097 | 64.1473 | 23934 | 2022-05-10 | 2022-05-10 21:00 | 2100 | 1026.6 | - | - | - | bar: C0
161 | 2022-05-10 22:00 | 13.01 | 15.227 | 1049.8651 | 22.7651 | 0.2322 | 65.6273 | 23934 | 2022-05-10 | 2022-05-10 22:00 | 2200 | 1027.1 | - | - | - | bar: C0
162 | 2022-05-10 23:00 | 12.89 | 15.23 | 1050.0719 | 22.6719 | 0.23125 | 64.4834 | 23934 | 2022-05-10 | 2022-05-10 23:00 | 2300 | 1027.4 | - | - | - | bar: C0
163 | 2022-05-11 | 12.79 | 15.235 | 1050.4167 | 22.6167 | 0.23069 | 63.8049 | 23934 | 2022-05-11 | 2022-05-11 | 0 | 1027.8 | - | - | - | bar: C0
164 | 2022-05-11 01:00 | 12.78 | 15.24 | 1050.7614 | 22.7614 | 0.23217 | 65.5821 | 23934 | 2022-05-11 | 2022-05-11 01:00 | 100 | 1028 | - | - | - | bar: C0
165 | 2022-05-11 02:00 | 12.79 | 15.241 | 1050.8304 | 22.7304 | 0.23185 | 65.2008 | 23934 | 2022-05-11 | 2022-05-11 02:00 | 200 | 1028.1 | - | - | - | bar: C0
166 | 2022-05-11 03:00 | 12.74 | 15.244 | 1051.0372 | 22.7372 | 0.23192 | 65.2848 | 23934 | 2022-05-11 | 2022-05-11 03:00 | 300 | 1028.3 | - | - | - | bar: C0
167 | 2022-05-11 04:00 | 12.7 | 15.245 | 1051.1062 | 22.9062 | 0.23364 | 67.3593 | 23934 | 2022-05-11 | 2022-05-11 04:00 | 400 | 1028.2 | - | - | - | bar: C0
168 | 2022-05-11 05:00 | 12.68 | 15.248 | 1051.313 | 22.613 | 0.23065 | 63.7597 | 23934 | 2022-05-11 | 2022-05-11 05:00 | 500 | 1028.7 | - | - | - | bar: C0
169 | 2022-05-11 06:00 | 12.68 | 15.254 | 1051.7267 | 22.7267 | 0.23181 | 65.1556 | 23934 | 2022-05-11 | 2022-05-11 06:00 | 600 | 1029 | - | - | - | bar: C0
170 | 2022-05-11 07:00 | 12.68 | 15.258 | 1052.0025 | 22.5025 | 0.22953 | 62.4026 | 23934 | 2022-05-11 | 2022-05-11 07:00 | 700 | 1029.5 | - | - | - | bar: C0
171 | 2022-05-11 08:00 | 12.69 | 15.267 | 1052.623 | 22.423 | 0.22871 | 61.4267 | 23934 | 2022-05-11 | 2022-05-11 08:00 | 800 | 1030.2 | - | - | - | bar: C0
172 | 2022-05-11 09:00 | 12.75 | 15.28 | 1053.5193 | 22.4193 | 0.22868 | 61.3815 | 23934 | 2022-05-11 | 2022-05-11 09:00 | 900 | 1031.1 | - | - | - | bar: C0
173 | 2022-05-11 10:00 | 13.06 | 15.289 | 1054.1399 | 22.5399 | 0.22991 | 62.8615 | 23934 | 2022-05-11 | 2022-05-11 10:00 | 1000 | 1031.6 | - | - | - | bar: C0
174 | 2022-05-11 11:00 | 13.55 | 15.294 | 1054.4846 | 22.3846 | 0.22832 | 60.9551 | 23934 | 2022-05-11 | 2022-05-11 11:00 | 1100 | 1032.1 | - | - | - | bar: C0
175 | 2022-05-11 12:00 | 14.12 | 15.293 | 1054.4156 | 22.5156 | 0.22966 | 62.5642 | 23934 | 2022-05-11 | 2022-05-11 12:00 | 1200 | 1031.9 | - | - | - | bar: C0
176 | 2022-05-11 13:00 | 14.65 | 15.288 | 1054.0709 | 22.5709 | 0.23022 | 63.2428 | 23934 | 2022-05-11 | 2022-05-11 13:00 | 1300 | 1031.5 | - | - | - | bar: C0
177 | 2022-05-11 14:00 | 15.09 | 15.283 | 1053.7262 | 22.5262 | 0.22977 | 62.6934 | 23934 | 2022-05-11 | 2022-05-11 14:00 | 1400 | 1031.2 | - | - | - | bar: C0
178 | 2022-05-11 15:00 | 15.25 | 15.28 | 1053.5193 | 22.5193 | 0.2297 | 62.6094 | 23934 | 2022-05-11 | 2022-05-11 15:00 | 1500 | 1031 | - | - | - | bar: C0
179 | 2022-05-11 16:00 | 14.98 | 15.281 | 1053.5883 | 22.3883 | 0.22836 | 61.0003 | 23934 | 2022-05-11 | 2022-05-11 16:00 | 1600 | 1031.2 | - | - | - | bar: C0
180 | 2022-05-11 17:00 | 14.52 | 15.277 | 1053.3125 | 22.2125 | 0.22657 | 58.8418 | 23934 | 2022-05-11 | 2022-05-11 17:00 | 1700 | 1031.1 | - | - | - | bar: C0
181 | 2022-05-11 18:00 | 14.05 | 15.281 | 1053.5883 | 22.3883 | 0.22836 | 61.0003 | 23934 | 2022-05-11 | 2022-05-11 18:00 | 1800 | 1031.2 | - | - | - | bar: C0
182 | 2022-05-11 19:00 | 13.7 | 15.285 | 1053.8641 | 22.2641 | 0.22709 | 59.4751 | 23934 | 2022-05-11 | 2022-05-11 19:00 | 1900 | 1031.6 | - | - | - | bar: C0
183 | 2022-05-11 20:00 | 13.5 | 15.286 | 1053.933 | 22.233 | 0.22678 | 59.0938 | 23934 | 2022-05-11 | 2022-05-11 20:00 | 2000 | 1031.7 | - | - | - | bar: C0
184 | 2022-05-11 21:00 | 13.36 | 15.289 | 1054.1399 | 22.1399 | 0.22583 | 57.95 | 23934 | 2022-05-11 | 2022-05-11 21:00 | 2100 | 1032 | - | - | - | bar: C0
185 | 2022-05-11 22:00 | 13.24 | 15.293 | 1054.4156 | 22.2156 | 0.2266 | 58.8806 | 23934 | 2022-05-11 | 2022-05-11 22:00 | 2200 | 1032.2 | - | - | - | bar: C0
186 | 2022-05-11 23:00 | 13.15 | 15.293 | 1054.4156 | 22.1156 | 0.22558 | 57.6527 | 23934 | 2022-05-11 | 2022-05-11 23:00 | 2300 | 1032.3 | - | - | - | bar: C0
187 | 2022-05-12 | 13.16 | 15.295 | 1054.5535 | 22.1535 | 0.22597 | 58.118 | 23934 | 2022-05-12 | 2022-05-12 | 0 | 1032.4 | - | - | - | bar: C0
188 | 2022-05-12 01:00 | 13.31 | 15.294 | 1054.4846 | 22.1846 | 0.22628 | 58.4993 | 23934 | 2022-05-12 | 2022-05-12 01:00 | 100 | 1032.3 | - | - | - | bar: C0
189 | 2022-05-12 02:00 | 13.28 | 15.291 | 1054.2778 | 21.7778 | 0.22213 | 53.5038 | 23934 | 2022-05-12 | 2022-05-12 02:00 | 200 | 1032.5 | - | - | - | bar: C0
190 | 2022-05-12 03:00 | 13.14 | 15.29 | 1054.2088 | 22.0088 | 0.22449 | 56.3408 | 23934 | 2022-05-12 | 2022-05-12 03:00 | 300 | 1032.2 | - | - | - | bar: C0
191 | 2022-05-12 04:00 | 13.11 | 15.287 | 1054.002 | 21.902 | 0.2234 | 55.0289 | 23934 | 2022-05-12 | 2022-05-12 04:00 | 400 | 1032.1 | - | - | - | bar: C0
192 | 2022-05-12 05:00 | 13.21 | 15.282 | 1053.6572 | 21.6572 | 0.2209 | 52.0238 | 23934 | 2022-05-12 | 2022-05-12 05:00 | 500 | 1032 | - | - | - | bar: C0
193 | 2022-05-12 06:00 | 13.3 | 15.287 | 1054.002 | 21.902 | 0.2234 | 55.0289 | 23934 | 2022-05-12 | 2022-05-12 06:00 | 600 | 1032.1 | - | - | - | bar: C0
194 | 2022-05-12 07:00 | 13.35 | 15.287 | 1054.002 | 21.902 | 0.2234 | 55.0289 | 23934 | 2022-05-12 | 2022-05-12 07:00 | 700 | 1032.1 | - | - | - | bar: C0
195 | 2022-05-12 08:00 | 13.41 | 15.287 | 1054.002 | 21.702 | 0.22136 | 52.5732 | 23934 | 2022-05-12 | 2022-05-12 08:00 | 800 | 1032.3 | - | - | - | bar: C0
196 | 2022-05-12 09:00 | 13.52 | 15.283 | 1053.7262 | 21.4262 | 0.21855 | 49.1868 | 23934 | 2022-05-12 | 2022-05-12 09:00 | 900 | 1032.3 | - | - | - | bar: C0
197 | 2022-05-12 10:00 | 13.71 | 15.282 | 1053.6572 | 21.6572 | 0.2209 | 52.0238 | 23934 | 2022-05-12 | 2022-05-12 10:00 | 1000 | 1032 | - | - | - | bar: C0
198 | 2022-05-12 11:00 | 14.02 | 15.278 | 1053.3814 | 21.4814 | 0.21911 | 49.8654 | 23934 | 2022-05-12 | 2022-05-12 11:00 | 1100 | 1031.9 | - | - | - | bar: C0
199 | 2022-05-12 12:00 | 14.5 | 15.275 | 1053.1746 | 21.4746 | 0.21904 | 49.7813 | 23934 | 2022-05-12 | 2022-05-12 12:00 | 1200 | 1031.7 | - | - | - | bar: C0
200 | 2022-05-12 13:00 | 15 | 15.278 | 1053.3814 | 22.0814 | 0.22523 | 57.2326 | 23934 | 2022-05-12 | 2022-05-12 13:00 | 1300 | 1031.3 | - | - | - | bar: C0
201 | 2022-05-12 14:00 | 15.27 | 15.275 | 1053.1746 | 22.1746 | 0.22618 | 58.3765 | 23934 | 2022-05-12 | 2022-05-12 14:00 | 1400 | 1031 | - | - | - | bar: C0
202 | 2022-05-12 15:00 | 15.04 | 15.275 | 1053.1746 | 22.2746 | 0.2272 | 59.6043 | 23934 | 2022-05-12 | 2022-05-12 15:00 | 1500 | 1030.9 | - | - | - | bar: C0
203 | 2022-05-12 16:00 | 14.69 | 15.271 | 1052.8988 | 22.2988 | 0.22745 | 59.9016 | 23934 | 2022-05-12 | 2022-05-12 16:00 | 1600 | 1030.6 | - | - | - | bar: C0
204 | 2022-05-12 17:00 | 14.36 | 15.267 | 1052.623 | 22.223 | 0.22667 | 58.971 | 23934 | 2022-05-12 | 2022-05-12 17:00 | 1700 | 1030.4 | - | - | - | bar: C0
205 | 2022-05-12 18:00 | 13.99 | 15.273 | 1053.0367 | 22.3367 | 0.22783 | 60.3669 | 23934 | 2022-05-12 | 2022-05-12 18:00 | 1800 | 1030.7 | - | - | - | bar: C0
206 | 2022-05-12 19:00 | 13.65 | 15.274 | 1053.1056 | 22.3056 | 0.22752 | 59.9856 | 23934 | 2022-05-12 | 2022-05-12 19:00 | 1900 | 1030.8 | - | - | - | bar: C0
207 | 2022-05-12 20:00 | 13.42 | 15.282 | 1053.6572 | 22.2572 | 0.22702 | 59.3911 | 23934 | 2022-05-12 | 2022-05-12 20:00 | 2000 | 1031.4 | - | - | - | bar: C0
208 | 2022-05-12 21:00 | 13.28 | 15.285 | 1053.8641 | 22.2641 | 0.22709 | 59.4751 | 23934 | 2022-05-12 | 2022-05-12 21:00 | 2100 | 1031.6 | - | - | - | bar: C0
209 | 2022-05-12 22:00 | 13.15 | 15.291 | 1054.2778 | 22.2778 | 0.22723 | 59.6432 | 23934 | 2022-05-12 | 2022-05-12 22:00 | 2200 | 1032 | - | - | - | bar: C0
210 | 2022-05-12 23:00 | 13.1 | 15.286 | 1053.933 | 22.333 | 0.2278 | 60.3217 | 23934 | 2022-05-12 | 2022-05-12 23:00 | 2300 | 1031.6 | - | - | - | bar: C0
211 | 2022-05-13 | 13.11 | 15.279 | 1053.4504 | 22.0504 | 0.22491 | 56.8513 | 23934 | 2022-05-13 | 2022-05-13 | 0 | 1031.4 | - | - | - | bar: C0
212 | 2022-05-13 01:00 | 13.16 | 15.282 | 1053.6572 | 22.2572 | 0.22702 | 59.3911 | 23934 | 2022-05-13 | 2022-05-13 01:00 | 100 | 1031.4 | - | - | - | bar: C0
213 | 2022-05-13 02:00 | 13.26 | 15.278 | 1053.3814 | 22.0814 | 0.22523 | 57.2326 | 23934 | 2022-05-13 | 2022-05-13 02:00 | 200 | 1031.3 | - | - | - | bar: C0
214 | 2022-05-13 03:00 | 13.34 | 15.275 | 1053.1746 | 22.0746 | 0.22516 | 57.1486 | 23934 | 2022-05-13 | 2022-05-13 03:00 | 300 | 1031.1 | - | - | - | bar: C0
215 | 2022-05-13 04:00 | 13.37 | 15.265 | 1052.4851 | 22.0851 | 0.22527 | 57.2778 | 23934 | 2022-05-13 | 2022-05-13 04:00 | 400 | 1030.4 | - | - | - | bar: C0
216 | 2022-05-13 05:00 | 13.42 | 15.263 | 1052.3472 | 22.0472 | 0.22488 | 56.8125 | 23934 | 2022-05-13 | 2022-05-13 05:00 | 500 | 1030.3 | - | - | - | bar: C0
217 | 2022-05-13 06:00 | 13.43 | 15.263 | 1052.3472 | 21.8472 | 0.22284 | 54.3568 | 23934 | 2022-05-13 | 2022-05-13 06:00 | 600 | 1030.5 | - | - | - | bar: C0
218 | 2022-05-13 07:00 | 13.46 | 15.264 | 1052.4162 | 22.0162 | 0.22456 | 56.4312 | 23934 | 2022-05-13 | 2022-05-13 07:00 | 700 | 1030.4 | - | - | - | bar: C0
219 | 2022-05-13 08:00 | 13.49 | 15.261 | 1052.2093 | 22.0093 | 0.2245 | 56.3472 | 23934 | 2022-05-13 | 2022-05-13 08:00 | 800 | 1030.2 | - | - | - | bar: C0
220 | 2022-05-13 09:00 | 13.6 | 15.26 | 1052.1404 | 22.0404 | 0.22481 | 56.7285 | 23934 | 2022-05-13 | 2022-05-13 09:00 | 900 | 1030.1 | - | - | - | bar: C0
221 | 2022-05-13 10:00 | 13.86 | 15.262 | 1052.2783 | 21.8783 | 0.22316 | 54.738 | 23934 | 2022-05-13 | 2022-05-13 10:00 | 1000 | 1030.4 | - | - | - | bar: C0
222 | 2022-05-13 11:00 | 14.08 | 15.263 | 1052.3472 | 21.8472 | 0.22284 | 54.3568 | 23934 | 2022-05-13 | 2022-05-13 11:00 | 1100 | 1030.5 | - | - | - | bar: C0
223 | 2022-05-13 12:00 | 14.29 | 15.257 | 1051.9335 | 21.8335 | 0.2227 | 54.1887 | 23934 | 2022-05-13 | 2022-05-13 12:00 | 1200 | 1030.1 | - | - | - | bar: C0
224 | 2022-05-13 13:00 | 14.4 | 15.244 | 1051.0372 | 21.8372 | 0.22274 | 54.2339 | 23934 | 2022-05-13 | 2022-05-13 13:00 | 1300 | 1029.2 | - | - | - | bar: C0
225 | 2022-05-13 14:00 | 14.53 | 15.233 | 1050.2788 | 21.9788 | 0.22418 | 55.9723 | 23934 | 2022-05-13 | 2022-05-13 14:00 | 1400 | 1028.3 | - | - | - | bar: C0
226 | 2022-05-13 15:00 | 14.66 | 15.228 | 1049.9341 | 21.9341 | 0.22373 | 55.423 | 23934 | 2022-05-13 | 2022-05-13 15:00 | 1500 | 1028 | - | - | - | bar: C0
227 | 2022-05-13 16:00 | 14.63 | 15.223 | 1049.5893 | 21.7893 | 0.22225 | 53.6458 | 23934 | 2022-05-13 | 2022-05-13 16:00 | 1600 | 1027.8 | - | - | - | bar: C0
228 | 2022-05-13 17:00 | 14.42 | 15.22 | 1049.3825 | 21.7825 | 0.22218 | 53.5617 | 23934 | 2022-05-13 | 2022-05-13 17:00 | 1700 | 1027.6 | - | - | - | bar: C0
229 | 2022-05-13 18:00 | 14.17 | 15.215 | 1049.0377 | 21.8377 | 0.22274 | 54.2403 | 23934 | 2022-05-13 | 2022-05-13 18:00 | 1800 | 1027.2 | - | - | - | bar: C0
230 | 2022-05-13 19:00 | 13.97 | 15.217 | 1049.1756 | 21.6756 | 0.22109 | 52.2498 | 23934 | 2022-05-13 | 2022-05-13 19:00 | 1900 | 1027.5 | - | - | - | bar: C0
231 | 2022-05-13 20:00 | 13.82 | 15.214 | 1048.9688 | 21.7688 | 0.22204 | 53.3937 | 23934 | 2022-05-13 | 2022-05-13 20:00 | 2000 | 1027.2 | - | - | - | bar: C0
232 | 2022-05-13 21:00 | 13.72 | 15.212 | 1048.8309 | 22.0309 | 0.22472 | 56.612 | 23934 | 2022-05-13 | 2022-05-13 21:00 | 2100 | 1026.8 | - | - | - | bar: C0
233 | 2022-05-13 22:00 | 13.63 | 15.205 | 1048.3483 | 21.8483 | 0.22285 | 54.3695 | 23934 | 2022-05-13 | 2022-05-13 22:00 | 2200 | 1026.5 | - | - | - | bar: C0
234 | 2022-05-13 23:00 | 13.56 | 15.199 | 1047.9346 | 21.9346 | 0.22373 | 55.4294 | 23934 | 2022-05-13 | 2022-05-13 23:00 | 2300 | 1026 | - | - | - | bar: C0
235 | 2022-05-14 | 13.57 | 15.187 | 1047.1072 | 21.7072 | 0.22141 | 52.6375 | 23934 | 2022-05-14 | 2022-05-14 | 0 | 1025.4 | - | - | - | bar: C0
236 | 2022-05-14 01:00 | 13.6 | 15.18 | 1046.6246 | 21.8246 | 0.22261 | 54.0786 | 23934 | 2022-05-14 | 2022-05-14 01:00 | 100 | 1024.8 | - | - | - | bar: C0
237 | 2022-05-14 02:00 | 13.63 | 15.179 | 1046.5556 | 22.0556 | 0.22497 | 56.9157 | 23934 | 2022-05-14 | 2022-05-14 02:00 | 200 | 1024.5 | - | - | - | bar: C0
238 | 2022-05-14 03:00 | 13.62 | 15.167 | 1045.7282 | 22.0282 | 0.22469 | 56.5796 | 23934 | 2022-05-14 | 2022-05-14 03:00 | 300 | 1023.7 | - | - | - | bar: C0
239 | 2022-05-14 04:00 | 13.62 | 15.152 | 1044.694 | 21.994 | 0.22434 | 56.1595 | 23934 | 2022-05-14 | 2022-05-14 04:00 | 400 | 1022.7 | - | - | - | bar: C0
240 | 2022-05-14 05:00 | 13.59 | 15.137 | 1043.6598 | 22.2598 | 0.22705 | 59.423 | 23934 | 2022-05-14 | 2022-05-14 05:00 | 500 | 1021.4 | - | - | - | bar: C0
241 | 2022-05-14 06:00 | 13.55 | 15.128 | 1043.0393 | 22.5393 | 0.2299 | 62.8546 | 23934 | 2022-05-14 | 2022-05-14 06:00 | 600 | 1020.5 | - | - | - | bar: C0
242 | 2022-05-14 07:00 | 13.51 | 15.121 | 1042.5567 | 22.7567 | 0.23212 | 65.5236 | 23934 | 2022-05-14 | 2022-05-14 07:00 | 700 | 1019.8 | - | - | - | bar: C0
243 | 2022-05-14 08:00 | 13.49 | 15.137 | 1043.6598 | 24.0598 | 0.24541 | 81.5248 | 23934 | 2022-05-14 | 2022-05-14 08:00 | 800 | 1019.6 | - | - | - | bar: C0
244 | 2022-05-14 09:00 | 13.6 | 15.156 | 1044.9698 | 25.7698 | 0.26285 | 102.5215 | 23934 | 2022-05-14 | 2022-05-14 09:00 | 900 | 1019.2 | - | - | - | bar: C0
245 | 2022-05-14 10:00 | 13.57 | 15.159 | 1045.1767 | 26.4767 | 0.27006 | 111.2007 | 23934 | 2022-05-14 | 2022-05-14 10:00 | 1000 | 1018.7 | - | - | - | bar: C0
246 | 2022-05-14 11:00 | 13.63 | 15.133 | 1043.384 | 25.884 | 0.26402 | 103.9238 | 23934 | 2022-05-14 | 2022-05-14 11:00 | 1100 | 1017.5 | - | - | - | bar: C0
247 | 2022-05-14 12:00 | 13.88 | 15.137 | 1043.6598 | 27.0598 | 0.27601 | 118.3611 | 23934 | 2022-05-14 | 2022-05-14 12:00 | 1200 | 1016.6 | - | - | - | bar: C0
248 | 2022-05-14 13:00 | 13.89 | 15.153 | 1044.763 | 30.063 | 0.30664 | 155.2362 | 23934 | 2022-05-14 | 2022-05-14 13:00 | 1300 | 1014.7 | - | - | - | bar: C0
249 | 2022-05-14 14:00 | 13.82 | 15.229 | 1050.003 | 37.303 | 0.38049 | 244.1346 | 23934 | 2022-05-14 | 2022-05-14 14:00 | 1400 | 1012.7 | - | - | - | bar: C0
250 | 2022-05-14 15:00 | 13.83 | 15.456 | 1065.6541 | 53.7541 | 0.54829 | 446.1338 | 23934 | 2022-05-14 | 2022-05-14 15:00 | 1500 | 1011.9 | - | - | - | bar: C0
251 | 2022-05-14 16:00 | 13.87 | 15.372 | 1059.8625 | 48.2625 | 0.49228 | 378.7037 | 23934 | 2022-05-14 | 2022-05-14 16:00 | 1600 | 1011.6 | - | - | - | bar: C0
252 | 2022-05-14 17:00 | 13.96 | 15.224 | 1049.6583 | 38.2583 | 0.39023 | 255.864 | 23934 | 2022-05-14 | 2022-05-14 17:00 | 1700 | 1011.4 | - | - | - | bar: C0
253 | 2022-05-14 18:00 | 14.02 | 15.172 | 1046.073 | 34.773 | 0.35468 | 213.0692 | 23934 | 2022-05-14 | 2022-05-14 18:00 | 1800 | 1011.3 | - | - | - | bar: C0
254 | 2022-05-14 19:00 | 14.03 | 15.138 | 1043.7288 | 32.2288 | 0.32873 | 181.8293 | 23934 | 2022-05-14 | 2022-05-14 19:00 | 1900 | 1011.5 | - | - | - | bar: C0
255 | 2022-05-14 20:00 | 14.03 | 15.12 | 1042.4877 | 30.8877 | 0.31505 | 165.3628 | 23934 | 2022-05-14 | 2022-05-14 20:00 | 2000 | 1011.6 | - | - | - | bar: C0
256 | 2022-05-14 21:00 | 14.04 | 15.102 | 1041.2467 | 29.8467 | 0.30444 | 152.5799 | 23934 | 2022-05-14 | 2022-05-14 21:00 | 2100 | 1011.4 | - | - | - | bar: C0
257 | 2022-05-14 22:00 | 14.07 | 15.093 | 1040.6261 | 29.0261 | 0.29607 | 142.5048 | 23934 | 2022-05-14 | 2022-05-14 22:00 | 2200 | 1011.6 | - | - | - | bar: C0
258 | 2022-05-14 23:00 | 14.08 | 15.093 | 1040.6261 | 29.1261 | 0.29709 | 143.7327 | 23934 | 2022-05-14 | 2022-05-14 23:00 | 2300 | 1011.5 | - | - | - | bar: C0
259 | 2022-05-15 | 14.12 | 15.081 | 1039.7988 | 28.6988 | 0.29273 | 138.4851 | 23934 | 2022-05-15 | 2022-05-15 | 0 | 1011.1 | - | - | - | bar: C0
260 | 2022-05-15 01:00 | 14.12 | 15.086 | 1040.1435 | 29.3435 | 0.2993 | 146.4017 | 23934 | 2022-05-15 | 2022-05-15 01:00 | 100 | 1010.8 | - | - | - | bar: C0
261 | 2022-05-15 02:00 | 14.08 | 15.096 | 1040.833 | 30.033 | 0.30634 | 154.8676 | 23934 | 2022-05-15 | 2022-05-15 02:00 | 200 | 1010.8 | - | - | - | bar: C0
262 | 2022-05-15 03:00 | 14.05 | 15.097 | 1040.9019 | 30.8019 | 0.31418 | 164.3093 | 23934 | 2022-05-15 | 2022-05-15 03:00 | 300 | 1010.1 | - | - | - | bar: C0
263 | 2022-05-15 04:00 | 14 | 15.093 | 1040.6261 | 30.4261 | 0.31035 | 159.6951 | 23934 | 2022-05-15 | 2022-05-15 04:00 | 400 | 1010.2 | - | - | - | bar: C0
264 | 2022-05-15 05:00 | 14.02 | 15.082 | 1039.8677 | 30.1677 | 0.30771 | 156.522 | 23934 | 2022-05-15 | 2022-05-15 05:00 | 500 | 1009.7 | - | - | - | bar: C0
265 | 2022-05-15 06:00 | 13.99 | 15.08 | 1039.7298 | 29.9298 | 0.30528 | 153.6009 | 23934 | 2022-05-15 | 2022-05-15 06:00 | 600 | 1009.8 | - | - | - | bar: C0
266 | 2022-05-15 07:00 | 14 | 15.071 | 1039.1093 | 29.3093 | 0.29895 | 145.9816 | 23934 | 2022-05-15 | 2022-05-15 07:00 | 700 | 1009.8 | - | - | - | bar: C0
267 | 2022-05-15 08:00 | 14.02 | 15.073 | 1039.2472 | 29.3472 | 0.29934 | 146.4469 | 23934 | 2022-05-15 | 2022-05-15 08:00 | 800 | 1009.9 | - | - | - | bar: C0
268 | 2022-05-15 09:00 | 14.07 | 15.065 | 1038.6956 | 28.6956 | 0.2927 | 138.4463 | 23934 | 2022-05-15 | 2022-05-15 09:00 | 900 | 1010 | - | - | - | bar: C0
269 | 2022-05-15 10:00 | 14.17 | 15.054 | 1037.9372 | 28.4372 | 0.29006 | 135.2732 | 23934 | 2022-05-15 | 2022-05-15 10:00 | 1000 | 1009.5 | - | - | - | bar: C0
270 | 2022-05-15 11:00 | 14.24 | 15.045 | 1037.3166 | 28.1166 | 0.28679 | 131.3375 | 23934 | 2022-05-15 | 2022-05-15 11:00 | 1100 | 1009.2 | - | - | - | bar: C0
271 | 2022-05-15 12:00 | 14.31 | 15.029 | 1036.2135 | 28.0135 | 0.28574 | 130.0708 | 23934 | 2022-05-15 | 2022-05-15 12:00 | 1200 | 1008.2 | - | - | - | bar: C0
272 | 2022-05-15 13:00 | 14.47 | 15.009 | 1034.8345 | 27.7345 | 0.28289 | 126.6456 | 23934 | 2022-05-15 | 2022-05-15 13:00 | 1300 | 1007.1 | - | - | - | bar: C0
273 | 2022-05-15 14:00 | 14.44 | 15.008 | 1034.7656 | 27.8656 | 0.28423 | 128.2548 | 23934 | 2022-05-15 | 2022-05-15 14:00 | 1400 | 1006.9 | - | - | - | bar: C0
274 | 2022-05-15 15:00 | 14.41 | 15.024 | 1035.8687 | 28.8687 | 0.29446 | 140.5724 | 23934 | 2022-05-15 | 2022-05-15 15:00 | 1500 | 1007 | - | - | - | bar: C0
275 | 2022-05-15 16:00 | 14.27 | 15.034 | 1036.5582 | 29.9582 | 0.30557 | 153.9498 | 23934 | 2022-05-15 | 2022-05-15 16:00 | 1600 | 1006.6 | - | - | - | bar: C0
276 | 2022-05-15 17:00 | 14.18 | 15.039 | 1036.903 | 31.303 | 0.31929 | 170.4615 | 23934 | 2022-05-15 | 2022-05-15 17:00 | 1700 | 1005.6 | - | - | - | bar: C0
277 | 2022-05-15 18:00 | 14.05 | 15.036 | 1036.6961 | 31.4961 | 0.32126 | 172.8332 | 23934 | 2022-05-15 | 2022-05-15 18:00 | 1800 | 1005.2 | - | - | - | bar: C0
278 | 2022-05-15 19:00 | 14.01 | 15.031 | 1036.3514 | 30.7514 | 0.31366 | 163.6888 | 23934 | 2022-05-15 | 2022-05-15 19:00 | 1900 | 1005.6 | - | - | - | bar: C0
279 | 2022-05-15 20:00 | 14 | 15.024 | 1035.8687 | 30.2687 | 0.30874 | 157.7626 | 23934 | 2022-05-15 | 2022-05-15 20:00 | 2000 | 1005.6 | - | - | - | bar: C0
280 | 2022-05-15 21:00 | 13.98 | 15.01 | 1034.9035 | 29.5035 | 0.30094 | 148.3661 | 23934 | 2022-05-15 | 2022-05-15 21:00 | 2100 | 1005.4 | - | - | - | bar: C0
281 | 2022-05-15 22:00 | 13.9 | 14.997 | 1034.0072 | 28.9072 | 0.29485 | 141.044 | 23934 | 2022-05-15 | 2022-05-15 22:00 | 2200 | 1005.1 | - | - | - | bar: C0
282 | 2022-05-15 23:00 | 13.81 | 14.992 | 1033.6624 | 28.8624 | 0.2944 | 140.4947 | 23934 | 2022-05-15 | 2022-05-15 23:00 | 2300 | 1004.8 | - | - | - | bar: C0
283 | 2022-05-16 | 13.86 | 14.989 | 1033.4556 | 28.3556 | 0.28923 | 134.2713 | 23934 | 2022-05-16 | 2022-05-16 | 0 | 1005.1 | - | - | - | bar: C0
284 | 2022-05-16 01:00 | 13.91 | 14.987 | 1033.3177 | 27.9177 | 0.28476 | 128.8945 | 23934 | 2022-05-16 | 2022-05-16 01:00 | 100 | 1005.4 | - | - | - | bar: C0
285 | 2022-05-16 02:00 | 13.96 | 14.976 | 1032.5593 | 27.4593 | 0.28008 | 123.2656 | 23934 | 2022-05-16 | 2022-05-16 02:00 | 200 | 1005.1 | - | - | - | bar: C0
286 | 2022-05-16 03:00 | 14 | 14.976 | 1032.5593 | 26.9593 | 0.27498 | 117.1263 | 23934 | 2022-05-16 | 2022-05-16 03:00 | 300 | 1005.6 | - | - | - | bar: C0
287 | 2022-05-16 04:00 | 14.03 | 14.976 | 1032.5593 | 26.8593 | 0.27396 | 115.8984 | 23934 | 2022-05-16 | 2022-05-16 04:00 | 400 | 1005.7 | - | - | - | bar: C0
288 | 2022-05-16 05:00 | 14.05 | 14.97 | 1032.1456 | 26.5456 | 0.27076 | 112.0467 | 23934 | 2022-05-16 | 2022-05-16 05:00 | 500 | 1005.6 | - | - | - | bar: C0
289 | 2022-05-16 06:00 | 14.06 | 14.979 | 1032.7661 | 26.0661 | 0.26587 | 106.1594 | 23934 | 2022-05-16 | 2022-05-16 06:00 | 600 | 1006.7 | - | - | - | bar: C0
290 | 2022-05-16 07:00 | 14.07 | 14.99 | 1033.5245 | 26.3245 | 0.26851 | 109.3325 | 23934 | 2022-05-16 | 2022-05-16 07:00 | 700 | 1007.2 | - | - | - | bar: C0
291 | 2022-05-16 08:00 | 14.05 | 15.007 | 1034.6966 | 26.2966 | 0.26823 | 108.99 | 23934 | 2022-05-16 | 2022-05-16 08:00 | 800 | 1008.4 | - | - | - | bar: C0
292 | 2022-05-16 09:00 | 14.03 | 15.017 | 1035.3861 | 26.0861 | 0.26608 | 106.4051 | 23934 | 2022-05-16 | 2022-05-16 09:00 | 900 | 1009.3 | - | - | - | bar: C0
293 | 2022-05-16 10:00 | 14.12 | 15.026 | 1036.0066 | 26.1066 | 0.26629 | 106.6571 | 23934 | 2022-05-16 | 2022-05-16 10:00 | 1000 | 1009.9 | - | - | - | bar: C0
294 | 2022-05-16 11:00 | 14.45 | 15.03 | 1036.2824 | 26.0824 | 0.26604 | 106.3599 | 23934 | 2022-05-16 | 2022-05-16 11:00 | 1100 | 1010.2 | - | - | - | bar: C0
295 | 2022-05-16 12:00 | 14.83 | 15.036 | 1036.6961 | 26.1961 | 0.2672 | 107.7558 | 23934 | 2022-05-16 | 2022-05-16 12:00 | 1200 | 1010.5 | - | - | - | bar: C0
296 | 2022-05-16 13:00 | 14.89 | 15.034 | 1036.5582 | 25.9582 | 0.26477 | 104.8347 | 23934 | 2022-05-16 | 2022-05-16 13:00 | 1300 | 1010.6 | - | - | - | bar: C0
297 | 2022-05-16 14:00 | 14.94 | 15.034 | 1036.5582 | 25.9582 | 0.26477 | 104.8347 | 23934 | 2022-05-16 | 2022-05-16 14:00 | 1400 | 1010.6 | - | - | - | bar: C0
298 | 2022-05-16 15:00 | 14.96 | 15.033 | 1036.4893 | 25.6893 | 0.26203 | 101.5324 | 23934 | 2022-05-16 | 2022-05-16 15:00 | 1500 | 1010.8 | - | - | - | bar: C0
299 | 2022-05-16 16:00 | 14.83 | 15.033 | 1036.4893 | 25.4893 | 0.25999 | 99.0766 | 23934 | 2022-05-16 | 2022-05-16 16:00 | 1600 | 1011 | - | - | - | bar: C0
300 | 2022-05-16 17:00 | 14.58 | 15.033 | 1036.4893 | 25.3893 | 0.25897 | 97.8488 | 23934 | 2022-05-16 | 2022-05-16 17:00 | 1700 | 1011.1 | - | - | - | bar: C0
301 | 2022-05-16 18:00 | 14.33 | 15.041 | 1037.0409 | 25.3409 | 0.25848 | 97.2542 | 23934 | 2022-05-16 | 2022-05-16 18:00 | 1800 | 1011.7 | - | - | - | bar: C0
302 | 2022-05-16 19:00 | 14.19 | 15.045 | 1037.3166 | 25.3166 | 0.25823 | 96.957 | 23934 | 2022-05-16 | 2022-05-16 19:00 | 1900 | 1012 | - | - | - | bar: C0
303 | 2022-05-16 20:00 | 14.15 | 15.044 | 1037.2477 | 25.0477 | 0.25549 | 93.6546 | 23934 | 2022-05-16 | 2022-05-16 20:00 | 2000 | 1012.2 | - | - | - | bar: C0
304 | 2022-05-16 21:00 | 14.06 | 15.043 | 1037.1787 | 24.9787 | 0.25478 | 92.808 | 23934 | 2022-05-16 | 2022-05-16 21:00 | 2100 | 1012.2 | - | - | - | bar: C0
305 | 2022-05-16 22:00 | 13.99 | 15.054 | 1037.9372 | 25.0372 | 0.25538 | 93.5254 | 23934 | 2022-05-16 | 2022-05-16 22:00 | 2200 | 1012.9 | - | - | - | bar: C0
306 | 2022-05-16 23:00 | 13.9 | 15.049 | 1037.5924 | 24.7924 | 0.25288 | 90.5203 | 23934 | 2022-05-16 | 2022-05-16 23:00 | 2300 | 1012.8 | - | - | - | bar: C0
307 | 2022-05-17 | 13.86 | 15.045 | 1037.3166 | 24.9166 | 0.25415 | 92.0455 | 23934 | 2022-05-17 | 2022-05-17 | 0 | 1012.4 | - | - | - | bar: C0
308 | 2022-05-17 01:00 | 13.84 | 15.045 | 1037.3166 | 24.8166 | 0.25313 | 90.8176 | 23934 | 2022-05-17 | 2022-05-17 01:00 | 100 | 1012.5 | - | - | - | bar: C0
309 | 2022-05-17 02:00 | 13.88 | 15.037 | 1036.7651 | 24.4651 | 0.24954 | 86.5006 | 23934 | 2022-05-17 | 2022-05-17 02:00 | 200 | 1012.3 | - | - | - | bar: C0
310 | 2022-05-17 03:00 | 13.88 | 15.03 | 1036.2824 | 24.4824 | 0.24972 | 86.7139 | 23934 | 2022-05-17 | 2022-05-17 03:00 | 300 | 1011.8 | - | - | - | bar: C0
311 | 2022-05-17 04:00 | 13.9 | 15.023 | 1035.7998 | 24.4998 | 0.2499 | 86.9271 | 23934 | 2022-05-17 | 2022-05-17 04:00 | 400 | 1011.3 | - | - | - | bar: C0
312 | 2022-05-17 05:00 | 13.89 | 15.013 | 1035.1103 | 24.2103 | 0.24695 | 83.3727 | 23934 | 2022-05-17 | 2022-05-17 05:00 | 500 | 1010.9 | - | - | - | bar: C0
313 | 2022-05-17 06:00 | 13.84 | 15.015 | 1035.2482 | 24.0482 | 0.24529 | 81.3822 | 23934 | 2022-05-17 | 2022-05-17 06:00 | 600 | 1011.2 | - | - | - | bar: C0
314 | 2022-05-17 07:00 | 13.82 | 15.012 | 1035.0414 | 24.3414 | 0.24828 | 84.9819 | 23934 | 2022-05-17 | 2022-05-17 07:00 | 700 | 1010.7 | - | - | - | bar: C0
315 | 2022-05-17 08:00 | 13.84 | 15.009 | 1034.8345 | 24.2345 | 0.24719 | 83.67 | 23934 | 2022-05-17 | 2022-05-17 08:00 | 800 | 1010.6 | - | - | - | bar: C0
316 | 2022-05-17 09:00 | 13.95 | 15.009 | 1034.8345 | 24.0345 | 0.24515 | 81.2142 | 23934 | 2022-05-17 | 2022-05-17 09:00 | 900 | 1010.8 | - | - | - | bar: C0
317 | 2022-05-17 10:00 | 14.15 | 15.013 | 1035.1103 | 24.3103 | 0.24797 | 84.6006 | 23934 | 2022-05-17 | 2022-05-17 10:00 | 1000 | 1010.8 | - | - | - | bar: C0
318 | 2022-05-17 11:00 | 14.4 | 15.01 | 1034.9035 | 24.2035 | 0.24688 | 83.2887 | 23934 | 2022-05-17 | 2022-05-17 11:00 | 1100 | 1010.7 | - | - | - | bar: C0
319 | 2022-05-17 12:00 | 14.53 | 15.005 | 1034.5587 | 23.9587 | 0.24438 | 80.2836 | 23934 | 2022-05-17 | 2022-05-17 12:00 | 1200 | 1010.6 | - | - | - | bar: C0
320 | 2022-05-17 13:00 | 14.59 | 14.998 | 1034.0761 | 23.8761 | 0.24354 | 79.269 | 23934 | 2022-05-17 | 2022-05-17 13:00 | 1300 | 1010.2 | - | - | - | bar: C0
321 | 2022-05-17 14:00 | 14.68 | 14.996 | 1033.9382 | 24.2382 | 0.24723 | 83.7152 | 23934 | 2022-05-17 | 2022-05-17 14:00 | 1400 | 1009.7 | - | - | - | bar: C0
322 | 2022-05-17 15:00 | 14.88 | 14.982 | 1032.9729 | 23.7729 | 0.24248 | 78.0023 | 23934 | 2022-05-17 | 2022-05-17 15:00 | 1500 | 1009.2 | - | - | - | bar: C0
323 | 2022-05-17 16:00 | 14.81 | 14.992 | 1033.6624 | 24.0624 | 0.24544 | 81.5567 | 23934 | 2022-05-17 | 2022-05-17 16:00 | 1600 | 1009.6 | - | - | - | bar: C0
324 | 2022-05-17 17:00 | 14.57 | 14.991 | 1033.5935 | 24.2935 | 0.24779 | 84.3937 | 23934 | 2022-05-17 | 2022-05-17 17:00 | 1700 | 1009.3 | - | - | - | bar: C0
325 | 2022-05-17 18:00 | 14.29 | 14.991 | 1033.5935 | 23.8935 | 0.24371 | 79.4822 | 23934 | 2022-05-17 | 2022-05-17 18:00 | 1800 | 1009.7 | - | - | - | bar: C0
326 | 2022-05-17 19:00 | 14.17 | 15.004 | 1034.4898 | 24.1898 | 0.24674 | 83.1206 | 23934 | 2022-05-17 | 2022-05-17 19:00 | 1900 | 1010.3 | - | - | - | bar: C0
327 | 2022-05-17 20:00 | 14.13 | 15.01 | 1034.9035 | 24.0035 | 0.24484 | 80.8329 | 23934 | 2022-05-17 | 2022-05-17 20:00 | 2000 | 1010.9 | - | - | - | bar: C0
328 | 2022-05-17 21:00 | 14.08 | 15.016 | 1035.3172 | 24.1172 | 0.246 | 82.2288 | 23934 | 2022-05-17 | 2022-05-17 21:00 | 2100 | 1011.2 | - | - | - | bar: C0
329 | 2022-05-17 22:00 | 14.1 | 15.024 | 1035.8687 | 23.9687 | 0.24448 | 80.4064 | 23934 | 2022-05-17 | 2022-05-17 22:00 | 2200 | 1011.9 | - | - | - | bar: C0
330 | 2022-05-17 23:00 | 14.07 | 15.026 | 1036.0066 | 23.9066 | 0.24385 | 79.6439 | 23934 | 2022-05-17 | 2022-05-17 23:00 | 2300 | 1012.1 | - | - | - | bar: C0
331 | 2022-05-18 | 14.02 | 15.031 | 1036.3514 | 23.7514 | 0.24226 | 77.7374 | 23934 | 2022-05-18 | 2022-05-18 | 0 | 1012.6 | - | - | - | bar: C0
332 | 2022-05-18 01:00 | 13.99 | 15.041 | 1037.0409 | 23.8409 | 0.24318 | 78.8361 | 23934 | 2022-05-18 | 2022-05-18 01:00 | 100 | 1013.2 | - | - | - | bar: C0
333 | 2022-05-18 02:00 | 13.9 | 15.043 | 1037.1787 | 23.7787 | 0.24254 | 78.0735 | 23934 | 2022-05-18 | 2022-05-18 02:00 | 200 | 1013.4 | - | - | - | bar: C0
334 | 2022-05-18 03:00 | 13.8 | 15.039 | 1036.903 | 23.503 | 0.23973 | 74.6872 | 23934 | 2022-05-18 | 2022-05-18 03:00 | 300 | 1013.4 | - | - | - | bar: C0
335 | 2022-05-18 04:00 | 13.81 | 15.043 | 1037.1787 | 23.7787 | 0.24254 | 78.0735 | 23934 | 2022-05-18 | 2022-05-18 04:00 | 400 | 1013.4 | - | - | - | bar: C0
336 | 2022-05-18 05:00 | 13.74 | 15.044 | 1037.2477 | 23.6477 | 0.24121 | 76.4644 | 23934 | 2022-05-18 | 2022-05-18 05:00 | 500 | 1013.6 | - | - | - | bar: C0
337 | 2022-05-18 06:00 | 13.63 | 15.05 | 1037.6614 | 23.5614 | 0.24033 | 75.4045 | 23934 | 2022-05-18 | 2022-05-18 06:00 | 600 | 1014.1 | - | - | - | bar: C0
338 | 2022-05-18 07:00 | 13.53 | 15.054 | 1037.9372 | 23.5372 | 0.24008 | 75.1073 | 23934 | 2022-05-18 | 2022-05-18 07:00 | 700 | 1014.4 | - | - | - | bar: C0
339 | 2022-05-18 08:00 | 13.48 | 15.054 | 1037.9372 | 23.2372 | 0.23702 | 71.4236 | 23934 | 2022-05-18 | 2022-05-18 08:00 | 800 | 1014.7 | - | - | - | bar: C0
340 | 2022-05-18 09:00 | 13.53 | 15.061 | 1038.4198 | 23.2198 | 0.23684 | 71.2104 | 23934 | 2022-05-18 | 2022-05-18 09:00 | 900 | 1015.2 | - | - | - | bar: C0
341 | 2022-05-18 10:00 | 13.78 | 15.062 | 1038.4888 | 23.0888 | 0.23551 | 69.6012 | 23934 | 2022-05-18 | 2022-05-18 10:00 | 1000 | 1015.4 | - | - | - | bar: C0
342 | 2022-05-18 11:00 | 14.23 | 15.068 | 1038.9024 | 23.1024 | 0.23564 | 69.7693 | 23934 | 2022-05-18 | 2022-05-18 11:00 | 1100 | 1015.8 | - | - | - | bar: C0
343 | 2022-05-18 12:00 | 14.84 | 15.071 | 1039.1093 | 23.2093 | 0.23673 | 71.0812 | 23934 | 2022-05-18 | 2022-05-18 12:00 | 1200 | 1015.9 | - | - | - | bar: C0
344 | 2022-05-18 13:00 | 15.24 | 15.062 | 1038.4888 | 22.9888 | 0.23449 | 68.3734 | 23934 | 2022-05-18 | 2022-05-18 13:00 | 1300 | 1015.5 | - | - | - | bar: C0
345 | 2022-05-18 14:00 | 15.31 | 15.058 | 1038.213 | 23.113 | 0.23575 | 69.8985 | 23934 | 2022-05-18 | 2022-05-18 14:00 | 1400 | 1015.1 | - | - | - | bar: C0
346 | 2022-05-18 15:00 | 15.25 | 15.044 | 1037.2477 | 22.7477 | 0.23203 | 65.4135 | 23934 | 2022-05-18 | 2022-05-18 15:00 | 1500 | 1014.5 | - | - | - | bar: C0
347 | 2022-05-18 16:00 | 14.96 | 15.039 | 1036.903 | 23.003 | 0.23463 | 68.5478 | 23934 | 2022-05-18 | 2022-05-18 16:00 | 1600 | 1013.9 | - | - | - | bar: C0
348 | 2022-05-18 17:00 | 14.56 | 15.034 | 1036.5582 | 22.8582 | 0.23315 | 66.7706 | 23934 | 2022-05-18 | 2022-05-18 17:00 | 1700 | 1013.7 | - | - | - | bar: C0
349 | 2022-05-18 18:00 | 14.19 | 15.036 | 1036.6961 | 22.8961 | 0.23354 | 67.2359 | 23934 | 2022-05-18 | 2022-05-18 18:00 | 1800 | 1013.8 | - | - | - | bar: C0
350 | 2022-05-18 19:00 | 13.95 | 15.035 | 1036.6272 | 23.0272 | 0.23488 | 68.845 | 23934 | 2022-05-18 | 2022-05-18 19:00 | 1900 | 1013.6 | - | - | - | bar: C0
351 | 2022-05-18 20:00 | 13.8 | 15.025 | 1035.9377 | 22.8377 | 0.23294 | 66.5185 | 23934 | 2022-05-18 | 2022-05-18 20:00 | 2000 | 1013.1 | - | - | - | bar: C0
352 | 2022-05-18 21:00 | 13.7 | 15.018 | 1035.4551 | 22.7551 | 0.2321 | 65.5039 | 23934 | 2022-05-18 | 2022-05-18 21:00 | 2100 | 1012.7 | - | - | - | bar: C0
353 | 2022-05-18 22:00 | 13.67 | 15.01 | 1034.9035 | 22.7035 | 0.23158 | 64.8705 | 23934 | 2022-05-18 | 2022-05-18 22:00 | 2200 | 1012.2 | - | - | - | bar: C0
354 | 2022-05-18 23:00 | 13.72 | 14.989 | 1033.4556 | 22.4556 | 0.22905 | 61.8266 | 23934 | 2022-05-18 | 2022-05-18 23:00 | 2300 | 1011 | - | - | - | bar: C0
355 | 2022-05-19 | 13.73 | 14.974 | 1032.4214 | 22.6214 | 0.23074 | 63.8623 | 23934 | 2022-05-19 | 2022-05-19 | 0 | 1009.8 | - | - | - | bar: C0
356 | 2022-05-19 01:00 | 13.76 | 14.961 | 1031.525 | 22.525 | 0.22976 | 62.6796 | 23934 | 2022-05-19 | 2022-05-19 01:00 | 100 | 1009 | - | - | - | bar: C0
357 | 2022-05-19 02:00 | 13.82 | 14.943 | 1030.284 | 22.984 | 0.23444 | 68.3149 | 23934 | 2022-05-19 | 2022-05-19 02:00 | 200 | 1007.3 | - | - | - | bar: C0
358 | 2022-05-19 03:00 | 13.91 | 14.936 | 1029.8014 | 24.1014 | 0.24583 | 82.0347 | 23934 | 2022-05-19 | 2022-05-19 03:00 | 300 | 1005.7 | - | - | - | bar: C0
359 | 2022-05-19 04:00 | 14.04 | 14.947 | 1030.5598 | 23.7598 | 0.24235 | 77.8406 | 23934 | 2022-05-19 | 2022-05-19 04:00 | 400 | 1006.8 | - | - | - | bar: C0
360 | 2022-05-19 05:00 | 14.11 | 14.936 | 1029.8014 | 23.9014 | 0.24379 | 79.579 | 23934 | 2022-05-19 | 2022-05-19 05:00 | 500 | 1005.9 | - | - | - | bar: C0
361 | 2022-05-19 06:00 | 14.06 | 14.945 | 1030.4219 | 25.8219 | 0.26338 | 103.1607 | 23934 | 2022-05-19 | 2022-05-19 06:00 | 600 | 1004.6 | - | - | - | bar: C0
362 | 2022-05-19 07:00 | 14.01 | 14.922 | 1028.8361 | 25.5361 | 0.26047 | 99.6515 | 23934 | 2022-05-19 | 2022-05-19 07:00 | 700 | 1003.3 | - | - | - | bar: C0
363 | 2022-05-19 08:00 | 14.05 | 14.902 | 1027.4571 | 23.7571 | 0.24232 | 77.8082 | 23934 | 2022-05-19 | 2022-05-19 08:00 | 800 | 1003.7 | - | - | - | bar: C0
364 | 2022-05-19 09:00 | 14.08 | 15.483 | 1067.5157 | 64.6157 | 0.65908 | 579.5006 | 23934 | 2022-05-19 | 2022-05-19 09:00 | 900 | 1002.9 | - | - | - | bar: C0
365 | 2022-05-19 10:00 | 13.92 | 15.302 | 1055.0362 | 52.4362 | 0.53485 | 429.9512 | 23934 | 2022-05-19 | 2022-05-19 10:00 | 1000 | 1002.6 | - | - | - | bar: C0
366 | 2022-05-19 11:00 | 13.81 | 15.25 | 1051.4509 | 49.3509 | 0.50338 | 392.0679 | 23934 | 2022-05-19 | 2022-05-19 11:00 | 1100 | 1002.1 | - | - | - | bar: C0
367 | 2022-05-19 12:00 | 13.85 | 15.101 | 1041.1777 | 38.8777 | 0.39655 | 263.47 | 23934 | 2022-05-19 | 2022-05-19 12:00 | 1200 | 1002.3 | - | - | - | bar: C0
368 | 2022-05-19 13:00 | 13.88 | 15.031 | 1036.3514 | 34.6514 | 0.35344 | 211.5759 | 23934 | 2022-05-19 | 2022-05-19 13:00 | 1300 | 1001.7 | - | - | - | bar: C0
369 | 2022-05-19 14:00 | 13.99 | 15 | 1034.214 | 32.614 | 0.33266 | 186.5595 | 23934 | 2022-05-19 | 2022-05-19 14:00 | 1400 | 1001.6 | - | - | - | bar: C0
370 | 2022-05-19 15:00 | 13.83 | 14.986 | 1033.2487 | 31.6487 | 0.32282 | 174.7072 | 23934 | 2022-05-19 | 2022-05-19 15:00 | 1500 | 1001.6 | - | - | - | bar: C0
371 | 2022-05-19 16:00 | 13.74 | 14.998 | 1034.0761 | 31.5761 | 0.32208 | 173.8154 | 23934 | 2022-05-19 | 2022-05-19 16:00 | 1600 | 1002.5 | - | - | - | bar: C0
372 | 2022-05-19 17:00 | 13.67 | 14.987 | 1033.3177 | 30.6177 | 0.3123 | 162.0472 | 23934 | 2022-05-19 | 2022-05-19 17:00 | 1700 | 1002.7 | - | - | - | bar: C0
373 | 2022-05-19 18:00 | 13.52 | 14.984 | 1033.1108 | 29.9108 | 0.30509 | 153.368 | 23934 | 2022-05-19 | 2022-05-19 18:00 | 1800 | 1003.2 | - | - | - | bar: C0
374 | 2022-05-19 19:00 | 13.41 | 14.981 | 1032.904 | 29.204 | 0.29788 | 144.6889 | 23934 | 2022-05-19 | 2022-05-19 19:00 | 1900 | 1003.7 | - | - | - | bar: C0
375 | 2022-05-19 20:00 | 13.32 | 14.979 | 1032.7661 | 28.7661 | 0.29341 | 139.312 | 23934 | 2022-05-19 | 2022-05-19 20:00 | 2000 | 1004 | - | - | - | bar: C0
376 | 2022-05-19 21:00 | 13.23 | 14.973 | 1032.3524 | 28.3524 | 0.28919 | 134.2325 | 23934 | 2022-05-19 | 2022-05-19 21:00 | 2100 | 1004 | - | - | - | bar: C0
377 | 2022-05-19 22:00 | 13.2 | 14.969 | 1032.0766 | 28.2766 | 0.28842 | 133.3019 | 23934 | 2022-05-19 | 2022-05-19 22:00 | 2200 | 1003.8 | - | - | - | bar: C0
378 | 2022-05-19 23:00 | 13.17 | 14.96 | 1031.4561 | 27.7561 | 0.28311 | 126.9104 | 23934 | 2022-05-19 | 2022-05-19 23:00 | 2300 | 1003.7 | - | - | - | bar: C0
379 | 2022-05-20 | 13.14 | 14.944 | 1030.3529 | 27.2529 | 0.27798 | 120.7322 | 23934 | 2022-05-20 | 2022-05-20 | 0 | 1003.1 | - | - | - | bar: C0
380 | 2022-05-20 01:00 | 12.76 | 14.938 | 1029.9392 | 27.5392 | 0.2809 | 124.2478 | 23934 | 2022-05-20 | 2022-05-20 01:00 | 100 | 1002.4 | - | - | - | bar: C0
381 | 2022-05-20 02:00 | 12.81 | 14.942 | 1030.215 | 27.815 | 0.28371 | 127.6342 | 23934 | 2022-05-20 | 2022-05-20 02:00 | 200 | 1002.4 | - | - | - | bar: C0
382 | 2022-05-20 03:00 | 12.8 | 14.934 | 1029.6635 | 29.0635 | 0.29645 | 142.9632 | 23934 | 2022-05-20 | 2022-05-20 03:00 | 300 | 1000.6 | - | - | - | bar: C0
383 | 2022-05-20 04:00 | 12.85 | 14.897 | 1027.1124 | 28.3124 | 0.28879 | 133.7411 | 23934 | 2022-05-20 | 2022-05-20 04:00 | 400 | 998.8 | - | - | - | bar: C0
384 | 2022-05-20 05:00 | 12.95 | 14.866 | 1024.975 | 28.275 | 0.28841 | 133.2822 | 23934 | 2022-05-20 | 2022-05-20 05:00 | 500 | 996.7 | - | - | - | bar: C0
385 | 2022-05-20 06:00 | 13.02 | 14.843 | 1023.3892 | 26.9892 | 0.27529 | 117.4942 | 23934 | 2022-05-20 | 2022-05-20 06:00 | 600 | 996.4 | - | - | - | bar: C0
386 | 2022-05-20 07:00 | 12.92 | 14.877 | 1025.7334 | 28.9334 | 0.29512 | 141.3668 | 23934 | 2022-05-20 | 2022-05-20 07:00 | 700 | 996.8 | - | - | - | bar: C0
387 | 2022-05-20 08:00 | 12.57 | 14.945 | 1030.4219 | 33.3219 | 0.33988 | 195.2514 | 23934 | 2022-05-20 | 2022-05-20 08:00 | 800 | 997.1 | - | - | - | bar: C0
388 | 2022-05-20 09:00 | 12.57 | 14.928 | 1029.2498 | 31.5498 | 0.32181 | 173.4921 | 23934 | 2022-05-20 | 2022-05-20 09:00 | 900 | 997.7 | - | - | - | bar: C0
389 | 2022-05-20 10:00 | 12.69 | 14.91 | 1028.0087 | 29.7087 | 0.30303 | 150.8862 | 23934 | 2022-05-20 | 2022-05-20 10:00 | 1000 | 998.3 | - | - | - | bar: C0
390 | 2022-05-20 11:00 | 12.74 | 14.908 | 1027.8708 | 29.0708 | 0.29652 | 143.0536 | 23934 | 2022-05-20 | 2022-05-20 11:00 | 1100 | 998.8 | - | - | - | bar: C0
391 | 2022-05-20 12:00 | 12.78 | 14.915 | 1028.3535 | 29.2535 | 0.29839 | 145.2961 | 23934 | 2022-05-20 | 2022-05-20 12:00 | 1200 | 999.1 | - | - | - | bar: C0
392 | 2022-05-20 13:00 | 12.94 | 14.909 | 1027.9398 | 28.7398 | 0.29315 | 138.9887 | 23934 | 2022-05-20 | 2022-05-20 13:00 | 1300 | 999.2 | - | - | - | bar: C0
393 | 2022-05-20 14:00 | 12.97 | 14.911 | 1028.0777 | 28.6777 | 0.29251 | 138.2261 | 23934 | 2022-05-20 | 2022-05-20 14:00 | 1400 | 999.4 | - | - | - | bar: C0
394 | 2022-05-20 15:00 | 12.87 | 14.914 | 1028.2845 | 28.3845 | 0.28952 | 134.6265 | 23934 | 2022-05-20 | 2022-05-20 15:00 | 1500 | 999.9 | - | - | - | bar: C0
395 | 2022-05-20 16:00 | 12.89 | 14.922 | 1028.8361 | 28.3361 | 0.28903 | 134.032 | 23934 | 2022-05-20 | 2022-05-20 16:00 | 1600 | 1000.5 | - | - | - | bar: C0
396 | 2022-05-20 17:00 | 12.71 | 14.931 | 1029.4566 | 28.0566 | 0.28618 | 130.6004 | 23934 | 2022-05-20 | 2022-05-20 17:00 | 1700 | 1001.4 | - | - | - | bar: C0
397 | 2022-05-20 18:00 | 12.47 | 14.945 | 1030.4219 | 27.6219 | 0.28174 | 125.2625 | 23934 | 2022-05-20 | 2022-05-20 18:00 | 1800 | 1002.8 | - | - | - | bar: C0
398 | 2022-05-20 19:00 | 12.25 | 14.953 | 1030.9735 | 27.2735 | 0.27819 | 120.9843 | 23934 | 2022-05-20 | 2022-05-20 19:00 | 1900 | 1003.7 | - | - | - | bar: C0
399 | 2022-05-20 20:00 | 12.2 | 14.968 | 1032.0077 | 26.7077 | 0.27242 | 114.0372 | 23934 | 2022-05-20 | 2022-05-20 20:00 | 2000 | 1005.3 | - | - | - | bar: C0
400 | 2022-05-20 21:00 | 12.13 | 14.976 | 1032.5593 | 25.9593 | 0.26478 | 104.8475 | 23934 | 2022-05-20 | 2022-05-20 21:00 | 2100 | 1006.6 | - | - | - | bar: C0
401 | 2022-05-20 22:00 | 12.09 | 14.992 | 1033.6624 | 26.2624 | 0.26788 | 108.5699 | 23934 | 2022-05-20 | 2022-05-20 22:00 | 2200 | 1007.4 | - | - | - | bar: C0
402 | 2022-05-20 23:00 | 12.07 | 15.001 | 1034.2829 | 25.7829 | 0.26299 | 102.6826 | 23934 | 2022-05-20 | 2022-05-20 23:00 | 2300 | 1008.5 | - | - | - | bar: C0
403 | 2022-05-21 | 12.1 | 15.016 | 1035.3172 | 26.2172 | 0.26742 | 108.0142 | 23934 | 2022-05-21 | 2022-05-21 | 0 | 1009.1 | - | - | - | bar: C0
404 | 2022-05-21 01:00 | 12.15 | 15.02 | 1035.593 | 25.793 | 0.26309 | 102.8055 | 23934 | 2022-05-21 | 2022-05-21 01:00 | 100 | 1009.8 | - | - | - | bar: C0
405 | 2022-05-21 02:00 | 12.14 | 15.03 | 1036.2824 | 25.8824 | 0.264 | 103.9041 | 23934 | 2022-05-21 | 2022-05-21 02:00 | 200 | 1010.4 | - | - | - | bar: C0
406 | 2022-05-21 03:00 | 12.12 | 15.033 | 1036.4893 | 25.6893 | 0.26203 | 101.5324 | 23934 | 2022-05-21 | 2022-05-21 03:00 | 300 | 1010.8 | - | - | - | bar: C0
407 | 2022-05-21 04:00 | 12.13 | 15.028 | 1036.1445 | 25.2445 | 0.25749 | 96.0716 | 23934 | 2022-05-21 | 2022-05-21 04:00 | 400 | 1010.9 | - | - | - | bar: C0
408 | 2022-05-21 05:00 | 12.18 | 15.032 | 1036.4203 | 26.0203 | 0.26541 | 105.5973 | 23934 | 2022-05-21 | 2022-05-21 05:00 | 500 | 1010.4 | - | - | - | bar: C0
409 | 2022-05-21 06:00 | 12.16 | 15.019 | 1035.524 | 26.124 | 0.26646 | 106.8704 | 23934 | 2022-05-21 | 2022-05-21 06:00 | 600 | 1009.4 | - | - | - | bar: C0
410 | 2022-05-21 07:00 | 12.08 | 15.036 | 1036.6961 | 27.2961 | 0.27842 | 121.2624 | 23934 | 2022-05-21 | 2022-05-21 07:00 | 700 | 1009.4 | - | - | - | bar: C0
411 | 2022-05-21 08:00 | 11.81 | 15.076 | 1039.454 | 30.554 | 0.31165 | 161.2654 | 23934 | 2022-05-21 | 2022-05-21 08:00 | 800 | 1008.9 | - | - | - | bar: C0
412 | 2022-05-21 09:00 | 11.78 | 15.086 | 1040.1435 | 30.3435 | 0.3095 | 158.6805 | 23934 | 2022-05-21 | 2022-05-21 09:00 | 900 | 1009.8 | - | - | - | bar: C0
413 | 2022-05-21 10:00 | 12.12 | 15.075 | 1039.3851 | 29.4851 | 0.30075 | 148.1401 | 23934 | 2022-05-21 | 2022-05-21 10:00 | 1000 | 1009.9 | - | - | - | bar: C0
414 | 2022-05-21 11:00 | 12.45 | 15.066 | 1038.7645 | 28.5645 | 0.29136 | 136.8372 | 23934 | 2022-05-21 | 2022-05-21 11:00 | 1100 | 1010.2 | - | - | - | bar: C0
415 | 2022-05-21 12:00 | 12.68 | 15.057 | 1038.144 | 28.544 | 0.29115 | 136.5851 | 23934 | 2022-05-21 | 2022-05-21 12:00 | 1200 | 1009.6 | - | - | - | bar: C0
416 | 2022-05-21 13:00 | 12.9 | 15.048 | 1037.5235 | 28.4235 | 0.28992 | 135.1051 | 23934 | 2022-05-21 | 2022-05-21 13:00 | 1300 | 1009.1 | - | - | - | bar: C0
417 | 2022-05-21 14:00 | 12.93 | 15.056 | 1038.0751 | 29.3751 | 0.29963 | 146.7894 | 23934 | 2022-05-21 | 2022-05-21 14:00 | 1400 | 1008.7 | - | - | - | bar: C0
418 | 2022-05-21 15:00 | 12.9 | 15.077 | 1039.523 | 31.223 | 0.31847 | 169.4793 | 23934 | 2022-05-21 | 2022-05-21 15:00 | 1500 | 1008.3 | - | - | - | bar: C0
419 | 2022-05-21 16:00 | 12.67 | 15.077 | 1039.523 | 31.123 | 0.31745 | 168.2514 | 23934 | 2022-05-21 | 2022-05-21 16:00 | 1600 | 1008.4 | - | - | - | bar: C0
420 | 2022-05-21 17:00 | 12.58 | 15.068 | 1038.9024 | 30.4024 | 0.3101 | 159.4042 | 23934 | 2022-05-21 | 2022-05-21 17:00 | 1700 | 1008.5 | - | - | - | bar: C0
421 | 2022-05-21 18:00 | 12.5 | 15.065 | 1038.6956 | 29.9956 | 0.30596 | 154.4087 | 23934 | 2022-05-21 | 2022-05-21 18:00 | 1800 | 1008.7 | - | - | - | bar: C0
422 | 2022-05-21 19:00 | 12.46 | 15.067 | 1038.8335 | 29.7335 | 0.30328 | 151.1904 | 23934 | 2022-05-21 | 2022-05-21 19:00 | 1900 | 1009.1 | - | - | - | bar: C0
423 | 2022-05-21 20:00 | 12.43 | 15.071 | 1039.1093 | 29.6093 | 0.30201 | 149.6652 | 23934 | 2022-05-21 | 2022-05-21 20:00 | 2000 | 1009.5 | - | - | - | bar: C0
424 | 2022-05-21 21:00 | 12.43 | 15.066 | 1038.7645 | 29.1645 | 0.29748 | 144.2044 | 23934 | 2022-05-21 | 2022-05-21 21:00 | 2100 | 1009.6 | - | - | - | bar: C0
425 | 2022-05-21 22:00 | 12.45 | 15.066 | 1038.7645 | 28.7645 | 0.2934 | 139.2929 | 23934 | 2022-05-21 | 2022-05-21 22:00 | 2200 | 1010 | - | - | - | bar: C0
426 | 2022-05-21 23:00 | 12.48 | 15.064 | 1038.6266 | 28.7266 | 0.29301 | 138.8276 | 23934 | 2022-05-21 | 2022-05-21 23:00 | 2300 | 1009.9 | - | - | - | bar: C0
427 | 2022-05-22 | 12.49 | 15.071 | 1039.1093 | 29.0093 | 0.29589 | 142.298 | 23934 | 2022-05-22 | 2022-05-22 | 0 | 1010.1 | - | - | - | bar: C0
428 | 2022-05-22 01:00 | 12.45 | 15.071 | 1039.1093 | 28.6093 | 0.29181 | 137.3865 | 23934 | 2022-05-22 | 2022-05-22 01:00 | 100 | 1010.5 | - | - | - | bar: C0
429 | 2022-05-22 02:00 | 12.38 | 15.098 | 1040.9709 | 30.1709 | 0.30774 | 156.5608 | 23934 | 2022-05-22 | 2022-05-22 02:00 | 200 | 1010.8 | - | - | - | bar: C0
430 | 2022-05-22 03:00 | 12.34 | 15.094 | 1040.6951 | 29.9951 | 0.30595 | 154.4023 | 23934 | 2022-05-22 | 2022-05-22 03:00 | 300 | 1010.7 | - | - | - | bar: C0
431 | 2022-05-22 04:00 | 12.34 | 15.098 | 1040.9709 | 30.5709 | 0.31182 | 161.4723 | 23934 | 2022-05-22 | 2022-05-22 04:00 | 400 | 1010.4 | - | - | - | bar: C0
432 | 2022-05-22 05:00 | 12.35 | 15.095 | 1040.764 | 30.564 | 0.31175 | 161.3883 | 23934 | 2022-05-22 | 2022-05-22 05:00 | 500 | 1010.2 | - | - | - | bar: C0
433 | 2022-05-22 06:00 | 12.38 | 15.094 | 1040.6951 | 30.8951 | 0.31513 | 165.4532 | 23934 | 2022-05-22 | 2022-05-22 06:00 | 600 | 1009.8 | - | - | - | bar: C0
434 | 2022-05-22 07:00 | 12.37 | 15.1 | 1041.1088 | 31.5088 | 0.32139 | 172.9885 | 23934 | 2022-05-22 | 2022-05-22 07:00 | 700 | 1009.6 | - | - | - | bar: C0
435 | 2022-05-22 08:00 | 12.35 | 15.103 | 1041.3156 | 31.7156 | 0.3235 | 175.5283 | 23934 | 2022-05-22 | 2022-05-22 08:00 | 800 | 1009.6 | - | - | - | bar: C0
436 | 2022-05-22 09:00 | 12.33 | 15.124 | 1042.7635 | 33.0635 | 0.33725 | 192.0788 | 23934 | 2022-05-22 | 2022-05-22 09:00 | 900 | 1009.7 | - | - | - | bar: C0
437 | 2022-05-22 10:00 | 12.39 | 15.129 | 1043.1082 | 33.5082 | 0.34178 | 197.5396 | 23934 | 2022-05-22 | 2022-05-22 10:00 | 1000 | 1009.6 | - | - | - | bar: C0
438 | 2022-05-22 11:00 | 12.64 | 15.114 | 1042.074 | 32.574 | 0.33226 | 186.0687 | 23934 | 2022-05-22 | 2022-05-22 11:00 | 1100 | 1009.5 | - | - | - | bar: C0
439 | 2022-05-22 12:00 | 12.78 | 15.1 | 1041.1088 | 31.8088 | 0.32445 | 176.6721 | 23934 | 2022-05-22 | 2022-05-22 12:00 | 1200 | 1009.3 | - | - | - | bar: C0
440 | 2022-05-22 13:00 | 12.87 | 15.116 | 1042.2119 | 33.6119 | 0.34284 | 198.8127 | 23934 | 2022-05-22 | 2022-05-22 13:00 | 1300 | 1008.6 | - | - | - | bar: C0
441 | 2022-05-22 14:00 | 12.79 | 15.118 | 1042.3498 | 33.9498 | 0.34629 | 202.9617 | 23934 | 2022-05-22 | 2022-05-22 14:00 | 1400 | 1008.4 | - | - | - | bar: C0
442 | 2022-05-22 15:00 | 12.88 | 15.105 | 1041.4535 | 33.2535 | 0.33919 | 194.4117 | 23934 | 2022-05-22 | 2022-05-22 15:00 | 1500 | 1008.2 | - | - | - | bar: C0
443 | 2022-05-22 16:00 | 12.8 | 15.102 | 1041.2467 | 33.3467 | 0.34014 | 195.5556 | 23934 | 2022-05-22 | 2022-05-22 16:00 | 1600 | 1007.9 | - | - | - | bar: C0
444 | 2022-05-22 17:00 | 12.78 | 15.092 | 1040.5572 | 32.2572 | 0.32902 | 182.1782 | 23934 | 2022-05-22 | 2022-05-22 17:00 | 1700 | 1008.3 | - | - | - | bar: C0
445 | 2022-05-22 18:00 | 12.71 | 15.085 | 1040.0745 | 31.9745 | 0.32614 | 178.7078 | 23934 | 2022-05-22 | 2022-05-22 18:00 | 1800 | 1008.1 | - | - | - | bar: C0
446 | 2022-05-22 19:00 | 12.62 | 15.069 | 1038.9714 | 30.2714 | 0.30877 | 157.7951 | 23934 | 2022-05-22 | 2022-05-22 19:00 | 1900 | 1008.7 | - | - | - | bar: C0
447 | 2022-05-22 20:00 | 12.34 | 15.106 | 1041.5224 | 32.8224 | 0.33479 | 189.1189 | 23934 | 2022-05-22 | 2022-05-22 20:00 | 2000 | 1008.7 | - | - | - | bar: C0
448 | 2022-05-22 21:00 | 12.25 | 15.103 | 1041.3156 | 31.9156 | 0.32554 | 177.984 | 23934 | 2022-05-22 | 2022-05-22 21:00 | 2100 | 1009.4 | - | - | - | bar: C0
449 | 2022-05-22 22:00 | 12.29 | 15.1 | 1041.1088 | 31.1088 | 0.31731 | 168.077 | 23934 | 2022-05-22 | 2022-05-22 22:00 | 2200 | 1010 | - | - | - | bar: C0
450 | 2022-05-22 23:00 | 12.34 | 15.109 | 1041.7293 | 30.8293 | 0.31446 | 164.6454 | 23934 | 2022-05-22 | 2022-05-22 23:00 | 2300 | 1010.9 | - | - | - | bar: C0
451 | 2022-05-23 | 12.34 | 15.111 | 1041.8672 | 30.4672 | 0.31077 | 160.1992 | 23934 | 2022-05-23 | 2022-05-23 | 0 | 1011.4 | - | - | - | bar: C0
452 | 2022-05-23 01:00 | 12.23 | 15.111 | 1041.8672 | 29.7672 | 0.30363 | 151.6041 | 23934 | 2022-05-23 | 2022-05-23 01:00 | 100 | 1012.1 | - | - | - | bar: C0
453 | 2022-05-23 02:00 | 12.11 | 15.116 | 1042.2119 | 29.8119 | 0.30408 | 152.1534 | 23934 | 2022-05-23 | 2022-05-23 02:00 | 200 | 1012.4 | - | - | - | bar: C0
454 | 2022-05-23 03:00 | 12.06 | 15.117 | 1042.2809 | 29.3809 | 0.29968 | 146.8606 | 23934 | 2022-05-23 | 2022-05-23 03:00 | 300 | 1012.9 | - | - | - | bar: C0
455 | 2022-05-23 04:00 | 12.04 | 15.116 | 1042.2119 | 29.0119 | 0.29592 | 142.3304 | 23934 | 2022-05-23 | 2022-05-23 04:00 | 400 | 1013.2 | - | - | - | bar: C0
456 | 2022-05-23 05:00 | 12.1 | 15.118 | 1042.3498 | 28.6498 | 0.29223 | 137.8842 | 23934 | 2022-05-23 | 2022-05-23 05:00 | 500 | 1013.7 | - | - | - | bar: C0
457 | 2022-05-23 06:00 | 12.01 | 15.122 | 1042.6256 | 27.9256 | 0.28484 | 128.9918 | 23934 | 2022-05-23 | 2022-05-23 06:00 | 600 | 1014.7 | - | - | - | bar: C0
458 | 2022-05-23 07:00 | 11.99 | 15.138 | 1043.7288 | 27.8288 | 0.28385 | 127.8028 | 23934 | 2022-05-23 | 2022-05-23 07:00 | 700 | 1015.9 | - | - | - | bar: C0
459 | 2022-05-23 08:00 | 12.01 | 15.148 | 1044.4182 | 27.7182 | 0.28273 | 126.4457 | 23934 | 2022-05-23 | 2022-05-23 08:00 | 800 | 1016.7 | - | - | - | bar: C0
460 | 2022-05-23 09:00 | 11.98 | 15.161 | 1045.3146 | 27.5146 | 0.28065 | 123.9447 | 23934 | 2022-05-23 | 2022-05-23 09:00 | 900 | 1017.8 | - | - | - | bar: C0
461 | 2022-05-23 10:00 | 12.11 | 15.165 | 1045.5904 | 27.0904 | 0.27632 | 118.736 | 23934 | 2022-05-23 | 2022-05-23 10:00 | 1000 | 1018.5 | - | - | - | bar: C0
462 | 2022-05-23 11:00 | 12.4 | 15.172 | 1046.073 | 27.073 | 0.27614 | 118.5227 | 23934 | 2022-05-23 | 2022-05-23 11:00 | 1100 | 1019 | - | - | - | bar: C0
463 | 2022-05-23 12:00 | 12.71 | 15.192 | 1047.4519 | 28.3519 | 0.28919 | 134.2267 | 23934 | 2022-05-23 | 2022-05-23 12:00 | 1200 | 1019.1 | - | - | - | bar: C0
464 | 2022-05-23 13:00 | 12.98 | 15.171 | 1046.004 | 26.804 | 0.2734 | 115.2204 | 23934 | 2022-05-23 | 2022-05-23 13:00 | 1300 | 1019.2 | - | - | - | bar: C0
465 | 2022-05-23 14:00 | 13.08 | 15.17 | 1045.9351 | 26.7351 | 0.2727 | 114.3738 | 23934 | 2022-05-23 | 2022-05-23 14:00 | 1400 | 1019.2 | - | - | - | bar: C0
466 | 2022-05-23 15:00 | 13.06 | 15.17 | 1045.9351 | 26.4351 | 0.26964 | 110.6902 | 23934 | 2022-05-23 | 2022-05-23 15:00 | 1500 | 1019.5 | - | - | - | bar: C0
467 | 2022-05-23 16:00 | 13.03 | 15.172 | 1046.073 | 26.573 | 0.27104 | 112.3833 | 23934 | 2022-05-23 | 2022-05-23 16:00 | 1600 | 1019.5 | - | - | - | bar: C0
468 | 2022-05-23 17:00 | 12.93 | 15.172 | 1046.073 | 26.273 | 0.26798 | 108.6997 | 23934 | 2022-05-23 | 2022-05-23 17:00 | 1700 | 1019.8 | - | - | - | bar: C0
469 | 2022-05-23 18:00 | 12.76 | 15.172 | 1046.073 | 25.873 | 0.2639 | 103.7882 | 23934 | 2022-05-23 | 2022-05-23 18:00 | 1800 | 1020.2 | - | - | - | bar: C0
470 | 2022-05-23 19:00 | 12.6 | 15.178 | 1046.4867 | 25.9867 | 0.26506 | 105.1841 | 23934 | 2022-05-23 | 2022-05-23 19:00 | 1900 | 1020.5 | - | - | - | bar: C0
471 | 2022-05-23 20:00 | 12.55 | 15.184 | 1046.9004 | 26.1004 | 0.26622 | 106.58 | 23934 | 2022-05-23 | 2022-05-23 20:00 | 2000 | 1020.8 | - | - | - | bar: C0
472 | 2022-05-23 21:00 | 12.59 | 15.187 | 1047.1072 | 25.9072 | 0.26425 | 104.2083 | 23934 | 2022-05-23 | 2022-05-23 21:00 | 2100 | 1021.2 | - | - | - | bar: C0
473 | 2022-05-23 22:00 | 12.62 | 15.193 | 1047.5209 | 26.0209 | 0.26541 | 105.6042 | 23934 | 2022-05-23 | 2022-05-23 22:00 | 2200 | 1021.5 | - | - | - | bar: C0
474 | 2022-05-23 23:00 | 12.65 | 15.191 | 1047.383 | 25.883 | 0.26401 | 103.911 | 23934 | 2022-05-23 | 2022-05-23 23:00 | 2300 | 1021.5 | - | - | - | bar: C0
475 | 2022-05-24 | 12.67 | 15.191 | 1047.383 | 25.583 | 0.26095 | 100.2274 | 23934 | 2022-05-24 | 2022-05-24 | 0 | 1021.8 | - | - | - | bar: C0
476 | 2022-05-24 01:00 | 12.68 | 15.192 | 1047.4519 | 25.3519 | 0.25859 | 97.3904 | 23934 | 2022-05-24 | 2022-05-24 01:00 | 100 | 1022.1 | - | - | - | bar: C0
477 | 2022-05-24 02:00 | 12.68 | 15.194 | 1047.5898 | 25.5898 | 0.26102 | 100.3114 | 23934 | 2022-05-24 | 2022-05-24 02:00 | 200 | 1022 | - | - | - | bar: C0
478 | 2022-05-24 03:00 | 12.67 | 15.195 | 1047.6588 | 25.2588 | 0.25764 | 96.2465 | 23934 | 2022-05-24 | 2022-05-24 03:00 | 300 | 1022.4 | - | - | - | bar: C0
479 | 2022-05-24 04:00 | 12.67 | 15.189 | 1047.2451 | 25.4451 | 0.25954 | 98.5342 | 23934 | 2022-05-24 | 2022-05-24 04:00 | 400 | 1021.8 | - | - | - | bar: C0
480 | 2022-05-24 05:00 | 12.67 | 15.183 | 1046.8314 | 25.3314 | 0.25838 | 97.1383 | 23934 | 2022-05-24 | 2022-05-24 05:00 | 500 | 1021.5 | - | - | - | bar: C0
481 | 2022-05-24 06:00 | 12.67 | 15.181 | 1046.6935 | 25.3935 | 0.25901 | 97.9009 | 23934 | 2022-05-24 | 2022-05-24 06:00 | 600 | 1021.3 | - | - | - | bar: C0
482 | 2022-05-24 07:00 | 12.66 | 15.18 | 1046.6246 | 25.5246 | 0.26035 | 99.51 | 23934 | 2022-05-24 | 2022-05-24 07:00 | 700 | 1021.1 | - | - | - | bar: C0
483 | 2022-05-24 08:00 | 12.63 | 15.176 | 1046.3488 | 25.1488 | 0.25652 | 94.8958 | 23934 | 2022-05-24 | 2022-05-24 08:00 | 800 | 1021.2 | - | - | - | bar: C0
484 | 2022-05-24 09:00 | 12.72 | 15.177 | 1046.4177 | 25.1177 | 0.2562 | 94.5145 | 23934 | 2022-05-24 | 2022-05-24 09:00 | 900 | 1021.3 | - | - | - | bar: C0
485 | 2022-05-24 10:00 | 12.92 | 15.177 | 1046.4177 | 25.3177 | 0.25824 | 96.9703 | 23934 | 2022-05-24 | 2022-05-24 10:00 | 1000 | 1021.1 | - | - | - | bar: C0
486 | 2022-05-24 11:00 | 13.13 | 15.175 | 1046.2798 | 24.9798 | 0.25479 | 92.8213 | 23934 | 2022-05-24 | 2022-05-24 11:00 | 1100 | 1021.3 | - | - | - | bar: C0
487 | 2022-05-24 12:00 | 13.37 | 15.165 | 1045.5904 | 24.9904 | 0.2549 | 92.9506 | 23934 | 2022-05-24 | 2022-05-24 12:00 | 1200 | 1020.6 | - | - | - | bar: C0
488 | 2022-05-24 13:00 | 13.65 | 15.152 | 1044.694 | 24.794 | 0.2529 | 90.54 | 23934 | 2022-05-24 | 2022-05-24 13:00 | 1300 | 1019.9 | - | - | - | bar: C0
489 | 2022-05-24 14:00 | 13.84 | 15.145 | 1044.2114 | 24.6114 | 0.25104 | 88.2975 | 23934 | 2022-05-24 | 2022-05-24 14:00 | 1400 | 1019.6 | - | - | - | bar: C0
490 | 2022-05-24 15:00 | 13.75 | 15.122 | 1042.6256 | 23.5256 | 0.23996 | 74.9653 | 23934 | 2022-05-24 | 2022-05-24 15:00 | 1500 | 1019.1 | - | - | - | bar: C0
491 | 2022-05-24 16:00 | 13.56 | 15.135 | 1043.5219 | 24.6219 | 0.25114 | 88.4267 | 23934 | 2022-05-24 | 2022-05-24 16:00 | 1600 | 1018.9 | - | - | - | bar: C0
492 | 2022-05-24 17:00 | 13.38 | 15.137 | 1043.6598 | 24.6598 | 0.25153 | 88.892 | 23934 | 2022-05-24 | 2022-05-24 17:00 | 1700 | 1019 | - | - | - | bar: C0
493 | 2022-05-24 18:00 | 13.17 | 15.136 | 1043.5909 | 24.5909 | 0.25083 | 88.0454 | 23934 | 2022-05-24 | 2022-05-24 18:00 | 1800 | 1019 | - | - | - | bar: C0
494 | 2022-05-24 19:00 | 13.02 | 15.139 | 1043.7977 | 24.5977 | 0.2509 | 88.1295 | 23934 | 2022-05-24 | 2022-05-24 19:00 | 1900 | 1019.2 | - | - | - | bar: C0
495 | 2022-05-24 20:00 | 13.03 | 15.141 | 1043.9356 | 24.6356 | 0.25128 | 88.5948 | 23934 | 2022-05-24 | 2022-05-24 20:00 | 2000 | 1019.3 | - | - | - | bar: C0
496 | 2022-05-24 21:00 | 13.02 | 15.146 | 1044.2803 | 24.8803 | 0.25378 | 91.5998 | 23934 | 2022-05-24 | 2022-05-24 21:00 | 2100 | 1019.4 | - | - | - | bar: C0
497 | 2022-05-24 22:00 | 12.98 | 15.151 | 1044.6251 | 25.0251 | 0.25526 | 93.377 | 23934 | 2022-05-24 | 2022-05-24 22:00 | 2200 | 1019.6 | - | - | - | bar: C0
498 | 2022-05-24 23:00 | 12.9 | 15.154 | 1044.8319 | 25.4319 | 0.25941 | 98.3726 | 23934 | 2022-05-24 | 2022-05-24 23:00 | 2300 | 1019.4 | - | - | - | bar: C0
499 | 2022-05-25 | 12.92 | 15.148 | 1044.4182 | 25.1182 | 0.25621 | 94.5209 | 23934 | 2022-05-25 | 2022-05-25 | 0 | 1019.3 | - | - | - | bar: C0
500 | 2022-05-25 01:00 | 12.94 | 15.152 | 1044.694 | 25.194 | 0.25698 | 95.4515 | 23934 | 2022-05-25 | 2022-05-25 01:00 | 100 | 1019.5 | - | - | - | bar: C0
501 | 2022-05-25 02:00 | 12.91 | 15.15 | 1044.5561 | 25.0561 | 0.25557 | 93.7583 | 23934 | 2022-05-25 | 2022-05-25 02:00 | 200 | 1019.5 | - | - | - | bar: C0
502 | 2022-05-25 03:00 | 12.85 | 15.152 | 1044.694 | 24.894 | 0.25392 | 91.7679 | 23934 | 2022-05-25 | 2022-05-25 03:00 | 300 | 1019.8 | - | - | - | bar: C0
503 | 2022-05-25 04:00 | 12.8 | 15.141 | 1043.9356 | 24.4356 | 0.24924 | 86.139 | 23934 | 2022-05-25 | 2022-05-25 04:00 | 400 | 1019.5 | - | - | - | bar: C0
504 | 2022-05-25 05:00 | 12.82 | 15.141 | 1043.9356 | 24.7356 | 0.2523 | 89.8226 | 23934 | 2022-05-25 | 2022-05-25 05:00 | 500 | 1019.2 | - | - | - | bar: C0
505 | 2022-05-25 06:00 | 12.76 | 15.136 | 1043.5909 | 24.4909 | 0.24981 | 86.8176 | 23934 | 2022-05-25 | 2022-05-25 06:00 | 600 | 1019.1 | - | - | - | bar: C0
506 | 2022-05-25 07:00 | 12.76 | 15.139 | 1043.7977 | 24.5977 | 0.2509 | 88.1295 | 23934 | 2022-05-25 | 2022-05-25 07:00 | 700 | 1019.2 | - | - | - | bar: C0
507 | 2022-05-25 08:00 | 12.76 | 15.145 | 1044.2114 | 24.6114 | 0.25104 | 88.2975 | 23934 | 2022-05-25 | 2022-05-25 08:00 | 800 | 1019.6 | - | - | - | bar: C0
508 | 2022-05-25 09:00 | 12.8 | 15.152 | 1044.694 | 24.594 | 0.25086 | 88.0843 | 23934 | 2022-05-25 | 2022-05-25 09:00 | 900 | 1020.1 | - | - | - | bar: C0
509 | 2022-05-25 10:00 | 12.92 | 15.15 | 1044.5561 | 24.3561 | 0.24843 | 85.1632 | 23934 | 2022-05-25 | 2022-05-25 10:00 | 1000 | 1020.2 | - | - | - | bar: C0
510 | 2022-05-25 11:00 | 13.07 | 15.153 | 1044.763 | 24.363 | 0.2485 | 85.2472 | 23934 | 2022-05-25 | 2022-05-25 11:00 | 1100 | 1020.4 | - | - | - | bar: C0
511 | 2022-05-25 12:00 | 13.28 | 15.147 | 1044.3493 | 24.4493 | 0.24938 | 86.3071 | 23934 | 2022-05-25 | 2022-05-25 12:00 | 1200 | 1019.9 | - | - | - | bar: C0
512 | 2022-05-25 13:00 | 13.47 | 15.138 | 1043.7288 | 24.5288 | 0.25019 | 87.2829 | 23934 | 2022-05-25 | 2022-05-25 13:00 | 1300 | 1019.2 | - | - | - | bar: C0
513 | 2022-05-25 14:00 | 13.57 | 15.127 | 1042.9703 | 24.2703 | 0.24756 | 84.1097 | 23934 | 2022-05-25 | 2022-05-25 14:00 | 1400 | 1018.7 | - | - | - | bar: C0
514 | 2022-05-25 15:00 | 13.58 | 15.125 | 1042.8324 | 24.4324 | 0.24921 | 86.1002 | 23934 | 2022-05-25 | 2022-05-25 15:00 | 1500 | 1018.4 | - | - | - | bar: C0
515 | 2022-05-25 16:00 | 13.53 | 15.125 | 1042.8324 | 24.4324 | 0.24921 | 86.1002 | 23934 | 2022-05-25 | 2022-05-25 16:00 | 1600 | 1018.4 | - | - | - | bar: C0
516 | 2022-05-25 17:00 | 13.41 | 15.124 | 1042.7635 | 24.3635 | 0.24851 | 85.2536 | 23934 | 2022-05-25 | 2022-05-25 17:00 | 1700 | 1018.4 | - | - | - | bar: C0
517 | 2022-05-25 18:00 | 13.25 | 15.128 | 1043.0393 | 24.5393 | 0.2503 | 87.4121 | 23934 | 2022-05-25 | 2022-05-25 18:00 | 1800 | 1018.5 | - | - | - | bar: C0
518 | 2022-05-25 19:00 | 13.12 | 15.132 | 1043.3151 | 24.4151 | 0.24903 | 85.8869 | 23934 | 2022-05-25 | 2022-05-25 19:00 | 1900 | 1018.9 | - | - | - | bar: C0
519 | 2022-05-25 20:00 | 13 | 15.142 | 1044.0046 | 24.6046 | 0.25097 | 88.2135 | 23934 | 2022-05-25 | 2022-05-25 20:00 | 2000 | 1019.4 | - | - | - | bar: C0
520 | 2022-05-25 21:00 | 12.9 | 15.14 | 1043.8667 | 24.2667 | 0.24752 | 84.0645 | 23934 | 2022-05-25 | 2022-05-25 21:00 | 2100 | 1019.6 | - | - | - | bar: C0
521 | 2022-05-25 22:00 | 12.83 | 15.148 | 1044.4182 | 24.4182 | 0.24907 | 85.9258 | 23934 | 2022-05-25 | 2022-05-25 22:00 | 2200 | 1020 | - | - | - | bar: C0
522 | 2022-05-25 23:00 | 12.82 | 15.148 | 1044.4182 | 24.0182 | 0.24499 | 81.0143 | 23934 | 2022-05-25 | 2022-05-25 23:00 | 2300 | 1020.4 | - | - | - | bar: C0
523 | 2022-05-26 | 12.77 | 15.147 | 1044.3493 | 23.7493 | 0.24224 | 77.7119 | 23934 | 2022-05-26 | 2022-05-26 | 0 | 1020.6 | - | - | - | bar: C0
524 | 2022-05-26 01:00 | 12.69 | 15.15 | 1044.5561 | 23.8561 | 0.24333 | 79.0238 | 23934 | 2022-05-26 | 2022-05-26 01:00 | 100 | 1020.7 | - | - | - | bar: C0
525 | 2022-05-26 02:00 | 12.64 | 15.146 | 1044.2803 | 23.5803 | 0.24052 | 75.6375 | 23934 | 2022-05-26 | 2022-05-26 02:00 | 200 | 1020.7 | - | - | - | bar: C0
526 | 2022-05-26 03:00 | 12.58 | 15.143 | 1044.0735 | 23.3735 | 0.23841 | 73.0977 | 23934 | 2022-05-26 | 2022-05-26 03:00 | 300 | 1020.7 | - | - | - | bar: C0
527 | 2022-05-26 04:00 | 12.45 | 15.139 | 1043.7977 | 23.5977 | 0.2407 | 75.8507 | 23934 | 2022-05-26 | 2022-05-26 04:00 | 400 | 1020.2 | - | - | - | bar: C0
528 | 2022-05-26 05:00 | 12.28 | 15.142 | 1044.0046 | 23.2046 | 0.23669 | 71.0232 | 23934 | 2022-05-26 | 2022-05-26 05:00 | 500 | 1020.8 | - | - | - | bar: C0
529 | 2022-05-26 06:00 | 12.15 | 15.147 | 1044.3493 | 23.1493 | 0.23612 | 70.3447 | 23934 | 2022-05-26 | 2022-05-26 06:00 | 600 | 1021.2 | - | - | - | bar: C0
530 | 2022-05-26 07:00 | 12.1 | 15.158 | 1045.1077 | 23.2077 | 0.23672 | 71.062 | 23934 | 2022-05-26 | 2022-05-26 07:00 | 700 | 1021.9 | - | - | - | bar: C0
531 | 2022-05-26 08:00 | 12.04 | 15.165 | 1045.5904 | 22.9904 | 0.2345 | 68.393 | 23934 | 2022-05-26 | 2022-05-26 08:00 | 800 | 1022.6 | - | - | - | bar: C0
532 | 2022-05-26 09:00 | 12.05 | 15.176 | 1046.3488 | 23.0488 | 0.2351 | 69.1104 | 23934 | 2022-05-26 | 2022-05-26 09:00 | 900 | 1023.3 | - | - | - | bar: C0
533 | 2022-05-26 10:00 | 12.32 | 15.194 | 1047.5898 | 23.5898 | 0.24062 | 75.7539 | 23934 | 2022-05-26 | 2022-05-26 10:00 | 1000 | 1024 | - | - | - | bar: C0
534 | 2022-05-26 11:00 | 12.4 | 15.201 | 1048.0725 | 23.5725 | 0.24044 | 75.5407 | 23934 | 2022-05-26 | 2022-05-26 11:00 | 1100 | 1024.5 | - | - | - | bar: C0
535 | 2022-05-26 12:00 | 12.87 | 15.202 | 1048.1414 | 23.6414 | 0.24114 | 76.3873 | 23934 | 2022-05-26 | 2022-05-26 12:00 | 1200 | 1024.5 | - | - | - | bar: C0
536 | 2022-05-26 13:00 | 13.28 | 15.196 | 1047.7277 | 23.5277 | 0.23998 | 74.9913 | 23934 | 2022-05-26 | 2022-05-26 13:00 | 1300 | 1024.2 | - | - | - | bar: C0
537 | 2022-05-26 14:00 | 13.52 | 15.191 | 1047.383 | 23.583 | 0.24055 | 75.6699 | 23934 | 2022-05-26 | 2022-05-26 14:00 | 1400 | 1023.8 | - | - | - | bar: C0
538 | 2022-05-26 15:00 | 13.56 | 15.192 | 1047.4519 | 23.5519 | 0.24023 | 75.2886 | 23934 | 2022-05-26 | 2022-05-26 15:00 | 1500 | 1023.9 | - | - | - | bar: C0
539 | 2022-05-26 16:00 | 13.49 | 15.198 | 1047.8656 | 23.6656 | 0.24139 | 76.6845 | 23934 | 2022-05-26 | 2022-05-26 16:00 | 1600 | 1024.2 | - | - | - | bar: C0
540 | 2022-05-26 17:00 | 13.35 | 15.204 | 1048.2793 | 23.3793 | 0.23847 | 73.1689 | 23934 | 2022-05-26 | 2022-05-26 17:00 | 1700 | 1024.9 | - | - | - | bar: C0
541 | 2022-05-26 18:00 | 13.06 | 15.212 | 1048.8309 | 23.5309 | 0.24002 | 75.0302 | 23934 | 2022-05-26 | 2022-05-26 18:00 | 1800 | 1025.3 | - | - | - | bar: C0
542 | 2022-05-26 19:00 | 12.75 | 15.218 | 1049.2446 | 23.1446 | 0.23607 | 70.2867 | 23934 | 2022-05-26 | 2022-05-26 19:00 | 1900 | 1026.1 | - | - | - | bar: C0
543 | 2022-05-26 20:00 | 12.54 | 15.228 | 1049.9341 | 23.2341 | 0.23699 | 71.3854 | 23934 | 2022-05-26 | 2022-05-26 20:00 | 2000 | 1026.7 | - | - | - | bar: C0
544 | 2022-05-26 21:00 | 12.39 | 15.233 | 1050.2788 | 22.9788 | 0.23438 | 68.2511 | 23934 | 2022-05-26 | 2022-05-26 21:00 | 2100 | 1027.3 | - | - | - | bar: C0
545 | 2022-05-26 22:00 | 12.25 | 15.243 | 1050.9683 | 23.1683 | 0.23632 | 70.5776 | 23934 | 2022-05-26 | 2022-05-26 22:00 | 2200 | 1027.8 | - | - | - | bar: C0
546 | 2022-05-26 23:00 | 12.14 | 15.247 | 1051.2441 | 23.0441 | 0.23505 | 69.0524 | 23934 | 2022-05-26 | 2022-05-26 23:00 | 2300 | 1028.2 | - | - | - | bar: C0
547 | 2022-05-27 | 12.04 | 15.25 | 1051.4509 | 22.9509 | 0.2341 | 67.9086 | 23934 | 2022-05-27 | 2022-05-27 | 0 | 1028.5 | - | - | - | bar: C0
548 | 2022-05-27 01:00 | 11.96 | 15.252 | 1051.5888 | 22.7888 | 0.23245 | 65.9181 | 23934 | 2022-05-27 | 2022-05-27 01:00 | 100 | 1028.8 | - | - | - | bar: C0
549 | 2022-05-27 02:00 | 11.89 | 15.254 | 1051.7267 | 22.8267 | 0.23283 | 66.3835 | 23934 | 2022-05-27 | 2022-05-27 02:00 | 200 | 1028.9 | - | - | - | bar: C0
550 | 2022-05-27 03:00 | 11.84 | 15.255 | 1051.7956 | 22.6956 | 0.2315 | 64.7743 | 23934 | 2022-05-27 | 2022-05-27 03:00 | 300 | 1029.1 | - | - | - | bar: C0
551 | 2022-05-27 04:00 | 11.79 | 15.249 | 1051.382 | 22.482 | 0.22932 | 62.1505 | 23934 | 2022-05-27 | 2022-05-27 04:00 | 400 | 1028.9 | - | - | - | bar: C0
552 | 2022-05-27 05:00 | 11.77 | 15.251 | 1051.5198 | 22.6198 | 0.23072 | 63.8437 | 23934 | 2022-05-27 | 2022-05-27 05:00 | 500 | 1028.9 | - | - | - | bar: C0
553 | 2022-05-27 06:00 | 11.74 | 15.252 | 1051.5888 | 22.4888 | 0.22939 | 62.2345 | 23934 | 2022-05-27 | 2022-05-27 06:00 | 600 | 1029.1 | - | - | - | bar: C0
554 | 2022-05-27 07:00 | 11.73 | 15.257 | 1051.9335 | 22.6335 | 0.23086 | 64.0117 | 23934 | 2022-05-27 | 2022-05-27 07:00 | 700 | 1029.3 | - | - | - | bar: C0
555 | 2022-05-27 08:00 | 11.69 | 15.264 | 1052.4162 | 22.7162 | 0.2317 | 65.0264 | 23934 | 2022-05-27 | 2022-05-27 08:00 | 800 | 1029.7 | - | - | - | bar: C0
556 | 2022-05-27 09:00 | 11.72 | 15.271 | 1052.8988 | 22.7988 | 0.23255 | 66.041 | 23934 | 2022-05-27 | 2022-05-27 09:00 | 900 | 1030.1 | - | - | - | bar: C0
557 | 2022-05-27 10:00 | 11.9 | 15.27 | 1052.8299 | 22.6299 | 0.23082 | 63.9665 | 23934 | 2022-05-27 | 2022-05-27 10:00 | 1000 | 1030.2 | - | - | - | bar: C0
558 | 2022-05-27 11:00 | 12.26 | 15.272 | 1052.9677 | 22.5677 | 0.23019 | 63.204 | 23934 | 2022-05-27 | 2022-05-27 11:00 | 1100 | 1030.4 | - | - | - | bar: C0
559 | 2022-05-27 12:00 | 12.75 | 15.263 | 1052.3472 | 22.4472 | 0.22896 | 61.724 | 23934 | 2022-05-27 | 2022-05-27 12:00 | 1200 | 1029.9 | - | - | - | bar: C0
560 | 2022-05-27 13:00 | 13.2 | 15.258 | 1052.0025 | 22.5025 | 0.22953 | 62.4026 | 23934 | 2022-05-27 | 2022-05-27 13:00 | 1300 | 1029.5 | - | - | - | bar: C0
561 | 2022-05-27 14:00 | 13.46 | 15.254 | 1051.7267 | 22.6267 | 0.23079 | 63.9277 | 23934 | 2022-05-27 | 2022-05-27 14:00 | 1400 | 1029.1 | - | - | - | bar: C0
562 | 2022-05-27 15:00 | 13.54 | 15.249 | 1051.382 | 22.582 | 0.23034 | 63.3784 | 23934 | 2022-05-27 | 2022-05-27 15:00 | 1500 | 1028.8 | - | - | - | bar: C0
563 | 2022-05-27 16:00 | 13.29 | 15.25 | 1051.4509 | 22.6509 | 0.23104 | 64.225 | 23934 | 2022-05-27 | 2022-05-27 16:00 | 1600 | 1028.8 | - | - | - | bar: C0
564 | 2022-05-27 17:00 | 13.13 | 15.249 | 1051.382 | 22.482 | 0.22932 | 62.1505 | 23934 | 2022-05-27 | 2022-05-27 17:00 | 1700 | 1028.9 | - | - | - | bar: C0
565 | 2022-05-27 18:00 | 13.04 | 15.249 | 1051.382 | 22.482 | 0.22932 | 62.1505 | 23934 | 2022-05-27 | 2022-05-27 18:00 | 1800 | 1028.9 | - | - | - | bar: C0
566 | 2022-05-27 19:00 | 12.79 | 15.251 | 1051.5198 | 22.4198 | 0.22868 | 61.3879 | 23934 | 2022-05-27 | 2022-05-27 19:00 | 1900 | 1029.1 | - | - | - | bar: C0
567 | 2022-05-27 20:00 | 12.57 | 15.255 | 1051.7956 | 22.3956 | 0.22844 | 61.0907 | 23934 | 2022-05-27 | 2022-05-27 20:00 | 2000 | 1029.4 | - | - | - | bar: C0
568 | 2022-05-27 21:00 | 12.5 | 15.254 | 1051.7267 | 22.3267 | 0.22773 | 60.2441 | 23934 | 2022-05-27 | 2022-05-27 21:00 | 2100 | 1029.4 | - | - | - | bar: C0
569 | 2022-05-27 22:00 | 12.42 | 15.259 | 1052.0714 | 22.4714 | 0.22921 | 62.0213 | 23934 | 2022-05-27 | 2022-05-27 22:00 | 2200 | 1029.6 | - | - | - | bar: C0
570 | 2022-05-27 23:00 | 12.42 | 15.256 | 1051.8646 | 22.3646 | 0.22812 | 60.7094 | 23934 | 2022-05-27 | 2022-05-27 23:00 | 2300 | 1029.5 | - | - | - | bar: C0
571 | 2022-05-28 | 12.5 | 15.255 | 1051.7956 | 22.0956 | 0.22538 | 57.407 | 23934 | 2022-05-28 | 2022-05-28 | 0 | 1029.7 | - | - | - | bar: C0
572 | 2022-05-28 01:00 | 12.51 | 15.249 | 1051.382 | 22.182 | 0.22626 | 58.4669 | 23934 | 2022-05-28 | 2022-05-28 01:00 | 100 | 1029.2 | - | - | - | bar: C0
573 | 2022-05-28 02:00 | 12.45 | 15.24 | 1050.7614 | 22.0614 | 0.22503 | 56.9869 | 23934 | 2022-05-28 | 2022-05-28 02:00 | 200 | 1028.7 | - | - | - | bar: C0
574 | 2022-05-28 03:00 | 12.39 | 15.239 | 1050.6925 | 22.2925 | 0.22738 | 59.824 | 23934 | 2022-05-28 | 2022-05-28 03:00 | 300 | 1028.4 | - | - | - | bar: C0
575 | 2022-05-28 04:00 | 12.26 | 15.23 | 1050.0719 | 22.1719 | 0.22615 | 58.344 | 23934 | 2022-05-28 | 2022-05-28 04:00 | 400 | 1027.9 | - | - | - | bar: C0
576 | 2022-05-28 05:00 | 12.21 | 15.227 | 1049.8651 | 21.9651 | 0.22404 | 55.8043 | 23934 | 2022-05-28 | 2022-05-28 05:00 | 500 | 1027.9 | - | - | - | bar: C0
577 | 2022-05-28 06:00 | 12.2 | 15.228 | 1049.9341 | 22.1341 | 0.22577 | 57.8787 | 23934 | 2022-05-28 | 2022-05-28 06:00 | 600 | 1027.8 | - | - | - | bar: C0
578 | 2022-05-28 07:00 | 12.14 | 15.234 | 1050.3477 | 22.3477 | 0.22795 | 60.5025 | 23934 | 2022-05-28 | 2022-05-28 07:00 | 700 | 1028 | - | - | - | bar: C0
579 | 2022-05-28 08:00 | 12.08 | 15.235 | 1050.4167 | 22.1167 | 0.22559 | 57.6655 | 23934 | 2022-05-28 | 2022-05-28 08:00 | 800 | 1028.3 | - | - | - | bar: C0
580 | 2022-05-28 09:00 | 12.23 | 15.238 | 1050.6235 | 22.0235 | 0.22464 | 56.5216 | 23934 | 2022-05-28 | 2022-05-28 09:00 | 900 | 1028.6 | - | - | - | bar: C0
581 | 2022-05-28 10:00 | 12.52 | 15.236 | 1050.4856 | 21.7856 | 0.22221 | 53.6006 | 23934 | 2022-05-28 | 2022-05-28 10:00 | 1000 | 1028.7 | - | - | - | bar: C0
582 | 2022-05-28 11:00 | 12.85 | 15.235 | 1050.4167 | 21.7167 | 0.22151 | 52.754 | 23934 | 2022-05-28 | 2022-05-28 11:00 | 1100 | 1028.7 | - | - | - | bar: C0
583 | 2022-05-28 12:00 | 13.22 | 15.224 | 1049.6583 | 21.9583 | 0.22397 | 55.7202 | 23934 | 2022-05-28 | 2022-05-28 12:00 | 1200 | 1027.7 | - | - | - | bar: C0
584 | 2022-05-28 13:00 | 13.59 | 15.215 | 1049.0377 | 22.0377 | 0.22478 | 56.696 | 23934 | 2022-05-28 | 2022-05-28 13:00 | 1300 | 1027 | - | - | - | bar: C0
585 | 2022-05-28 14:00 | 13.88 | 15.209 | 1048.624 | 21.924 | 0.22363 | 55.3001 | 23934 | 2022-05-28 | 2022-05-28 14:00 | 1400 | 1026.7 | - | - | - | bar: C0
586 | 2022-05-28 15:00 | 13.9 | 15.202 | 1048.1414 | 22.0414 | 0.22482 | 56.7412 | 23934 | 2022-05-28 | 2022-05-28 15:00 | 1500 | 1026.1 | - | - | - | bar: C0
587 | 2022-05-28 16:00 | 13.76 | 15.199 | 1047.9346 | 22.0346 | 0.22475 | 56.6572 | 23934 | 2022-05-28 | 2022-05-28 16:00 | 1600 | 1025.9 | - | - | - | bar: C0
588 | 2022-05-28 17:00 | 13.51 | 15.196 | 1047.7277 | 21.8277 | 0.22264 | 54.1175 | 23934 | 2022-05-28 | 2022-05-28 17:00 | 1700 | 1025.9 | - | - | - | bar: C0
589 | 2022-05-28 18:00 | 13.3 | 15.203 | 1048.2104 | 22.0104 | 0.22451 | 56.36 | 23934 | 2022-05-28 | 2022-05-28 18:00 | 1800 | 1026.2 | - | - | - | bar: C0
590 | 2022-05-28 19:00 | 13.13 | 15.204 | 1048.2793 | 21.6793 | 0.22113 | 52.295 | 23934 | 2022-05-28 | 2022-05-28 19:00 | 1900 | 1026.6 | - | - | - | bar: C0
591 | 2022-05-28 20:00 | 12.96 | 15.206 | 1048.4172 | 22.0172 | 0.22458 | 56.444 | 23934 | 2022-05-28 | 2022-05-28 20:00 | 2000 | 1026.4 | - | - | - | bar: C0
592 | 2022-05-28 21:00 | 12.83 | 15.202 | 1048.1414 | 21.7414 | 0.22176 | 53.0576 | 23934 | 2022-05-28 | 2022-05-28 21:00 | 2100 | 1026.4 | - | - | - | bar: C0
593 | 2022-05-28 22:00 | 12.79 | 15.194 | 1047.5898 | 21.6898 | 0.22124 | 52.4243 | 23934 | 2022-05-28 | 2022-05-28 22:00 | 2200 | 1025.9 | - | - | - | bar: C0
594 | 2022-05-28 23:00 | 12.65 | 15.187 | 1047.1072 | 21.3072 | 0.21733 | 47.726 | 23934 | 2022-05-28 | 2022-05-28 23:00 | 2300 | 1025.8 | - | - | - | bar: C0
595 | 2022-05-29 | 12.45 | 15.176 | 1046.3488 | 21.2488 | 0.21674 | 47.0086 | 23934 | 2022-05-29 | 2022-05-29 | 0 | 1025.1 | - | - | - | bar: C0
596 | 2022-05-29 01:00 | 12.28 | 15.171 | 1046.004 | 21.804 | 0.2224 | 53.8266 | 23934 | 2022-05-29 | 2022-05-29 01:00 | 100 | 1024.2 | - | - | - | bar: C0
597 | 2022-05-29 02:00 | 12.17 | 15.171 | 1046.004 | 21.704 | 0.22138 | 52.5987 | 23934 | 2022-05-29 | 2022-05-29 02:00 | 200 | 1024.3 | - | - | - | bar: C0
598 | 2022-05-29 03:00 | 12.07 | 15.176 | 1046.3488 | 21.6488 | 0.22082 | 51.9201 | 23934 | 2022-05-29 | 2022-05-29 03:00 | 300 | 1024.7 | - | - | - | bar: C0
599 | 2022-05-29 04:00 | 12.09 | 15.179 | 1046.5556 | 21.4556 | 0.21885 | 49.5484 | 23934 | 2022-05-29 | 2022-05-29 04:00 | 400 | 1025.1 | - | - | - | bar: C0
600 | 2022-05-29 05:00 | 12.13 | 15.178 | 1046.4867 | 21.6867 | 0.2212 | 52.3855 | 23934 | 2022-05-29 | 2022-05-29 05:00 | 500 | 1024.8 | - | - | - | bar: C0
601 | 2022-05-29 06:00 | 12.19 | 15.169 | 1045.8661 | 21.5661 | 0.21997 | 50.9055 | 23934 | 2022-05-29 | 2022-05-29 06:00 | 600 | 1024.3 | - | - | - | bar: C0
602 | 2022-05-29 07:00 | 12.22 | 15.169 | 1045.8661 | 21.4661 | 0.21895 | 49.6776 | 23934 | 2022-05-29 | 2022-05-29 07:00 | 700 | 1024.4 | - | - | - | bar: C0
603 | 2022-05-29 08:00 | 12.19 | 15.16 | 1045.2456 | 21.2456 | 0.21671 | 46.9698 | 23934 | 2022-05-29 | 2022-05-29 08:00 | 800 | 1024 | - | - | - | bar: C0
604 | 2022-05-29 09:00 | 12.18 | 15.154 | 1044.8319 | 21.1319 | 0.21555 | 45.5739 | 23934 | 2022-05-29 | 2022-05-29 09:00 | 900 | 1023.7 | - | - | - | bar: C0
605 | 2022-05-29 10:00 | 12.3 | 15.144 | 1044.1425 | 21.3425 | 0.21769 | 48.1589 | 23934 | 2022-05-29 | 2022-05-29 10:00 | 1000 | 1022.8 | - | - | - | bar: C0
606 | 2022-05-29 11:00 | 12.63 | 15.128 | 1043.0393 | 21.5393 | 0.2197 | 50.5758 | 23934 | 2022-05-29 | 2022-05-29 11:00 | 1100 | 1021.5 | - | - | - | bar: C0
607 | 2022-05-29 12:00 | 13.03 | 15.11 | 1041.7982 | 21.3982 | 0.21826 | 48.8438 | 23934 | 2022-05-29 | 2022-05-29 12:00 | 1200 | 1020.4 | - | - | - | bar: C0
608 | 2022-05-29 13:00 | 13.34 | 15.1 | 1041.1088 | 21.6088 | 0.22041 | 51.4288 | 23934 | 2022-05-29 | 2022-05-29 13:00 | 1300 | 1019.5 | - | - | - | bar: C0
609 | 2022-05-29 14:00 | 13.53 | 15.096 | 1040.833 | 21.533 | 0.21964 | 50.4982 | 23934 | 2022-05-29 | 2022-05-29 14:00 | 1400 | 1019.3 | - | - | - | bar: C0
610 | 2022-05-29 15:00 | 13.72 | 15.086 | 1040.1435 | 21.2435 | 0.21668 | 46.9438 | 23934 | 2022-05-29 | 2022-05-29 15:00 | 1500 | 1018.9 | - | - | - | bar: C0
611 | 2022-05-29 16:00 | 13.53 | 15.079 | 1039.6609 | 21.3609 | 0.21788 | 48.3849 | 23934 | 2022-05-29 | 2022-05-29 16:00 | 1600 | 1018.3 | - | - | - | bar: C0
612 | 2022-05-29 17:00 | 13.25 | 15.07 | 1039.0403 | 21.3403 | 0.21767 | 48.1328 | 23934 | 2022-05-29 | 2022-05-29 17:00 | 1700 | 1017.7 | - | - | - | bar: C0
613 | 2022-05-29 18:00 | 12.99 | 15.049 | 1037.5924 | 20.8924 | 0.2131 | 42.6332 | 23934 | 2022-05-29 | 2022-05-29 18:00 | 1800 | 1016.7 | - | - | - | bar: C0
614 | 2022-05-29 19:00 | 12.81 | 15.039 | 1036.903 | 21.103 | 0.21525 | 45.2181 | 23934 | 2022-05-29 | 2022-05-29 19:00 | 1900 | 1015.8 | - | - | - | bar: C0
615 | 2022-05-29 20:00 | 12.69 | 15.027 | 1036.0756 | 21.3756 | 0.21803 | 48.5657 | 23934 | 2022-05-29 | 2022-05-29 20:00 | 2000 | 1014.7 | - | - | - | bar: C0
616 | 2022-05-29 21:00 | 12.57 | 15.017 | 1035.3861 | 21.2861 | 0.21712 | 47.467 | 23934 | 2022-05-29 | 2022-05-29 21:00 | 2100 | 1014.1 | - | - | - | bar: C0
617 | 2022-05-29 22:00 | 12.42 | 15.001 | 1034.2829 | 20.9829 | 0.21403 | 43.7446 | 23934 | 2022-05-29 | 2022-05-29 22:00 | 2200 | 1013.3 | - | - | - | bar: C0
618 | 2022-05-29 23:00 | 12.29 | 14.987 | 1033.3177 | 21.1177 | 0.2154 | 45.3989 | 23934 | 2022-05-29 | 2022-05-29 23:00 | 2300 | 1012.2 | - | - | - | bar: C0
619 | 2022-05-30 | 12.23 | 14.976 | 1032.5593 | 21.0593 | 0.2148 | 44.6816 | 23934 | 2022-05-30 | 2022-05-30 | 0 | 1011.5 | - | - | - | bar: C0
620 | 2022-05-30 01:00 | 12.27 | 14.968 | 1032.0077 | 21.0077 | 0.21428 | 44.0482 | 23934 | 2022-05-30 | 2022-05-30 01:00 | 100 | 1011 | - | - | - | bar: C0
621 | 2022-05-30 02:00 | 12.35 | 14.956 | 1031.1803 | 20.9803 | 0.214 | 43.7121 | 23934 | 2022-05-30 | 2022-05-30 02:00 | 200 | 1010.2 | - | - | - | bar: C0
622 | 2022-05-30 03:00 | 12.44 | 14.95 | 1030.7666 | 21.1666 | 0.2159 | 45.9998 | 23934 | 2022-05-30 | 2022-05-30 03:00 | 300 | 1009.6 | - | - | - | bar: C0
623 | 2022-05-30 04:00 | 12.51 | 14.932 | 1029.5256 | 21.0256 | 0.21446 | 44.2678 | 23934 | 2022-05-30 | 2022-05-30 04:00 | 400 | 1008.5 | - | - | - | bar: C0
624 | 2022-05-30 05:00 | 12.59 | 14.92 | 1028.6982 | 20.9982 | 0.21418 | 43.9318 | 23934 | 2022-05-30 | 2022-05-30 05:00 | 500 | 1007.7 | - | - | - | bar: C0
625 | 2022-05-30 06:00 | 12.67 | 14.909 | 1027.9398 | 20.8398 | 0.21257 | 41.9865 | 23934 | 2022-05-30 | 2022-05-30 06:00 | 600 | 1007.1 | - | - | - | bar: C0
626 | 2022-05-30 07:00 | 12.75 | 14.908 | 1027.8708 | 20.9708 | 0.2139 | 43.5957 | 23934 | 2022-05-30 | 2022-05-30 07:00 | 700 | 1006.9 | - | - | - | bar: C0
627 | 2022-05-30 08:00 | 12.81 | 14.905 | 1027.664 | 20.964 | 0.21383 | 43.5117 | 23934 | 2022-05-30 | 2022-05-30 08:00 | 800 | 1006.7 | - | - | - | bar: C0
628 | 2022-05-30 09:00 | 12.93 | 14.895 | 1026.9745 | 20.8745 | 0.21292 | 42.413 | 23934 | 2022-05-30 | 2022-05-30 09:00 | 900 | 1006.1 | - | - | - | bar: C0
629 | 2022-05-30 10:00 | 13.13 | 14.895 | 1026.9745 | 21.0745 | 0.21496 | 44.8688 | 23934 | 2022-05-30 | 2022-05-30 10:00 | 1000 | 1005.9 | - | - | - | bar: C0
630 | 2022-05-30 11:00 | 13.46 | 14.881 | 1026.0092 | 20.9092 | 0.21327 | 42.8395 | 23934 | 2022-05-30 | 2022-05-30 11:00 | 1100 | 1005.1 | - | - | - | bar: C0
631 | 2022-05-30 12:00 | 13.86 | 14.87 | 1025.2508 | 21.3508 | 0.21778 | 48.2615 | 23934 | 2022-05-30 | 2022-05-30 12:00 | 1200 | 1003.9 | - | - | - | bar: C0
632 | 2022-05-30 13:00 | 14.02 | 14.849 | 1023.8029 | 21.1029 | 0.21525 | 45.2176 | 23934 | 2022-05-30 | 2022-05-30 13:00 | 1300 | 1002.7 | - | - | - | bar: C0
633 | 2022-05-30 14:00 | 14.02 | 14.839 | 1023.1134 | 21.6134 | 0.22046 | 51.4862 | 23934 | 2022-05-30 | 2022-05-30 14:00 | 1400 | 1001.5 | - | - | - | bar: C0
634 | 2022-05-30 15:00 | 13.96 | 14.833 | 1022.6998 | 21.5998 | 0.22032 | 51.3182 | 23934 | 2022-05-30 | 2022-05-30 15:00 | 1500 | 1001.1 | - | - | - | bar: C0
635 | 2022-05-30 16:00 | 13.93 | 14.828 | 1022.355 | 21.255 | 0.2168 | 47.0852 | 23934 | 2022-05-30 | 2022-05-30 16:00 | 1600 | 1001.1 | - | - | - | bar: C0
636 | 2022-05-30 17:00 | 13.85 | 14.824 | 1022.0792 | 21.3792 | 0.21807 | 48.6103 | 23934 | 2022-05-30 | 2022-05-30 17:00 | 1700 | 1000.7 | - | - | - | bar: C0
637 | 2022-05-30 18:00 | 13.76 | 14.825 | 1022.1482 | 21.2482 | 0.21673 | 47.0012 | 23934 | 2022-05-30 | 2022-05-30 18:00 | 1800 | 1000.9 | - | - | - | bar: C0
638 | 2022-05-30 19:00 | 13.66 | 14.823 | 1022.0103 | 21.3103 | 0.21736 | 47.7637 | 23934 | 2022-05-30 | 2022-05-30 19:00 | 1900 | 1000.7 | - | - | - | bar: C0
639 | 2022-05-30 20:00 | 13.61 | 14.823 | 1022.0103 | 21.4103 | 0.21838 | 48.9916 | 23934 | 2022-05-30 | 2022-05-30 20:00 | 2000 | 1000.6 | - | - | - | bar: C0
640 | 2022-05-30 21:00 | 13.59 | 14.822 | 1021.9413 | 21.5413 | 0.21972 | 50.6008 | 23934 | 2022-05-30 | 2022-05-30 21:00 | 2100 | 1000.4 | - | - | - | bar: C0
641 | 2022-05-30 22:00 | 13.62 | 14.821 | 1021.8724 | 21.8724 | 0.2231 | 54.6657 | 23934 | 2022-05-30 | 2022-05-30 22:00 | 2200 | 1000 | - | - | - | bar: C0
642 | 2022-05-30 23:00 | 13.6 | 14.817 | 1021.5966 | 21.5966 | 0.22029 | 51.2793 | 23934 | 2022-05-30 | 2022-05-30 23:00 | 2300 | 1000 | - | - | - | bar: C0
643 | 2022-05-31 | 13.55 | 14.82 | 1021.8034 | 21.7034 | 0.22138 | 52.5912 | 23934 | 2022-05-31 | 2022-05-31 | 0 | 1000.1 | - | - | - | bar: C0
644 | 2022-05-31 01:00 | 13.54 | 14.818 | 1021.6655 | 21.8655 | 0.22303 | 54.5817 | 23934 | 2022-05-31 | 2022-05-31 01:00 | 100 | 999.8 | - | - | - | bar: C0
645 | 2022-05-31 02:00 | 13.57 | 14.809 | 1021.045 | 22.045 | 0.22486 | 56.7854 | 23934 | 2022-05-31 | 2022-05-31 02:00 | 200 | 999 | - | - | - | bar: C0
646 | 2022-05-31 03:00 | 13.6 | 14.807 | 1020.9071 | 21.9071 | 0.22345 | 55.0922 | 23934 | 2022-05-31 | 2022-05-31 03:00 | 300 | 999 | - | - | - | bar: C0
647 | 2022-05-31 04:00 | 13.64 | 14.801 | 1020.4934 | 21.8934 | 0.22331 | 54.9241 | 23934 | 2022-05-31 | 2022-05-31 04:00 | 400 | 998.6 | - | - | - | bar: C0
648 | 2022-05-31 05:00 | 13.67 | 14.801 | 1020.4934 | 22.1934 | 0.22637 | 58.6078 | 23934 | 2022-05-31 | 2022-05-31 05:00 | 500 | 998.3 | - | - | - | bar: C0
649 | 2022-05-31 06:00 | 13.72 | 14.808 | 1020.9761 | 22.2761 | 0.22722 | 59.6224 | 23934 | 2022-05-31 | 2022-05-31 06:00 | 600 | 998.7 | - | - | - | bar: C0
650 | 2022-05-31 07:00 | 13.78 | 14.816 | 1021.5276 | 22.5276 | 0.22978 | 62.7115 | 23934 | 2022-05-31 | 2022-05-31 07:00 | 700 | 999 | - | - | - | bar: C0
651 | 2022-05-31 08:00 | 13.81 | 14.823 | 1022.0103 | 22.3103 | 0.22756 | 60.0425 | 23934 | 2022-05-31 | 2022-05-31 08:00 | 800 | 999.7 | - | - | - | bar: C0
652 | 2022-05-31 09:00 | 13.85 | 14.827 | 1022.2861 | 21.9861 | 0.22426 | 56.0616 | 23934 | 2022-05-31 | 2022-05-31 09:00 | 900 | 1000.3 | - | - | - | bar: C0
653 | 2022-05-31 10:00 | 13.89 | 14.841 | 1023.2513 | 22.2513 | 0.22696 | 59.3188 | 23934 | 2022-05-31 | 2022-05-31 10:00 | 1000 | 1001 | - | - | - | bar: C0
654 | 2022-05-31 11:00 | 14.06 | 14.845 | 1023.5271 | 22.2271 | 0.22672 | 59.0215 | 23934 | 2022-05-31 | 2022-05-31 11:00 | 1100 | 1001.3 | - | - | - | bar: C0
655 | 2022-05-31 12:00 | 14.38 | 14.842 | 1023.3203 | 22.5203 | 0.22971 | 62.6211 | 23934 | 2022-05-31 | 2022-05-31 12:00 | 1200 | 1000.8 | - | - | - | bar: C0
656 | 2022-05-31 13:00 | 14.72 | 14.83 | 1022.4929 | 21.8929 | 0.22331 | 54.9178 | 23934 | 2022-05-31 | 2022-05-31 13:00 | 1300 | 1000.6 | - | - | - | bar: C0
657 | 2022-05-31 14:00 | 14.93 | 14.826 | 1022.2171 | 21.9171 | 0.22355 | 55.215 | 23934 | 2022-05-31 | 2022-05-31 14:00 | 1400 | 1000.3 | - | - | - | bar: C0
658 | 2022-05-31 15:00 | 15.05 | 14.815 | 1021.4587 | 21.6587 | 0.22092 | 52.0419 | 23934 | 2022-05-31 | 2022-05-31 15:00 | 1500 | 999.8 | - | - | - | bar: C0
659 | 2022-05-31 16:00 | 14.81 | 14.807 | 1020.9071 | 21.5071 | 0.21937 | 50.1807 | 23934 | 2022-05-31 | 2022-05-31 16:00 | 1600 | 999.4 | - | - | - | bar: C0
660 | 2022-05-31 17:00 | 14.43 | 14.79 | 1019.735 | 21.435 | 0.21864 | 49.2953 | 23934 | 2022-05-31 | 2022-05-31 17:00 | 1700 | 998.3 | - | - | - | bar: C0
661 | 2022-05-31 18:00 | 14.09 | 14.769 | 1018.2871 | 21.3871 | 0.21815 | 48.7071 | 23934 | 2022-05-31 | 2022-05-31 18:00 | 1800 | 996.9 | - | - | - | bar: C0
662 | 2022-05-31 19:00 | 13.81 | 14.754 | 1017.2529 | 21.2529 | 0.21678 | 47.0591 | 23934 | 2022-05-31 | 2022-05-31 19:00 | 1900 | 996 | - | - | - | bar: C0
663 | 2022-05-31 20:00 | 13.61 | 14.729 | 1015.5292 | 20.6292 | 0.21042 | 39.401 | 23934 | 2022-05-31 | 2022-05-31 20:00 | 2000 | 994.9 | - | - | - | bar: C0
664 | 2022-05-31 21:00 | 13.56 | 14.712 | 1014.3571 | 21.0571 | 0.21478 | 44.655 | 23934 | 2022-05-31 | 2022-05-31 21:00 | 2100 | 993.3 | - | - | - | bar: C0
665 | 2022-05-31 22:00 | 13.59 | 14.705 | 1013.8745 | 21.5745 | 0.22006 | 51.0076 | 23934 | 2022-05-31 | 2022-05-31 22:00 | 2200 | 992.3 | - | - | - | bar: C0
666 | 2022-05-31 23:00 | 13.64 | 14.792 | 1019.8729 | 26.3729 | 0.269 | 109.9265 | 23934 | 2022-05-31 | 2022-05-31 23:00 | 2300 | 993.5 | - | - | - | bar: C0
667 | 2022-06-01 | 13.3 | 14.819 | 1021.7345 | 30.7345 | 0.31349 | 163.4814 | 23934 | 2022-06-01 | 2022-06-01 | 0 | 991 | - | - | - | bar: C0
668 | 2022-06-01 01:00 | 13.04 | 14.813 | 1021.3208 | 31.1208 | 0.31743 | 168.2248 | 23934 | 2022-06-01 | 2022-06-01 01:00 | 100 | 990.2 | - | - | - | bar: C0
669 | 2022-06-01 02:00 | 12.96 | 14.788 | 1019.5971 | 28.9971 | 0.29577 | 142.1485 | 23934 | 2022-06-01 | 2022-06-01 02:00 | 200 | 990.6 | - | - | - | bar: C0
670 | 2022-06-01 03:00 | 12.93 | 14.757 | 1017.4597 | 27.2597 | 0.27805 | 120.8157 | 23934 | 2022-06-01 | 2022-06-01 03:00 | 300 | 990.2 | - | - | - | bar: C0
671 | 2022-06-01 04:00 | 12.92 | 14.712 | 1014.3571 | 25.4571 | 0.25966 | 98.6815 | 23934 | 2022-06-01 | 2022-06-01 04:00 | 400 | 988.9 | - | - | - | bar: C0
672 | 2022-06-01 05:00 | 13.01 | 14.692 | 1012.9781 | 25.1781 | 0.25682 | 95.2563 | 23934 | 2022-06-01 | 2022-06-01 05:00 | 500 | 987.8 | - | - | - | bar: C0
673 | 2022-06-01 06:00 | 13.09 | 14.685 | 1012.4955 | 25.2955 | 0.25801 | 96.6974 | 23934 | 2022-06-01 | 2022-06-01 06:00 | 600 | 987.2 | - | - | - | bar: C0
674 | 2022-06-01 07:00 | 13.2 | 14.679 | 1012.0818 | 25.3818 | 0.25889 | 97.7573 | 23934 | 2022-06-01 | 2022-06-01 07:00 | 700 | 986.7 | - | - | - | bar: C0
675 | 2022-06-01 08:00 | 13.19 | 14.803 | 1020.6313 | 33.5313 | 0.34202 | 197.8231 | 23934 | 2022-06-01 | 2022-06-01 08:00 | 800 | 987.1 | - | - | - | bar: C0
676 | 2022-06-01 09:00 | 12.67 | 14.974 | 1032.4214 | 45.2214 | 0.46126 | 341.3623 | 23934 | 2022-06-01 | 2022-06-01 09:00 | 900 | 987.2 | - | - | - | bar: C0
677 | 2022-06-01 10:00 | 12.75 | 14.813 | 1021.3208 | 33.2208 | 0.33885 | 194.0102 | 23934 | 2022-06-01 | 2022-06-01 10:00 | 1000 | 988.1 | - | - | - | bar: C0
678 | 2022-06-01 11:00 | 12.2 | 14.803 | 1020.6313 | 33.4313 | 0.341 | 196.5952 | 23934 | 2022-06-01 | 2022-06-01 11:00 | 1100 | 987.2 | - | - | - | bar: C0
679 | 2022-06-01 12:00 | 12.78 | 14.776 | 1018.7697 | 32.0697 | 0.32711 | 179.8766 | 23934 | 2022-06-01 | 2022-06-01 12:00 | 1200 | 986.7 | - | - | - | bar: C0
680 | 2022-06-01 13:00 | 12.93 | 14.768 | 1018.2182 | 31.4182 | 0.32047 | 171.876 | 23934 | 2022-06-01 | 2022-06-01 13:00 | 1300 | 986.8 | - | - | - | bar: C0
681 | 2022-06-01 14:00 | 13.28 | 14.746 | 1016.7013 | 30.1013 | 0.30703 | 155.7068 | 23934 | 2022-06-01 | 2022-06-01 14:00 | 1400 | 986.6 | - | - | - | bar: C0
682 | 2022-06-01 15:00 | 13.34 | 14.739 | 1016.2187 | 29.3187 | 0.29905 | 146.097 | 23934 | 2022-06-01 | 2022-06-01 15:00 | 1500 | 986.9 | - | - | - | bar: C0
683 | 2022-06-01 16:00 | 13.25 | 14.741 | 1016.3566 | 28.9566 | 0.29536 | 141.6508 | 23934 | 2022-06-01 | 2022-06-01 16:00 | 1600 | 987.4 | - | - | - | bar: C0
684 | 2022-06-01 17:00 | 13.17 | 14.729 | 1015.5292 | 27.9292 | 0.28488 | 129.0359 | 23934 | 2022-06-01 | 2022-06-01 17:00 | 1700 | 987.6 | - | - | - | bar: C0
685 | 2022-06-01 18:00 | 13.15 | 14.745 | 1016.6324 | 28.8324 | 0.29409 | 140.1257 | 23934 | 2022-06-01 | 2022-06-01 18:00 | 1800 | 987.8 | - | - | - | bar: C0
686 | 2022-06-01 19:00 | 12.88 | 14.772 | 1018.4939 | 30.1939 | 0.30798 | 156.8442 | 23934 | 2022-06-01 | 2022-06-01 19:00 | 1900 | 988.3 | - | - | - | bar: C0
687 | 2022-06-01 20:00 | 12.86 | 14.777 | 1018.8387 | 29.9387 | 0.30537 | 153.7099 | 23934 | 2022-06-01 | 2022-06-01 20:00 | 2000 | 988.9 | - | - | - | bar: C0
688 | 2022-06-01 21:00 | 12.84 | 14.776 | 1018.7697 | 29.3697 | 0.29957 | 146.724 | 23934 | 2022-06-01 | 2022-06-01 21:00 | 2100 | 989.4 | - | - | - | bar: C0
689 | 2022-06-01 22:00 | 12.8 | 14.794 | 1020.0108 | 29.7108 | 0.30305 | 150.9117 | 23934 | 2022-06-01 | 2022-06-01 22:00 | 2200 | 990.3 | - | - | - | bar: C0
690 | 2022-06-01 23:00 | 12.74 | 14.798 | 1020.2866 | 29.9866 | 0.30586 | 154.2981 | 23934 | 2022-06-01 | 2022-06-01 23:00 | 2300 | 990.3 | - | - | - | bar: C0
691 | 2022-06-02 | 12.75 | 14.794 | 1020.0108 | 29.5108 | 0.30101 | 148.456 | 23934 | 2022-06-02 | 2022-06-02 | 0 | 990.5 | - | - | - | bar: C0
692 | 2022-06-02 01:00 | 12.78 | 14.791 | 1019.804 | 29.004 | 0.29584 | 142.2326 | 23934 | 2022-06-02 | 2022-06-02 01:00 | 100 | 990.8 | - | - | - | bar: C0
693 | 2022-06-02 02:00 | 12.8 | 14.786 | 1019.4592 | 28.6592 | 0.29232 | 137.9996 | 23934 | 2022-06-02 | 2022-06-02 02:00 | 200 | 990.8 | - | - | - | bar: C0
694 | 2022-06-02 03:00 | 12.77 | 14.795 | 1020.0797 | 29.4797 | 0.30069 | 148.0747 | 23934 | 2022-06-02 | 2022-06-02 03:00 | 300 | 990.6 | - | - | - | bar: C0
695 | 2022-06-02 04:00 | 12.74 | 14.809 | 1021.045 | 30.245 | 0.3085 | 157.4712 | 23934 | 2022-06-02 | 2022-06-02 04:00 | 400 | 990.8 | - | - | - | bar: C0
696 | 2022-06-02 05:00 | 12.68 | 14.815 | 1021.4587 | 30.4587 | 0.31068 | 160.095 | 23934 | 2022-06-02 | 2022-06-02 05:00 | 500 | 991 | - | - | - | bar: C0
697 | 2022-06-02 06:00 | 12.66 | 14.833 | 1022.6998 | 31.2998 | 0.31926 | 170.4221 | 23934 | 2022-06-02 | 2022-06-02 06:00 | 600 | 991.4 | - | - | - | bar: C0
698 | 2022-06-02 07:00 | 12.57 | 14.877 | 1025.7334 | 33.9334 | 0.34612 | 202.7606 | 23934 | 2022-06-02 | 2022-06-02 07:00 | 700 | 991.8 | - | - | - | bar: C0
699 | 2022-06-02 08:00 | 12.59 | 14.86 | 1024.5613 | 32.7613 | 0.33417 | 188.3686 | 23934 | 2022-06-02 | 2022-06-02 08:00 | 800 | 991.8 | - | - | - | bar: C0
700 | 2022-06-02 09:00 | 12.53 | 14.855 | 1024.2166 | 32.6166 | 0.33269 | 186.5914 | 23934 | 2022-06-02 | 2022-06-02 09:00 | 900 | 991.6 | - | - | - | bar: C0
701 | 2022-06-02 10:00 | 12.52 | 14.895 | 1026.9745 | 35.2745 | 0.3598 | 219.2271 | 23934 | 2022-06-02 | 2022-06-02 10:00 | 1000 | 991.7 | - | - | - | bar: C0
702 | 2022-06-02 11:00 | 12.44 | 14.918 | 1028.5603 | 36.2603 | 0.36986 | 231.3315 | 23934 | 2022-06-02 | 2022-06-02 11:00 | 1100 | 992.3 | - | - | - | bar: C0
703 | 2022-06-02 12:00 | 12.74 | 14.875 | 1025.5956 | 33.7956 | 0.34471 | 201.0674 | 23934 | 2022-06-02 | 2022-06-02 12:00 | 1200 | 991.8 | - | - | - | bar: C0
704 | 2022-06-02 13:00 | 12.92 | 14.864 | 1024.8371 | 33.2371 | 0.33902 | 194.2107 | 23934 | 2022-06-02 | 2022-06-02 13:00 | 1300 | 991.6 | - | - | - | bar: C0
705 | 2022-06-02 14:00 | 12.81 | 14.853 | 1024.0787 | 32.8787 | 0.33536 | 189.8097 | 23934 | 2022-06-02 | 2022-06-02 14:00 | 1400 | 991.2 | - | - | - | bar: C0
706 | 2022-06-02 15:00 | 12.92 | 14.843 | 1023.3892 | 32.1892 | 0.32833 | 181.3438 | 23934 | 2022-06-02 | 2022-06-02 15:00 | 1500 | 991.2 | - | - | - | bar: C0
707 | 2022-06-02 16:00 | 12.99 | 14.827 | 1022.2861 | 30.7861 | 0.31402 | 164.1147 | 23934 | 2022-06-02 | 2022-06-02 16:00 | 1600 | 991.5 | - | - | - | bar: C0
708 | 2022-06-02 17:00 | 12.89 | 14.823 | 1022.0103 | 30.2103 | 0.30814 | 157.0447 | 23934 | 2022-06-02 | 2022-06-02 17:00 | 1700 | 991.8 | - | - | - | bar: C0
709 | 2022-06-02 18:00 | 12.82 | 14.821 | 1021.8724 | 29.6724 | 0.30266 | 150.44 | 23934 | 2022-06-02 | 2022-06-02 18:00 | 1800 | 992.2 | - | - | - | bar: C0
710 | 2022-06-02 19:00 | 12.72 | 14.814 | 1021.3897 | 29.0897 | 0.29672 | 143.286 | 23934 | 2022-06-02 | 2022-06-02 19:00 | 1900 | 992.3 | - | - | - | bar: C0
711 | 2022-06-02 20:00 | 12.62 | 14.811 | 1021.1829 | 28.5829 | 0.29155 | 137.0626 | 23934 | 2022-06-02 | 2022-06-02 20:00 | 2000 | 992.6 | - | - | - | bar: C0
712 | 2022-06-02 21:00 | 12.59 | 14.812 | 1021.2519 | 28.2519 | 0.28817 | 132.9977 | 23934 | 2022-06-02 | 2022-06-02 21:00 | 2100 | 993 | - | - | - | bar: C0
713 | 2022-06-02 22:00 | 12.6 | 14.814 | 1021.3897 | 27.8897 | 0.28448 | 128.5515 | 23934 | 2022-06-02 | 2022-06-02 22:00 | 2200 | 993.5 | - | - | - | bar: C0
714 | 2022-06-02 23:00 | 12.57 | 14.819 | 1021.7345 | 27.6345 | 0.28187 | 125.4172 | 23934 | 2022-06-02 | 2022-06-02 23:00 | 2300 | 994.1 | - | - | - | bar: C0
715 | 2022-06-03 | 12.52 | 14.822 | 1021.9413 | 27.3413 | 0.27888 | 121.8176 | 23934 | 2022-06-03 | 2022-06-03 | 0 | 994.6 | - | - | - | bar: C0
716 | 2022-06-03 01:00 | 12.46 | 14.823 | 1022.0103 | 26.9103 | 0.27448 | 116.5248 | 23934 | 2022-06-03 | 2022-06-03 01:00 | 100 | 995.1 | - | - | - | bar: C0
717 | 2022-06-03 02:00 | 12.35 | 14.826 | 1022.2171 | 26.9171 | 0.27455 | 116.6088 | 23934 | 2022-06-03 | 2022-06-03 02:00 | 200 | 995.3 | - | - | - | bar: C0
718 | 2022-06-03 03:00 | 12.3 | 14.827 | 1022.2861 | 26.4861 | 0.27016 | 111.316 | 23934 | 2022-06-03 | 2022-06-03 03:00 | 300 | 995.8 | - | - | - | bar: C0
719 | 2022-06-03 04:00 | 12.27 | 14.827 | 1022.2861 | 26.3861 | 0.26914 | 110.0882 | 23934 | 2022-06-03 | 2022-06-03 04:00 | 400 | 995.9 | - | - | - | bar: C0
720 | 2022-06-03 05:00 | 12.26 | 14.833 | 1022.6998 | 26.1998 | 0.26724 | 107.8005 | 23934 | 2022-06-03 | 2022-06-03 05:00 | 500 | 996.5 | - | - | - | bar: C0
721 | 2022-06-03 06:00 | 12.3 | 14.84 | 1023.1824 | 26.1824 | 0.26706 | 107.5872 | 23934 | 2022-06-03 | 2022-06-03 06:00 | 600 | 997 | - | - | - | bar: C0
722 | 2022-06-03 07:00 | 12.26 | 14.847 | 1023.665 | 25.965 | 0.26484 | 104.9182 | 23934 | 2022-06-03 | 2022-06-03 07:00 | 700 | 997.7 | - | - | - | bar: C0
723 | 2022-06-03 08:00 | 12.23 | 14.856 | 1024.2855 | 25.6855 | 0.26199 | 101.4866 | 23934 | 2022-06-03 | 2022-06-03 08:00 | 800 | 998.6 | - | - | - | bar: C0
724 | 2022-06-03 09:00 | 12.28 | 14.866 | 1024.975 | 25.775 | 0.26291 | 102.5853 | 23934 | 2022-06-03 | 2022-06-03 09:00 | 900 | 999.2 | - | - | - | bar: C0
725 | 2022-06-03 10:00 | 12.43 | 14.872 | 1025.3887 | 25.5887 | 0.261 | 100.2976 | 23934 | 2022-06-03 | 2022-06-03 10:00 | 1000 | 999.8 | - | - | - | bar: C0
726 | 2022-06-03 11:00 | 12.75 | 14.884 | 1026.2161 | 25.4161 | 0.25924 | 98.1779 | 23934 | 2022-06-03 | 2022-06-03 11:00 | 1100 | 1000.8 | - | - | - | bar: C0
727 | 2022-06-03 12:00 | 13.07 | 14.886 | 1026.354 | 25.354 | 0.25861 | 97.4154 | 23934 | 2022-06-03 | 2022-06-03 12:00 | 1200 | 1001 | - | - | - | bar: C0
728 | 2022-06-03 13:00 | 13.16 | 14.893 | 1026.8366 | 25.3366 | 0.25843 | 97.2021 | 23934 | 2022-06-03 | 2022-06-03 13:00 | 1300 | 1001.5 | - | - | - | bar: C0
729 | 2022-06-03 14:00 | 13.22 | 14.897 | 1027.1124 | 25.2124 | 0.25717 | 95.677 | 23934 | 2022-06-03 | 2022-06-03 14:00 | 1400 | 1001.9 | - | - | - | bar: C0
730 | 2022-06-03 15:00 | 13.34 | 14.9 | 1027.3192 | 25.1192 | 0.25622 | 94.5331 | 23934 | 2022-06-03 | 2022-06-03 15:00 | 1500 | 1002.2 | - | - | - | bar: C0
731 | 2022-06-03 16:00 | 13.12 | 14.909 | 1027.9398 | 25.0398 | 0.25541 | 93.5573 | 23934 | 2022-06-03 | 2022-06-03 16:00 | 1600 | 1002.9 | - | - | - | bar: C0
732 | 2022-06-03 17:00 | 12.85 | 14.915 | 1028.3535 | 24.6535 | 0.25147 | 88.8138 | 23934 | 2022-06-03 | 2022-06-03 17:00 | 1700 | 1003.7 | - | - | - | bar: C0
733 | 2022-06-03 18:00 | 12.62 | 14.941 | 1030.1461 | 24.7461 | 0.25241 | 89.9513 | 23934 | 2022-06-03 | 2022-06-03 18:00 | 1800 | 1005.4 | - | - | - | bar: C0
734 | 2022-06-03 19:00 | 12.43 | 14.958 | 1031.3182 | 24.2182 | 0.24703 | 83.4695 | 23934 | 2022-06-03 | 2022-06-03 19:00 | 1900 | 1007.1 | - | - | - | bar: C0
735 | 2022-06-03 20:00 | 12.26 | 14.975 | 1032.4903 | 24.1903 | 0.24674 | 83.127 | 23934 | 2022-06-03 | 2022-06-03 20:00 | 2000 | 1008.3 | - | - | - | bar: C0
736 | 2022-06-03 21:00 | 12.14 | 14.986 | 1033.2487 | 24.1487 | 0.24632 | 82.6165 | 23934 | 2022-06-03 | 2022-06-03 21:00 | 2100 | 1009.1 | - | - | - | bar: C0
737 | 2022-06-03 22:00 | 12.04 | 14.998 | 1034.0761 | 24.2761 | 0.24762 | 84.1805 | 23934 | 2022-06-03 | 2022-06-03 22:00 | 2200 | 1009.8 | - | - | - | bar: C0
738 | 2022-06-03 23:00 | 11.93 | 15.012 | 1035.0414 | 24.6414 | 0.25134 | 88.6655 | 23934 | 2022-06-03 | 2022-06-03 23:00 | 2300 | 1010.4 | - | - | - | bar: C0
739 | 2022-06-04 | 11.83 | 15.022 | 1035.7308 | 24.4308 | 0.24919 | 86.0805 | 23934 | 2022-06-04 | 2022-06-04 | 0 | 1011.3 | - | - | - | bar: C0
740 | 2022-06-04 01:00 | 11.77 | 15.029 | 1036.2135 | 24.4135 | 0.24902 | 85.8673 | 23934 | 2022-06-04 | 2022-06-04 01:00 | 100 | 1011.8 | - | - | - | bar: C0
741 | 2022-06-04 02:00 | 11.71 | 15.037 | 1036.7651 | 24.3651 | 0.24852 | 85.2727 | 23934 | 2022-06-04 | 2022-06-04 02:00 | 200 | 1012.4 | - | - | - | bar: C0
742 | 2022-06-04 03:00 | 11.63 | 15.049 | 1037.5924 | 24.2924 | 0.24778 | 84.3809 | 23934 | 2022-06-04 | 2022-06-04 03:00 | 300 | 1013.3 | - | - | - | bar: C0
743 | 2022-06-04 04:00 | 11.55 | 15.055 | 1038.0061 | 24.1061 | 0.24588 | 82.0932 | 23934 | 2022-06-04 | 2022-06-04 04:00 | 400 | 1013.9 | - | - | - | bar: C0
744 | 2022-06-04 05:00 | 11.48 | 15.059 | 1038.2819 | 24.0819 | 0.24564 | 81.796 | 23934 | 2022-06-04 | 2022-06-04 05:00 | 500 | 1014.2 | - | - | - | bar: C0
745 | 2022-06-04 06:00 | 11.43 | 15.068 | 1038.9024 | 24.0024 | 0.24482 | 80.8202 | 23934 | 2022-06-04 | 2022-06-04 06:00 | 600 | 1014.9 | - | - | - | bar: C0
746 | 2022-06-04 07:00 | 11.41 | 15.08 | 1039.7298 | 23.9298 | 0.24408 | 79.9284 | 23934 | 2022-06-04 | 2022-06-04 07:00 | 700 | 1015.8 | - | - | - | bar: C0
747 | 2022-06-04 08:00 | 11.4 | 15.093 | 1040.6261 | 23.8261 | 0.24303 | 78.6553 | 23934 | 2022-06-04 | 2022-06-04 08:00 | 800 | 1016.8 | - | - | - | bar: C0
748 | 2022-06-04 09:00 | 11.47 | 15.105 | 1041.4535 | 23.7535 | 0.24229 | 77.7635 | 23934 | 2022-06-04 | 2022-06-04 09:00 | 900 | 1017.7 | - | - | - | bar: C0
749 | 2022-06-04 10:00 | 11.7 | 15.111 | 1041.8672 | 23.6672 | 0.24141 | 76.7037 | 23934 | 2022-06-04 | 2022-06-04 10:00 | 1000 | 1018.2 | - | - | - | bar: C0
750 | 2022-06-04 11:00 | 12.13 | 15.116 | 1042.2119 | 23.4119 | 0.2388 | 73.5694 | 23934 | 2022-06-04 | 2022-06-04 11:00 | 1100 | 1018.8 | - | - | - | bar: C0
751 | 2022-06-04 12:00 | 12.57 | 15.116 | 1042.2119 | 23.4119 | 0.2388 | 73.5694 | 23934 | 2022-06-04 | 2022-06-04 12:00 | 1200 | 1018.8 | - | - | - | bar: C0
752 | 2022-06-04 13:00 | 12.99 | 15.113 | 1042.0051 | 23.4051 | 0.23873 | 73.4853 | 23934 | 2022-06-04 | 2022-06-04 13:00 | 1300 | 1018.6 | - | - | - | bar: C0
753 | 2022-06-04 14:00 | 13.13 | 15.11 | 1041.7982 | 23.5982 | 0.2407 | 75.8571 | 23934 | 2022-06-04 | 2022-06-04 14:00 | 1400 | 1018.2 | - | - | - | bar: C0
754 | 2022-06-04 15:00 | 13.07 | 15.107 | 1041.5914 | 23.2914 | 0.23757 | 72.0894 | 23934 | 2022-06-04 | 2022-06-04 15:00 | 1500 | 1018.3 | - | - | - | bar: C0
755 | 2022-06-04 16:00 | 12.99 | 15.111 | 1041.8672 | 23.3672 | 0.23835 | 73.02 | 23934 | 2022-06-04 | 2022-06-04 16:00 | 1600 | 1018.5 | - | - | - | bar: C0
756 | 2022-06-04 17:00 | 12.83 | 15.119 | 1042.4188 | 23.4188 | 0.23887 | 73.6534 | 23934 | 2022-06-04 | 2022-06-04 17:00 | 1700 | 1019 | - | - | - | bar: C0
757 | 2022-06-04 18:00 | 12.67 | 15.116 | 1042.2119 | 23.1119 | 0.23574 | 69.8857 | 23934 | 2022-06-04 | 2022-06-04 18:00 | 1800 | 1019.1 | - | - | - | bar: C0
758 | 2022-06-04 19:00 | 12.43 | 15.111 | 1041.8672 | 23.2672 | 0.23733 | 71.7922 | 23934 | 2022-06-04 | 2022-06-04 19:00 | 1900 | 1018.6 | - | - | - | bar: C0
759 | 2022-06-04 20:00 | 12.24 | 15.115 | 1042.143 | 23.643 | 0.24116 | 76.4064 | 23934 | 2022-06-04 | 2022-06-04 20:00 | 2000 | 1018.5 | - | - | - | bar: C0
760 | 2022-06-04 21:00 | 12.13 | 15.113 | 1042.0051 | 23.1051 | 0.23567 | 69.8017 | 23934 | 2022-06-04 | 2022-06-04 21:00 | 2100 | 1018.9 | - | - | - | bar: C0
761 | 2022-06-04 22:00 | 12.06 | 15.111 | 1041.8672 | 22.9672 | 0.23427 | 68.1085 | 23934 | 2022-06-04 | 2022-06-04 22:00 | 2200 | 1018.9 | - | - | - | bar: C0
762 | 2022-06-04 23:00 | 11.99 | 15.113 | 1042.0051 | 23.1051 | 0.23567 | 69.8017 | 23934 | 2022-06-04 | 2022-06-04 23:00 | 2300 | 1018.9 | - | - | - | bar: C0
763 | 2022-06-05 | 11.94 | 15.107 | 1041.5914 | 22.8914 | 0.23349 | 67.1779 | 23934 | 2022-06-05 | 2022-06-05 | 0 | 1018.7 | - | - | - | bar: C0
764 | 2022-06-05 01:00 | 11.89 | 15.108 | 1041.6603 | 22.9603 | 0.2342 | 68.0245 | 23934 | 2022-06-05 | 2022-06-05 01:00 | 100 | 1018.7 | - | - | - | bar: C0
765 | 2022-06-05 02:00 | 11.84 | 15.102 | 1041.2467 | 22.9467 | 0.23406 | 67.8565 | 23934 | 2022-06-05 | 2022-06-05 02:00 | 200 | 1018.3 | - | - | - | bar: C0
766 | 2022-06-05 03:00 | 11.78 | 15.1 | 1041.1088 | 22.8088 | 0.23265 | 66.1633 | 23934 | 2022-06-05 | 2022-06-05 03:00 | 300 | 1018.3 | - | - | - | bar: C0
767 | 2022-06-05 04:00 | 11.73 | 15.084 | 1040.0056 | 22.7056 | 0.2316 | 64.8966 | 23934 | 2022-06-05 | 2022-06-05 04:00 | 400 | 1017.3 | - | - | - | bar: C0
768 | 2022-06-05 05:00 | 11.65 | 15.078 | 1039.5919 | 22.9919 | 0.23452 | 68.4122 | 23934 | 2022-06-05 | 2022-06-05 05:00 | 500 | 1016.6 | - | - | - | bar: C0
769 | 2022-06-05 06:00 | 11.57 | 15.079 | 1039.6609 | 22.8609 | 0.23318 | 66.803 | 23934 | 2022-06-05 | 2022-06-05 06:00 | 600 | 1016.8 | - | - | - | bar: C0
770 | 2022-06-05 07:00 | 11.53 | 15.072 | 1039.1782 | 22.1782 | 0.22622 | 58.4211 | 23934 | 2022-06-05 | 2022-06-05 07:00 | 700 | 1017 | - | - | - | bar: C0
771 | 2022-06-05 08:00 | 11.53 | 15.063 | 1038.5577 | 22.0577 | 0.22499 | 56.9412 | 23934 | 2022-06-05 | 2022-06-05 08:00 | 800 | 1016.5 | - | - | - | bar: C0
772 | 2022-06-05 09:00 | 11.75 | 15.059 | 1038.2819 | 22.1819 | 0.22626 | 58.4663 | 23934 | 2022-06-05 | 2022-06-05 09:00 | 900 | 1016.1 | - | - | - | bar: C0
773 | 2022-06-05 10:00 | 12.05 | 15.053 | 1037.8682 | 22.2682 | 0.22714 | 59.5262 | 23934 | 2022-06-05 | 2022-06-05 10:00 | 1000 | 1015.6 | - | - | - | bar: C0
774 | 2022-06-05 11:00 | 12.37 | 15.045 | 1037.3166 | 22.1166 | 0.22559 | 57.6649 | 23934 | 2022-06-05 | 2022-06-05 11:00 | 1100 | 1015.2 | - | - | - | bar: C0
775 | 2022-06-05 12:00 | 12.65 | 15.037 | 1036.7651 | 22.2651 | 0.2271 | 59.4873 | 23934 | 2022-06-05 | 2022-06-05 12:00 | 1200 | 1014.5 | - | - | - | bar: C0
776 | 2022-06-05 13:00 | 12.83 | 15.022 | 1035.7308 | 22.4308 | 0.22879 | 61.523 | 23934 | 2022-06-05 | 2022-06-05 13:00 | 1300 | 1013.3 | - | - | - | bar: C0
777 | 2022-06-05 14:00 | 12.99 | 15.016 | 1035.3172 | 22.6172 | 0.2307 | 63.8107 | 23934 | 2022-06-05 | 2022-06-05 14:00 | 1400 | 1012.7 | - | - | - | bar: C0
778 | 2022-06-05 15:00 | 13.05 | 15.006 | 1034.6277 | 22.2277 | 0.22672 | 59.0284 | 23934 | 2022-06-05 | 2022-06-05 15:00 | 1500 | 1012.4 | - | - | - | bar: C0
779 | 2022-06-05 16:00 | 12.98 | 15.004 | 1034.4898 | 22.1898 | 0.22634 | 58.5631 | 23934 | 2022-06-05 | 2022-06-05 16:00 | 1600 | 1012.3 | - | - | - | bar: C0
780 | 2022-06-05 17:00 | 12.91 | 14.996 | 1033.9382 | 21.9382 | 0.22377 | 55.474 | 23934 | 2022-06-05 | 2022-06-05 17:00 | 1700 | 1012 | - | - | - | bar: C0
781 | 2022-06-05 18:00 | 12.87 | 14.992 | 1033.6624 | 22.0624 | 0.22504 | 56.9992 | 23934 | 2022-06-05 | 2022-06-05 18:00 | 1800 | 1011.6 | - | - | - | bar: C0
782 | 2022-06-05 19:00 | 12.87 | 14.99 | 1033.5245 | 21.9245 | 0.22363 | 55.306 | 23934 | 2022-06-05 | 2022-06-05 19:00 | 1900 | 1011.6 | - | - | - | bar: C0
783 | 2022-06-05 20:00 | 12.88 | 14.984 | 1033.1108 | 21.6108 | 0.22043 | 51.4543 | 23934 | 2022-06-05 | 2022-06-05 20:00 | 2000 | 1011.5 | - | - | - | bar: C0
784 | 2022-06-05 21:00 | 12.87 | 14.977 | 1032.6282 | 22.1282 | 0.22571 | 57.8069 | 23934 | 2022-06-05 | 2022-06-05 21:00 | 2100 | 1010.5 | - | - | - | bar: C0
785 | 2022-06-05 22:00 | 12.9 | 14.966 | 1031.8698 | 22.0698 | 0.22511 | 57.0896 | 23934 | 2022-06-05 | 2022-06-05 22:00 | 2200 | 1009.8 | - | - | - | bar: C0
786 | 2022-06-05 23:00 | 12.91 | 14.959 | 1031.3871 | 21.6871 | 0.22121 | 52.3913 | 23934 | 2022-06-05 | 2022-06-05 23:00 | 2300 | 1009.7 | - | - | - | bar: C0
787 | 2022-06-06 | 12.89 | 14.958 | 1031.3182 | 21.3182 | 0.21745 | 47.8611 | 23934 | 2022-06-06 | 2022-06-06 | 0 | 1010 | - | - | - | bar: C0
788 | 2022-06-06 01:00 | 12.89 | 14.947 | 1030.5598 | 21.4598 | 0.21889 | 49.5995 | 23934 | 2022-06-06 | 2022-06-06 01:00 | 100 | 1009.1 | - | - | - | bar: C0
789 | 2022-06-06 02:00 | 12.96 | 14.959 | 1031.3871 | 21.9871 | 0.22427 | 56.0749 | 23934 | 2022-06-06 | 2022-06-06 02:00 | 200 | 1009.4 | - | - | - | bar: C0
790 | 2022-06-06 03:00 | 13.05 | 14.987 | 1033.3177 | 23.8177 | 0.24294 | 78.5516 | 23934 | 2022-06-06 | 2022-06-06 03:00 | 300 | 1009.5 | - | - | - | bar: C0
791 | 2022-06-06 04:00 | 13.09 | 15.014 | 1035.1793 | 25.8793 | 0.26397 | 103.8653 | 23934 | 2022-06-06 | 2022-06-06 04:00 | 400 | 1009.3 | - | - | - | bar: C0
792 | 2022-06-06 05:00 | 13.05 | 15.026 | 1036.0066 | 25.2066 | 0.25711 | 95.6063 | 23934 | 2022-06-06 | 2022-06-06 05:00 | 500 | 1010.8 | - | - | - | bar: C0
793 | 2022-06-06 06:00 | 13.05 | 15.033 | 1036.4893 | 23.5893 | 0.24061 | 75.747 | 23934 | 2022-06-06 | 2022-06-06 06:00 | 600 | 1012.9 | - | - | - | bar: C0
794 | 2022-06-06 07:00 | 13.06 | 15.045 | 1037.3166 | 23.0166 | 0.23477 | 68.7158 | 23934 | 2022-06-06 | 2022-06-06 07:00 | 700 | 1014.3 | - | - | - | bar: C0
795 | 2022-06-06 08:00 | 13.04 | 15.067 | 1038.8335 | 23.4335 | 0.23902 | 73.8342 | 23934 | 2022-06-06 | 2022-06-06 08:00 | 800 | 1015.4 | - | - | - | bar: C0
796 | 2022-06-06 09:00 | 13.01 | 15.082 | 1039.8677 | 23.7677 | 0.24243 | 77.9379 | 23934 | 2022-06-06 | 2022-06-06 09:00 | 900 | 1016.1 | - | - | - | bar: C0
797 | 2022-06-06 10:00 | 13.05 | 15.083 | 1039.9367 | 23.2367 | 0.23701 | 71.4173 | 23934 | 2022-06-06 | 2022-06-06 10:00 | 1000 | 1016.7 | - | - | - | bar: C0
798 | 2022-06-06 11:00 | 13.3 | 15.083 | 1039.9367 | 22.9367 | 0.23395 | 67.7336 | 23934 | 2022-06-06 | 2022-06-06 11:00 | 1100 | 1017 | - | - | - | bar: C0
799 | 2022-06-06 12:00 | 13.59 | 15.079 | 1039.6609 | 22.7609 | 0.23216 | 65.5751 | 23934 | 2022-06-06 | 2022-06-06 12:00 | 1200 | 1016.9 | - | - | - | bar: C0
800 | 2022-06-06 13:00 | 13.82 | 15.073 | 1039.2472 | 22.6472 | 0.231 | 64.1792 | 23934 | 2022-06-06 | 2022-06-06 13:00 | 1300 | 1016.6 | - | - | - | bar: C0
801 | 2022-06-06 14:00 | 14.01 | 15.062 | 1038.4888 | 22.3888 | 0.22837 | 61.0061 | 23934 | 2022-06-06 | 2022-06-06 14:00 | 1400 | 1016.1 | - | - | - | bar: C0
802 | 2022-06-06 15:00 | 14 | 15.057 | 1038.144 | 22.344 | 0.22791 | 60.4568 | 23934 | 2022-06-06 | 2022-06-06 15:00 | 1500 | 1015.8 | - | - | - | bar: C0
803 | 2022-06-06 16:00 | 13.73 | 15.05 | 1037.6614 | 22.3614 | 0.22809 | 60.67 | 23934 | 2022-06-06 | 2022-06-06 16:00 | 1600 | 1015.3 | - | - | - | bar: C0
804 | 2022-06-06 17:00 | 13.34 | 15.044 | 1037.2477 | 22.2477 | 0.22693 | 59.2741 | 23934 | 2022-06-06 | 2022-06-06 17:00 | 1700 | 1015 | - | - | - | bar: C0
805 | 2022-06-06 18:00 | 12.98 | 15.042 | 1037.1098 | 22.2098 | 0.22654 | 58.8088 | 23934 | 2022-06-06 | 2022-06-06 18:00 | 1800 | 1014.9 | - | - | - | bar: C0
806 | 2022-06-06 19:00 | 12.7 | 15.043 | 1037.1787 | 22.1787 | 0.22622 | 58.4275 | 23934 | 2022-06-06 | 2022-06-06 19:00 | 1900 | 1015 | - | - | - | bar: C0
807 | 2022-06-06 20:00 | 12.51 | 15.041 | 1037.0409 | 22.0409 | 0.22482 | 56.7343 | 23934 | 2022-06-06 | 2022-06-06 20:00 | 2000 | 1015 | - | - | - | bar: C0
808 | 2022-06-06 21:00 | 12.36 | 15.037 | 1036.7651 | 21.8651 | 0.22302 | 54.5758 | 23934 | 2022-06-06 | 2022-06-06 21:00 | 2100 | 1014.9 | - | - | - | bar: C0
809 | 2022-06-06 22:00 | 12.23 | 15.033 | 1036.4893 | 21.9893 | 0.22429 | 56.101 | 23934 | 2022-06-06 | 2022-06-06 22:00 | 2200 | 1014.5 | - | - | - | bar: C0
810 | 2022-06-06 23:00 | 12.07 | 15.028 | 1036.1445 | 21.9445 | 0.22383 | 55.5517 | 23934 | 2022-06-06 | 2022-06-06 23:00 | 2300 | 1014.2 | - | - | - | bar: C0
811 | 2022-06-07 | 12 | 15.022 | 1035.7308 | 21.8308 | 0.22267 | 54.1557 | 23934 | 2022-06-07 | 2022-06-07 | 0 | 1013.9 | - | - | - | bar: C0
812 | 2022-06-07 01:00 | 11.93 | 15.009 | 1034.8345 | 21.5345 | 0.21965 | 50.5173 | 23934 | 2022-06-07 | 2022-06-07 01:00 | 100 | 1013.3 | - | - | - | bar: C0
813 | 2022-06-07 02:00 | 11.88 | 15.007 | 1034.6966 | 21.6966 | 0.22131 | 52.5078 | 23934 | 2022-06-07 | 2022-06-07 02:00 | 200 | 1013 | - | - | - | bar: C0
814 | 2022-06-07 03:00 | 12.11 | 14.993 | 1033.7314 | 21.5314 | 0.21962 | 50.4785 | 23934 | 2022-06-07 | 2022-06-07 03:00 | 300 | 1012.2 | - | - | - | bar: C0
815 | 2022-06-07 04:00 | 12.39 | 14.967 | 1031.9387 | 21.5387 | 0.2197 | 50.5689 | 23934 | 2022-06-07 | 2022-06-07 04:00 | 400 | 1010.4 | - | - | - | bar: C0
816 | 2022-06-07 05:00 | 12.56 | 14.964 | 1031.7319 | 21.6319 | 0.22065 | 51.7127 | 23934 | 2022-06-07 | 2022-06-07 05:00 | 500 | 1010.1 | - | - | - | bar: C0
817 | 2022-06-07 06:00 | 12.67 | 14.957 | 1031.2493 | 21.5493 | 0.2198 | 50.6981 | 23934 | 2022-06-07 | 2022-06-07 06:00 | 600 | 1009.7 | - | - | - | bar: C0
818 | 2022-06-07 07:00 | 12.76 | 14.952 | 1030.9045 | 21.6045 | 0.22037 | 51.3767 | 23934 | 2022-06-07 | 2022-06-07 07:00 | 700 | 1009.3 | - | - | - | bar: C0
819 | 2022-06-07 08:00 | 12.77 | 14.946 | 1030.4908 | 21.6908 | 0.22125 | 52.4365 | 23934 | 2022-06-07 | 2022-06-07 08:00 | 800 | 1008.8 | - | - | - | bar: C0
820 | 2022-06-07 09:00 | 12.86 | 14.935 | 1029.7324 | 21.7324 | 0.22167 | 52.947 | 23934 | 2022-06-07 | 2022-06-07 09:00 | 900 | 1008 | - | - | - | bar: C0
821 | 2022-06-07 10:00 | 13.01 | 14.927 | 1029.1808 | 21.7808 | 0.22216 | 53.5415 | 23934 | 2022-06-07 | 2022-06-07 10:00 | 1000 | 1007.4 | - | - | - | bar: C0
822 | 2022-06-07 11:00 | 13.12 | 14.917 | 1028.4913 | 21.4913 | 0.21921 | 49.9871 | 23934 | 2022-06-07 | 2022-06-07 11:00 | 1100 | 1007 | - | - | - | bar: C0
823 | 2022-06-07 12:00 | 13.22 | 14.904 | 1027.595 | 21.695 | 0.22129 | 52.4881 | 23934 | 2022-06-07 | 2022-06-07 12:00 | 1200 | 1005.9 | - | - | - | bar: C0
824 | 2022-06-07 13:00 | 13.24 | 14.881 | 1026.0092 | 21.6092 | 0.22041 | 51.4346 | 23934 | 2022-06-07 | 2022-06-07 13:00 | 1300 | 1004.4 | - | - | - | bar: C0
825 | 2022-06-07 14:00 | 13.21 | 14.862 | 1024.6992 | 21.6992 | 0.22133 | 52.5397 | 23934 | 2022-06-07 | 2022-06-07 14:00 | 1400 | 1003 | - | - | - | bar: C0
826 | 2022-06-07 15:00 | 13.08 | 14.826 | 1022.2171 | 21.1171 | 0.21539 | 45.392 | 23934 | 2022-06-07 | 2022-06-07 15:00 | 1500 | 1001.1 | - | - | - | bar: C0
827 | 2022-06-07 16:00 | 12.83 | 14.804 | 1020.7003 | 20.9003 | 0.21318 | 42.7294 | 23934 | 2022-06-07 | 2022-06-07 16:00 | 1600 | 999.8 | - | - | - | bar: C0
828 | 2022-06-07 17:00 | 12.87 | 14.8 | 1020.4245 | 22.9245 | 0.23383 | 67.5842 | 23934 | 2022-06-07 | 2022-06-07 17:00 | 1700 | 997.5 | - | - | - | bar: C0
829 | 2022-06-07 18:00 | 13 | 14.868 | 1025.1129 | 24.3129 | 0.24799 | 84.6325 | 23934 | 2022-06-07 | 2022-06-07 18:00 | 1800 | 1000.8 | - | - | - | bar: C0
830 | 2022-06-07 19:00 | 12.98 | 14.886 | 1026.354 | 23.254 | 0.23719 | 71.63 | 23934 | 2022-06-07 | 2022-06-07 19:00 | 1900 | 1003.1 | - | - | - | bar: C0
831 | 2022-06-07 20:00 | 12.9 | 14.88 | 1025.9403 | 22.7403 | 0.23195 | 65.3225 | 23934 | 2022-06-07 | 2022-06-07 20:00 | 2000 | 1003.2 | - | - | - | bar: C0
832 | 2022-06-07 21:00 | 12.84 | 14.863 | 1024.7682 | 22.6682 | 0.23122 | 64.4371 | 23934 | 2022-06-07 | 2022-06-07 21:00 | 2100 | 1002.1 | - | - | - | bar: C0
833 | 2022-06-07 22:00 | 12.79 | 14.874 | 1025.5266 | 22.9266 | 0.23385 | 67.6102 | 23934 | 2022-06-07 | 2022-06-07 22:00 | 2200 | 1002.6 | - | - | - | bar: C0
834 | 2022-06-07 23:00 | 12.73 | 14.872 | 1025.3887 | 22.9887 | 0.23448 | 68.3728 | 23934 | 2022-06-07 | 2022-06-07 23:00 | 2300 | 1002.4 | - | - | - | bar: C0
835 | 2022-06-08 | 12.42 | 14.915 | 1028.3535 | 26.3535 | 0.26881 | 109.6877 | 23934 | 2022-06-08 | 2022-06-08 | 0 | 1002 | - | - | - | bar: C0
836 | 2022-06-08 01:00 | 12.1 | 14.942 | 1030.215 | 27.815 | 0.28371 | 127.6342 | 23934 | 2022-06-08 | 2022-06-08 01:00 | 100 | 1002.4 | - | - | - | bar: C0
837 | 2022-06-08 02:00 | 12.16 | 14.919 | 1028.6292 | 26.0292 | 0.2655 | 105.7068 | 23934 | 2022-06-08 | 2022-06-08 02:00 | 200 | 1002.6 | - | - | - | bar: C0
838 | 2022-06-08 03:00 | 12.26 | 14.911 | 1028.0777 | 25.6777 | 0.26191 | 101.3899 | 23934 | 2022-06-08 | 2022-06-08 03:00 | 300 | 1002.4 | - | - | - | bar: C0
839 | 2022-06-08 04:00 | 12.34 | 14.904 | 1027.595 | 25.295 | 0.25801 | 96.6916 | 23934 | 2022-06-08 | 2022-06-08 04:00 | 400 | 1002.3 | - | - | - | bar: C0
840 | 2022-06-08 05:00 | 12.42 | 14.895 | 1026.9745 | 24.6745 | 0.25168 | 89.0723 | 23934 | 2022-06-08 | 2022-06-08 05:00 | 500 | 1002.3 | - | - | - | bar: C0
841 | 2022-06-08 06:00 | 12.43 | 14.894 | 1026.9056 | 24.2056 | 0.2469 | 83.3142 | 23934 | 2022-06-08 | 2022-06-08 06:00 | 600 | 1002.7 | - | - | - | bar: C0
842 | 2022-06-08 07:00 | 12.31 | 14.908 | 1027.8708 | 24.9708 | 0.2547 | 92.7107 | 23934 | 2022-06-08 | 2022-06-08 07:00 | 700 | 1002.9 | - | - | - | bar: C0
843 | 2022-06-08 08:00 | 12.24 | 14.925 | 1029.0429 | 25.7429 | 0.26258 | 102.1913 | 23934 | 2022-06-08 | 2022-06-08 08:00 | 800 | 1003.3 | - | - | - | bar: C0
844 | 2022-06-08 09:00 | 12.25 | 14.915 | 1028.3535 | 24.6535 | 0.25147 | 88.8138 | 23934 | 2022-06-08 | 2022-06-08 09:00 | 900 | 1003.7 | - | - | - | bar: C0
845 | 2022-06-08 10:00 | 12.6 | 14.91 | 1028.0087 | 24.4087 | 0.24897 | 85.8088 | 23934 | 2022-06-08 | 2022-06-08 10:00 | 1000 | 1003.6 | - | - | - | bar: C0
846 | 2022-06-08 11:00 | 12.61 | 14.925 | 1029.0429 | 25.6429 | 0.26156 | 100.9634 | 23934 | 2022-06-08 | 2022-06-08 11:00 | 1100 | 1003.4 | - | - | - | bar: C0
847 | 2022-06-08 12:00 | 10.3 | 15.122 | 1042.6256 | 39.8256 | 0.40622 | 275.1091 | 23934 | 2022-06-08 | 2022-06-08 12:00 | 1200 | 1002.8 | - | - | - | bar: C0
848 | 2022-06-08 13:00 | 11.04 | 15.065 | 1038.6956 | 36.6956 | 0.3743 | 236.6764 | 23934 | 2022-06-08 | 2022-06-08 13:00 | 1300 | 1002 | - | - | - | bar: C0
849 | 2022-06-08 14:00 | 11.76 | 14.995 | 1033.8693 | 32.6693 | 0.33323 | 187.238 | 23934 | 2022-06-08 | 2022-06-08 14:00 | 1400 | 1001.2 | - | - | - | bar: C0
850 | 2022-06-08 15:00 | 12.01 | 14.952 | 1030.9045 | 30.3045 | 0.30911 | 158.2019 | 23934 | 2022-06-08 | 2022-06-08 15:00 | 1500 | 1000.6 | - | - | - | bar: C0
851 | 2022-06-08 16:00 | 12.1 | 14.912 | 1028.1466 | 28.6466 | 0.2922 | 137.8449 | 23934 | 2022-06-08 | 2022-06-08 16:00 | 1600 | 999.5 | - | - | - | bar: C0
852 | 2022-06-08 17:00 | 12.15 | 14.895 | 1026.9745 | 28.4745 | 0.29044 | 135.7316 | 23934 | 2022-06-08 | 2022-06-08 17:00 | 1700 | 998.5 | - | - | - | bar: C0
853 | 2022-06-08 18:00 | 12.1 | 14.877 | 1025.7334 | 25.6334 | 0.26146 | 100.8469 | 23934 | 2022-06-08 | 2022-06-08 18:00 | 1800 | 1000.1 | - | - | - | bar: C0
854 | 2022-06-08 19:00 | 12.09 | 14.894 | 1026.9056 | 27.5056 | 0.28056 | 123.8341 | 23934 | 2022-06-08 | 2022-06-08 19:00 | 1900 | 999.4 | - | - | - | bar: C0
855 | 2022-06-08 20:00 | 12.07 | 14.901 | 1027.3882 | 28.3882 | 0.28956 | 134.6717 | 23934 | 2022-06-08 | 2022-06-08 20:00 | 2000 | 999 | - | - | - | bar: C0
856 | 2022-06-08 21:00 | 12.03 | 14.89 | 1026.6298 | 28.2298 | 0.28794 | 132.7265 | 23934 | 2022-06-08 | 2022-06-08 21:00 | 2100 | 998.4 | - | - | - | bar: C0
857 | 2022-06-08 22:00 | 12.01 | 14.878 | 1025.8024 | 26.8024 | 0.27338 | 115.2001 | 23934 | 2022-06-08 | 2022-06-08 22:00 | 2200 | 999 | - | - | - | bar: C0
858 | 2022-06-08 23:00 | 12.05 | 14.873 | 1025.4577 | 27.4577 | 0.28007 | 123.246 | 23934 | 2022-06-08 | 2022-06-08 23:00 | 2300 | 998 | - | - | - | bar: C0
859 | 2022-06-09 | 12.06 | 14.869 | 1025.1819 | 27.7819 | 0.28338 | 127.2268 | 23934 | 2022-06-09 | 2022-06-09 | 0 | 997.4 | - | - | - | bar: C0
860 | 2022-06-09 01:00 | 12.07 | 14.858 | 1024.4234 | 27.4234 | 0.27972 | 122.8258 | 23934 | 2022-06-09 | 2022-06-09 01:00 | 100 | 997 | - | - | - | bar: C0
861 | 2022-06-09 02:00 | 12.07 | 14.839 | 1023.1134 | 27.0134 | 0.27554 | 117.7915 | 23934 | 2022-06-09 | 2022-06-09 02:00 | 200 | 996.1 | - | - | - | bar: C0
862 | 2022-06-09 03:00 | 12.11 | 14.817 | 1021.5966 | 26.9966 | 0.27537 | 117.5846 | 23934 | 2022-06-09 | 2022-06-09 03:00 | 300 | 994.6 | - | - | - | bar: C0
863 | 2022-06-09 04:00 | 12.12 | 14.81 | 1021.114 | 27.214 | 0.27758 | 120.2536 | 23934 | 2022-06-09 | 2022-06-09 04:00 | 400 | 993.9 | - | - | - | bar: C0
864 | 2022-06-09 05:00 | 12.06 | 14.813 | 1021.3208 | 27.9208 | 0.28479 | 128.9328 | 23934 | 2022-06-09 | 2022-06-09 05:00 | 500 | 993.4 | - | - | - | bar: C0
865 | 2022-06-09 06:00 | 12.06 | 14.798 | 1020.2866 | 27.2866 | 0.27832 | 121.1454 | 23934 | 2022-06-09 | 2022-06-09 06:00 | 600 | 993 | - | - | - | bar: C0
866 | 2022-06-09 07:00 | 12.08 | 14.778 | 1018.9076 | 27.1076 | 0.2765 | 118.9481 | 23934 | 2022-06-09 | 2022-06-09 07:00 | 700 | 991.8 | - | - | - | bar: C0
867 | 2022-06-09 08:00 | 12.09 | 14.777 | 1018.8387 | 26.9387 | 0.27477 | 116.8737 | 23934 | 2022-06-09 | 2022-06-09 08:00 | 800 | 991.9 | - | - | - | bar: C0
868 | 2022-06-09 09:00 | 12.08 | 14.777 | 1018.8387 | 27.6387 | 0.28191 | 125.4688 | 23934 | 2022-06-09 | 2022-06-09 09:00 | 900 | 991.2 | - | - | - | bar: C0
869 | 2022-06-09 10:00 | 12.07 | 14.761 | 1017.7355 | 26.5355 | 0.27066 | 111.9233 | 23934 | 2022-06-09 | 2022-06-09 10:00 | 1000 | 991.2 | - | - | - | bar: C0
870 | 2022-06-09 11:00 | 11.83 | 14.819 | 1021.7345 | 30.5345 | 0.31145 | 161.0256 | 23934 | 2022-06-09 | 2022-06-09 11:00 | 1100 | 991.2 | - | - | - | bar: C0
871 | 2022-06-09 12:00 | 11.41 | 14.813 | 1021.3208 | 30.6208 | 0.31233 | 162.0854 | 23934 | 2022-06-09 | 2022-06-09 12:00 | 1200 | 990.7 | - | - | - | bar: C0
872 | 2022-06-09 13:00 | 11.47 | 14.869 | 1025.1819 | 34.9819 | 0.35682 | 215.6339 | 23934 | 2022-06-09 | 2022-06-09 13:00 | 1300 | 990.2 | - | - | - | bar: C0
873 | 2022-06-09 14:00 | 11.67 | 14.867 | 1025.044 | 35.144 | 0.35847 | 217.6244 | 23934 | 2022-06-09 | 2022-06-09 14:00 | 1400 | 989.9 | - | - | - | bar: C0
874 | 2022-06-09 15:00 | 12.04 | 14.841 | 1023.2513 | 33.1513 | 0.33814 | 193.1572 | 23934 | 2022-06-09 | 2022-06-09 15:00 | 1500 | 990.1 | - | - | - | bar: C0
875 | 2022-06-09 16:00 | 11.85 | 14.85 | 1023.8719 | 33.6719 | 0.34345 | 199.5487 | 23934 | 2022-06-09 | 2022-06-09 16:00 | 1600 | 990.2 | - | - | - | bar: C0
876 | 2022-06-09 17:00 | 11.74 | 14.861 | 1024.6303 | 33.5303 | 0.34201 | 197.8103 | 23934 | 2022-06-09 | 2022-06-09 17:00 | 1700 | 991.1 | - | - | - | bar: C0
877 | 2022-06-09 18:00 | 11.69 | 14.846 | 1023.5961 | 31.7961 | 0.32432 | 176.5163 | 23934 | 2022-06-09 | 2022-06-09 18:00 | 1800 | 991.8 | - | - | - | bar: C0
878 | 2022-06-09 19:00 | 11.74 | 14.832 | 1022.6308 | 30.7308 | 0.31345 | 163.4362 | 23934 | 2022-06-09 | 2022-06-09 19:00 | 1900 | 991.9 | - | - | - | bar: C0
879 | 2022-06-09 20:00 | 11.81 | 14.822 | 1021.9413 | 30.0413 | 0.30642 | 154.9702 | 23934 | 2022-06-09 | 2022-06-09 20:00 | 2000 | 991.9 | - | - | - | bar: C0
880 | 2022-06-09 21:00 | 11.76 | 14.809 | 1021.045 | 29.345 | 0.29932 | 146.4203 | 23934 | 2022-06-09 | 2022-06-09 21:00 | 2100 | 991.7 | - | - | - | bar: C0
881 | 2022-06-09 22:00 | 11.76 | 14.8 | 1020.4245 | 29.3245 | 0.29911 | 146.1683 | 23934 | 2022-06-09 | 2022-06-09 22:00 | 2200 | 991.1 | - | - | - | bar: C0
882 | 2022-06-09 23:00 | 11.76 | 14.769 | 1018.2871 | 29.3871 | 0.29975 | 146.9372 | 23934 | 2022-06-09 | 2022-06-09 23:00 | 2300 | 988.9 | - | - | - | bar: C0
883 | 2022-06-10 | 11.6 | 14.769 | 1018.2871 | 30.1871 | 0.30791 | 156.7602 | 23934 | 2022-06-10 | 2022-06-10 | 0 | 988.1 | - | - | - | bar: C0
884 | 2022-06-10 01:00 | 11.45 | 14.784 | 1019.3213 | 32.3213 | 0.32968 | 182.9657 | 23934 | 2022-06-10 | 2022-06-10 01:00 | 100 | 987 | - | - | - | bar: C0
885 | 2022-06-10 02:00 | 9.78 | 15.243 | 1050.9683 | 65.9683 | 0.67288 | 596.1085 | 23934 | 2022-06-10 | 2022-06-10 02:00 | 200 | 985 | - | - | - | bar: C0
886 | 2022-06-10 03:00 | 10.81 | 14.916 | 1028.4224 | 44.2224 | 0.45107 | 329.0963 | 23934 | 2022-06-10 | 2022-06-10 03:00 | 300 | 984.2 | - | - | - | bar: C0
887 | 2022-06-10 04:00 | 11.24 | 14.835 | 1022.8376 | 38.1376 | 0.389 | 254.383 | 23934 | 2022-06-10 | 2022-06-10 04:00 | 400 | 984.7 | - | - | - | bar: C0
888 | 2022-06-10 05:00 | 11.38 | 14.815 | 1021.4587 | 36.0587 | 0.3678 | 228.856 | 23934 | 2022-06-10 | 2022-06-10 05:00 | 500 | 985.4 | - | - | - | bar: C0
889 | 2022-06-10 06:00 | 11.48 | 14.795 | 1020.0797 | 34.1797 | 0.34863 | 205.7848 | 23934 | 2022-06-10 | 2022-06-10 06:00 | 600 | 985.9 | - | - | - | bar: C0
890 | 2022-06-10 07:00 | 11.57 | 14.784 | 1019.3213 | 33.8213 | 0.34498 | 201.3839 | 23934 | 2022-06-10 | 2022-06-10 07:00 | 700 | 985.5 | - | - | - | bar: C0
891 | 2022-06-10 08:00 | 11.61 | 14.785 | 1019.3903 | 31.8903 | 0.32528 | 177.6729 | 23934 | 2022-06-10 | 2022-06-10 08:00 | 800 | 987.5 | - | - | - | bar: C0
892 | 2022-06-10 09:00 | 11.61 | 14.784 | 1019.3213 | 30.9213 | 0.3154 | 165.7754 | 23934 | 2022-06-10 | 2022-06-10 09:00 | 900 | 988.4 | - | - | - | bar: C0
893 | 2022-06-10 10:00 | 11.69 | 14.792 | 1019.8729 | 30.8729 | 0.3149 | 165.1809 | 23934 | 2022-06-10 | 2022-06-10 10:00 | 1000 | 989 | - | - | - | bar: C0
894 | 2022-06-10 11:00 | 11.75 | 14.8 | 1020.4245 | 30.0245 | 0.30625 | 154.7634 | 23934 | 2022-06-10 | 2022-06-10 11:00 | 1100 | 990.4 | - | - | - | bar: C0
895 | 2022-06-10 12:00 | 11.99 | 14.802 | 1020.5624 | 29.8624 | 0.3046 | 152.7729 | 23934 | 2022-06-10 | 2022-06-10 12:00 | 1200 | 990.7 | - | - | - | bar: C0
896 | 2022-06-10 13:00 | 11.96 | 14.797 | 1020.2176 | 29.5176 | 0.30108 | 148.54 | 23934 | 2022-06-10 | 2022-06-10 13:00 | 1300 | 990.7 | - | - | - | bar: C0
897 | 2022-06-10 14:00 | 12.16 | 14.787 | 1019.5282 | 28.9282 | 0.29507 | 141.3019 | 23934 | 2022-06-10 | 2022-06-10 14:00 | 1400 | 990.6 | - | - | - | bar: C0
898 | 2022-06-10 15:00 | 12.12 | 14.78 | 1019.0455 | 29.2455 | 0.2983 | 145.1988 | 23934 | 2022-06-10 | 2022-06-10 15:00 | 1500 | 989.8 | - | - | - | bar: C0
899 | 2022-06-10 16:00 | 12.07 | 14.756 | 1017.3908 | 28.9908 | 0.29571 | 142.0709 | 23934 | 2022-06-10 | 2022-06-10 16:00 | 1600 | 988.4 | - | - | - | bar: C0
900 | 2022-06-10 17:00 | 11.91 | 14.742 | 1016.4255 | 29.4255 | 0.30014 | 147.4089 | 23934 | 2022-06-10 | 2022-06-10 17:00 | 1700 | 987 | - | - | - | bar: C0
901 | 2022-06-10 18:00 | 11.79 | 14.745 | 1016.6324 | 29.8324 | 0.30429 | 152.4044 | 23934 | 2022-06-10 | 2022-06-10 18:00 | 1800 | 986.8 | - | - | - | bar: C0
902 | 2022-06-10 19:00 | 11.68 | 14.75 | 1016.9771 | 30.5771 | 0.31189 | 161.5489 | 23934 | 2022-06-10 | 2022-06-10 19:00 | 1900 | 986.4 | - | - | - | bar: C0
903 | 2022-06-10 20:00 | 11.74 | 14.746 | 1016.7013 | 29.8013 | 0.30397 | 152.0231 | 23934 | 2022-06-10 | 2022-06-10 20:00 | 2000 | 986.9 | - | - | - | bar: C0
904 | 2022-06-10 21:00 | 11.72 | 14.751 | 1017.046 | 29.446 | 0.30035 | 147.661 | 23934 | 2022-06-10 | 2022-06-10 21:00 | 2100 | 987.6 | - | - | - | bar: C0
905 | 2022-06-10 22:00 | 11.7 | 14.754 | 1017.2529 | 28.8529 | 0.2943 | 140.3777 | 23934 | 2022-06-10 | 2022-06-10 22:00 | 2200 | 988.4 | - | - | - | bar: C0
906 | 2022-06-10 23:00 | 11.67 | 14.755 | 1017.3218 | 28.4218 | 0.2899 | 135.0849 | 23934 | 2022-06-10 | 2022-06-10 23:00 | 2300 | 988.9 | - | - | - | bar: C0
907 | 2022-06-11 | 11.69 | 14.751 | 1017.046 | 28.046 | 0.28607 | 130.4707 | 23934 | 2022-06-11 | 2022-06-11 | 0 | 989 | - | - | - | bar: C0
908 | 2022-06-11 01:00 | 11.63 | 14.745 | 1016.6324 | 27.6324 | 0.28185 | 125.3911 | 23934 | 2022-06-11 | 2022-06-11 01:00 | 100 | 989 | - | - | - | bar: C0
909 | 2022-06-11 02:00 | 11.61 | 14.741 | 1016.3566 | 27.7566 | 0.28312 | 126.9163 | 23934 | 2022-06-11 | 2022-06-11 02:00 | 200 | 988.6 | - | - | - | bar: C0
910 | 2022-06-11 03:00 | 11.6 | 14.727 | 1015.3913 | 27.1913 | 0.27735 | 119.9755 | 23934 | 2022-06-11 | 2022-06-11 03:00 | 300 | 988.2 | - | - | - | bar: C0
911 | 2022-06-11 04:00 | 11.61 | 14.736 | 1016.0118 | 28.2118 | 0.28776 | 132.5063 | 23934 | 2022-06-11 | 2022-06-11 04:00 | 400 | 987.8 | - | - | - | bar: C0
912 | 2022-06-11 05:00 | 11.61 | 14.722 | 1015.0466 | 27.9466 | 0.28505 | 129.2492 | 23934 | 2022-06-11 | 2022-06-11 05:00 | 500 | 987.1 | - | - | - | bar: C0
913 | 2022-06-11 06:00 | 11.6 | 14.719 | 1014.8397 | 27.0397 | 0.27581 | 118.1143 | 23934 | 2022-06-11 | 2022-06-11 06:00 | 600 | 987.8 | - | - | - | bar: C0
914 | 2022-06-11 07:00 | 11.66 | 14.73 | 1015.5981 | 27.1981 | 0.27742 | 120.0595 | 23934 | 2022-06-11 | 2022-06-11 07:00 | 700 | 988.4 | - | - | - | bar: C0
915 | 2022-06-11 08:00 | 11.67 | 14.739 | 1016.2187 | 27.3187 | 0.27865 | 121.5395 | 23934 | 2022-06-11 | 2022-06-11 08:00 | 800 | 988.9 | - | - | - | bar: C0
916 | 2022-06-11 09:00 | 11.26 | 14.755 | 1017.3218 | 27.9218 | 0.2848 | 128.9455 | 23934 | 2022-06-11 | 2022-06-11 09:00 | 900 | 989.4 | - | - | - | bar: C0
917 | 2022-06-11 10:00 | 11.29 | 14.776 | 1018.7697 | 28.5697 | 0.29141 | 136.901 | 23934 | 2022-06-11 | 2022-06-11 10:00 | 1000 | 990.2 | - | - | - | bar: C0
918 | 2022-06-11 11:00 | 11.55 | 14.778 | 1018.9076 | 28.2076 | 0.28772 | 132.4548 | 23934 | 2022-06-11 | 2022-06-11 11:00 | 1100 | 990.7 | - | - | - | bar: C0
919 | 2022-06-11 12:00 | 11.75 | 14.776 | 1018.7697 | 27.6697 | 0.28223 | 125.8501 | 23934 | 2022-06-11 | 2022-06-11 12:00 | 1200 | 991.1 | - | - | - | bar: C0
920 | 2022-06-11 13:00 | 11.76 | 14.781 | 1019.1145 | 27.2145 | 0.27759 | 120.26 | 23934 | 2022-06-11 | 2022-06-11 13:00 | 1300 | 991.9 | - | - | - | bar: C0
921 | 2022-06-11 14:00 | 11.92 | 14.785 | 1019.3903 | 27.4903 | 0.2804 | 123.6464 | 23934 | 2022-06-11 | 2022-06-11 14:00 | 1400 | 991.9 | - | - | - | bar: C0
922 | 2022-06-11 15:00 | 11.86 | 14.792 | 1019.8729 | 26.7729 | 0.27308 | 114.838 | 23934 | 2022-06-11 | 2022-06-11 15:00 | 1500 | 993.1 | - | - | - | bar: C0
923 | 2022-06-11 16:00 | 11.74 | 14.813 | 1021.3208 | 27.6208 | 0.28173 | 125.2492 | 23934 | 2022-06-11 | 2022-06-11 16:00 | 1600 | 993.7 | - | - | - | bar: C0
924 | 2022-06-11 17:00 | 11.73 | 14.806 | 1020.8382 | 26.1382 | 0.26661 | 107.0443 | 23934 | 2022-06-11 | 2022-06-11 17:00 | 1700 | 994.7 | - | - | - | bar: C0
925 | 2022-06-11 18:00 | 11.63 | 14.815 | 1021.4587 | 26.1587 | 0.26682 | 107.2963 | 23934 | 2022-06-11 | 2022-06-11 18:00 | 1800 | 995.3 | - | - | - | bar: C0
926 | 2022-06-11 19:00 | 11.18 | 14.843 | 1023.3892 | 27.9892 | 0.28549 | 129.773 | 23934 | 2022-06-11 | 2022-06-11 19:00 | 1900 | 995.4 | - | - | - | bar: C0
927 | 2022-06-11 20:00 | 10.97 | 14.86 | 1024.5613 | 28.5613 | 0.29133 | 136.7978 | 23934 | 2022-06-11 | 2022-06-11 20:00 | 2000 | 996 | - | - | - | bar: C0
928 | 2022-06-11 21:00 | 10.89 | 14.847 | 1023.665 | 27.665 | 0.28218 | 125.7921 | 23934 | 2022-06-11 | 2022-06-11 21:00 | 2100 | 996 | - | - | - | bar: C0
929 | 2022-06-11 22:00 | 10.89 | 14.849 | 1023.8029 | 27.7029 | 0.28257 | 126.2574 | 23934 | 2022-06-11 | 2022-06-11 22:00 | 2200 | 996.1 | - | - | - | bar: C0
930 | 2022-06-11 23:00 | 10.75 | 14.85 | 1023.8719 | 27.8719 | 0.28429 | 128.3319 | 23934 | 2022-06-11 | 2022-06-11 23:00 | 2300 | 996 | - | - | - | bar: C0
931 | 2022-06-12 | 10.88 | 14.843 | 1023.3892 | 27.4892 | 0.28039 | 123.6336 | 23934 | 2022-06-12 | 2022-06-12 | 0 | 995.9 | - | - | - | bar: C0
932 | 2022-06-12 01:00 | 10.9 | 14.823 | 1022.0103 | 26.9103 | 0.27448 | 116.5248 | 23934 | 2022-06-12 | 2022-06-12 01:00 | 100 | 995.1 | - | - | - | bar: C0
933 | 2022-06-12 02:00 | 10.97 | 14.809 | 1021.045 | 26.845 | 0.27382 | 115.7234 | 23934 | 2022-06-12 | 2022-06-12 02:00 | 200 | 994.2 | - | - | - | bar: C0
934 | 2022-06-12 03:00 | 11.01 | 14.796 | 1020.1487 | 26.3487 | 0.26876 | 109.6292 | 23934 | 2022-06-12 | 2022-06-12 03:00 | 300 | 993.8 | - | - | - | bar: C0
935 | 2022-06-12 04:00 | 11.09 | 14.78 | 1019.0455 | 26.1455 | 0.26668 | 107.1347 | 23934 | 2022-06-12 | 2022-06-12 04:00 | 400 | 992.9 | - | - | - | bar: C0
936 | 2022-06-12 05:00 | 11.15 | 14.758 | 1017.5287 | 26.6287 | 0.27161 | 113.0672 | 23934 | 2022-06-12 | 2022-06-12 05:00 | 500 | 990.9 | - | - | - | bar: C0
937 | 2022-06-12 06:00 | 11.21 | 14.739 | 1016.2187 | 26.4187 | 0.26947 | 110.4886 | 23934 | 2022-06-12 | 2022-06-12 06:00 | 600 | 989.8 | - | - | - | bar: C0
938 | 2022-06-12 07:00 | 11.21 | 14.721 | 1014.9776 | 27.1776 | 0.27721 | 119.8075 | 23934 | 2022-06-12 | 2022-06-12 07:00 | 700 | 987.8 | - | - | - | bar: C0
939 | 2022-06-12 08:00 | 11.27 | 14.686 | 1012.5645 | 25.6645 | 0.26178 | 101.2277 | 23934 | 2022-06-12 | 2022-06-12 08:00 | 800 | 986.9 | - | - | - | bar: C0
940 | 2022-06-12 09:00 | 11.37 | 14.673 | 1011.6681 | 26.4681 | 0.26997 | 111.0959 | 23934 | 2022-06-12 | 2022-06-12 09:00 | 900 | 985.2 | - | - | - | bar: C0
941 | 2022-06-12 10:00 | 11.31 | 14.686 | 1012.5645 | 28.3645 | 0.28932 | 134.3803 | 23934 | 2022-06-12 | 2022-06-12 10:00 | 1000 | 984.2 | - | - | - | bar: C0
942 | 2022-06-12 11:00 | 11.55 | 14.679 | 1012.0818 | 29.2818 | 0.29867 | 145.6444 | 23934 | 2022-06-12 | 2022-06-12 11:00 | 1100 | 982.8 | - | - | - | bar: C0
943 | 2022-06-12 12:00 | 11.68 | 14.649 | 1010.0134 | 28.2134 | 0.28778 | 132.5255 | 23934 | 2022-06-12 | 2022-06-12 12:00 | 1200 | 981.8 | - | - | - | bar: C0
944 | 2022-06-12 13:00 | 11.76 | 14.638 | 1009.255 | 28.355 | 0.28922 | 134.2639 | 23934 | 2022-06-12 | 2022-06-12 13:00 | 1300 | 980.9 | - | - | - | bar: C0
945 | 2022-06-12 14:00 | 11.81 | 14.615 | 1007.6692 | 28.6692 | 0.29243 | 138.1219 | 23934 | 2022-06-12 | 2022-06-12 14:00 | 1400 | 979 | - | - | - | bar: C0
946 | 2022-06-12 15:00 | 11.87 | 14.611 | 1007.3934 | 28.3934 | 0.28961 | 134.7355 | 23934 | 2022-06-12 | 2022-06-12 15:00 | 1500 | 979 | - | - | - | bar: C0
947 | 2022-06-12 16:00 | 11.63 | 14.62 | 1008.0139 | 29.4139 | 0.30002 | 147.2664 | 23934 | 2022-06-12 | 2022-06-12 16:00 | 1600 | 978.6 | - | - | - | bar: C0
948 | 2022-06-12 17:00 | 11.4 | 14.62 | 1008.0139 | 29.4139 | 0.30002 | 147.2664 | 23934 | 2022-06-12 | 2022-06-12 17:00 | 1700 | 978.6 | - | - | - | bar: C0
949 | 2022-06-12 18:00 | 11.43 | 14.609 | 1007.2555 | 28.8555 | 0.29433 | 140.4096 | 23934 | 2022-06-12 | 2022-06-12 18:00 | 1800 | 978.4 | - | - | - | bar: C0
950 | 2022-06-12 19:00 | 11.34 | 14.628 | 1008.5655 | 29.5655 | 0.30157 | 149.1276 | 23934 | 2022-06-12 | 2022-06-12 19:00 | 1900 | 979 | - | - | - | bar: C0
951 | 2022-06-12 20:00 | 11.2 | 14.632 | 1008.8413 | 29.2413 | 0.29826 | 145.1467 | 23934 | 2022-06-12 | 2022-06-12 20:00 | 2000 | 979.6 | - | - | - | bar: C0
952 | 2022-06-12 21:00 | 11.09 | 14.635 | 1009.0481 | 28.9481 | 0.29527 | 141.5471 | 23934 | 2022-06-12 | 2022-06-12 21:00 | 2100 | 980.1 | - | - | - | bar: C0
953 | 2022-06-12 22:00 | 11.08 | 14.626 | 1008.4276 | 29.0276 | 0.29608 | 142.5229 | 23934 | 2022-06-12 | 2022-06-12 22:00 | 2200 | 979.4 | - | - | - | bar: C0
954 | 2022-06-12 23:00 | 10.99 | 14.618 | 1007.876 | 28.576 | 0.29148 | 136.9781 | 23934 | 2022-06-12 | 2022-06-12 23:00 | 2300 | 979.3 | - | - | - | bar: C0
955 | 2022-06-13 | 11.05 | 14.607 | 1007.1176 | 27.9176 | 0.28476 | 128.8934 | 23934 | 2022-06-13 | 2022-06-13 | 0 | 979.2 | - | - | - | bar: C0
956 | 2022-06-13 01:00 | 10.97 | 14.599 | 1006.566 | 28.066 | 0.28627 | 130.7158 | 23934 | 2022-06-13 | 2022-06-13 01:00 | 100 | 978.5 | - | - | - | bar: C0
957 | 2022-06-13 02:00 | 11 | 14.595 | 1006.2902 | 28.4902 | 0.2906 | 135.9246 | 23934 | 2022-06-13 | 2022-06-13 02:00 | 200 | 977.8 | - | - | - | bar: C0
958 | 2022-06-13 03:00 | 11.01 | 14.587 | 1005.7386 | 28.8386 | 0.29415 | 140.2028 | 23934 | 2022-06-13 | 2022-06-13 03:00 | 300 | 976.9 | - | - | - | bar: C0
959 | 2022-06-13 04:00 | 11.05 | 14.571 | 1004.6355 | 27.9355 | 0.28494 | 129.113 | 23934 | 2022-06-13 | 2022-06-13 04:00 | 400 | 976.7 | - | - | - | bar: C0
960 | 2022-06-13 05:00 | 11.09 | 14.552 | 1003.3255 | 28.3255 | 0.28892 | 133.9017 | 23934 | 2022-06-13 | 2022-06-13 05:00 | 500 | 975 | - | - | - | bar: C0
961 | 2022-06-13 06:00 | 11.13 | 14.548 | 1003.0497 | 28.4497 | 0.29019 | 135.4269 | 23934 | 2022-06-13 | 2022-06-13 06:00 | 600 | 974.6 | - | - | - | bar: C0
962 | 2022-06-13 07:00 | 11.16 | 14.55 | 1003.1876 | 28.4876 | 0.29057 | 135.8922 | 23934 | 2022-06-13 | 2022-06-13 07:00 | 700 | 974.7 | - | - | - | bar: C0
963 | 2022-06-13 08:00 | 11.23 | 14.541 | 1002.5671 | 27.4671 | 0.28016 | 123.3613 | 23934 | 2022-06-13 | 2022-06-13 08:00 | 800 | 975.1 | - | - | - | bar: C0
964 | 2022-06-13 09:00 | 11.37 | 14.546 | 1002.9118 | 27.5118 | 0.28062 | 123.9107 | 23934 | 2022-06-13 | 2022-06-13 09:00 | 900 | 975.4 | - | - | - | bar: C0
965 | 2022-06-13 10:00 | 11.14 | 14.568 | 1004.4286 | 27.5286 | 0.28079 | 124.1175 | 23934 | 2022-06-13 | 2022-06-13 10:00 | 1000 | 976.9 | - | - | - | bar: C0
966 | 2022-06-13 11:00 | 11.1 | 14.596 | 1006.3592 | 29.0592 | 0.2964 | 142.9106 | 23934 | 2022-06-13 | 2022-06-13 11:00 | 1100 | 977.3 | - | - | - | bar: C0
967 | 2022-06-13 12:00 | 11.34 | 14.602 | 1006.7729 | 28.4729 | 0.29042 | 135.7114 | 23934 | 2022-06-13 | 2022-06-13 12:00 | 1200 | 978.3 | - | - | - | bar: C0
968 | 2022-06-13 13:00 | 11.91 | 14.601 | 1006.7039 | 27.3039 | 0.2785 | 121.3581 | 23934 | 2022-06-13 | 2022-06-13 13:00 | 1300 | 979.4 | - | - | - | bar: C0
969 | 2022-06-13 14:00 | 12.11 | 14.615 | 1007.6692 | 27.2692 | 0.27815 | 120.9316 | 23934 | 2022-06-13 | 2022-06-13 14:00 | 1400 | 980.4 | - | - | - | bar: C0
970 | 2022-06-13 15:00 | 12.25 | 14.628 | 1008.5655 | 27.0655 | 0.27607 | 118.4307 | 23934 | 2022-06-13 | 2022-06-13 15:00 | 1500 | 981.5 | - | - | - | bar: C0
971 | 2022-06-13 16:00 | 12.1 | 14.649 | 1010.0134 | 26.6134 | 0.27146 | 112.8795 | 23934 | 2022-06-13 | 2022-06-13 16:00 | 1600 | 983.4 | - | - | - | bar: C0
972 | 2022-06-13 17:00 | 11.86 | 14.681 | 1012.2197 | 27.0197 | 0.2756 | 117.8686 | 23934 | 2022-06-13 | 2022-06-13 17:00 | 1700 | 985.2 | - | - | - | bar: C0
973 | 2022-06-13 18:00 | 11.71 | 14.707 | 1014.0124 | 27.1124 | 0.27655 | 119.0061 | 23934 | 2022-06-13 | 2022-06-13 18:00 | 1800 | 986.9 | - | - | - | bar: C0
974 | 2022-06-13 19:00 | 11.64 | 14.723 | 1015.1155 | 26.5155 | 0.27046 | 111.6776 | 23934 | 2022-06-13 | 2022-06-13 19:00 | 1900 | 988.6 | - | - | - | bar: C0
975 | 2022-06-13 20:00 | 11.59 | 14.743 | 1016.4945 | 25.9945 | 0.26514 | 105.2798 | 23934 | 2022-06-13 | 2022-06-13 20:00 | 2000 | 990.5 | - | - | - | bar: C0
976 | 2022-06-13 21:00 | 11.61 | 14.768 | 1018.2182 | 26.0182 | 0.26539 | 105.5707 | 23934 | 2022-06-13 | 2022-06-13 21:00 | 2100 | 992.2 | - | - | - | bar: C0
977 | 2022-06-13 22:00 | 11.61 | 14.792 | 1019.8729 | 25.9729 | 0.26492 | 105.015 | 23934 | 2022-06-13 | 2022-06-13 22:00 | 2200 | 993.9 | - | - | - | bar: C0
978 | 2022-06-13 23:00 | 11.58 | 14.814 | 1021.3897 | 25.9897 | 0.2651 | 105.2219 | 23934 | 2022-06-13 | 2022-06-13 23:00 | 2300 | 995.4 | - | - | - | bar: C0
979 | 2022-06-14 | 11.63 | 14.841 | 1023.2513 | 25.9513 | 0.2647 | 104.7502 | 23934 | 2022-06-14 | 2022-06-14 | 0 | 997.3 | - | - | - | bar: C0
980 | 2022-06-14 01:00 | 11.53 | 14.865 | 1024.9061 | 26.2061 | 0.2673 | 107.8781 | 23934 | 2022-06-14 | 2022-06-14 01:00 | 100 | 998.7 | - | - | - | bar: C0
981 | 2022-06-14 02:00 | 11.46 | 14.881 | 1026.0092 | 26.3092 | 0.26835 | 109.1448 | 23934 | 2022-06-14 | 2022-06-14 02:00 | 200 | 999.7 | - | - | - | bar: C0
982 | 2022-06-14 03:00 | 11.4 | 14.894 | 1026.9056 | 26.3056 | 0.26832 | 109.0996 | 23934 | 2022-06-14 | 2022-06-14 03:00 | 300 | 1000.6 | - | - | - | bar: C0
983 | 2022-06-14 04:00 | 11.45 | 14.893 | 1026.8366 | 26.2366 | 0.26761 | 108.253 | 23934 | 2022-06-14 | 2022-06-14 04:00 | 400 | 1000.6 | - | - | - | bar: C0
984 | 2022-06-14 05:00 | 11.49 | 14.895 | 1026.9745 | 26.1745 | 0.26698 | 107.4904 | 23934 | 2022-06-14 | 2022-06-14 05:00 | 500 | 1000.8 | - | - | - | bar: C0
985 | 2022-06-14 06:00 | 11.51 | 14.895 | 1026.9745 | 26.3745 | 0.26902 | 109.9462 | 23934 | 2022-06-14 | 2022-06-14 06:00 | 600 | 1000.6 | - | - | - | bar: C0
986 | 2022-06-14 07:00 | 11.54 | 14.904 | 1027.595 | 26.595 | 0.27127 | 112.654 | 23934 | 2022-06-14 | 2022-06-14 07:00 | 700 | 1001 | - | - | - | bar: C0
987 | 2022-06-14 08:00 | 11.6 | 14.911 | 1028.0777 | 26.5777 | 0.27109 | 112.4408 | 23934 | 2022-06-14 | 2022-06-14 08:00 | 800 | 1001.5 | - | - | - | bar: C0
988 | 2022-06-14 09:00 | 11.67 | 14.907 | 1027.8019 | 26.5019 | 0.27032 | 111.5101 | 23934 | 2022-06-14 | 2022-06-14 09:00 | 900 | 1001.3 | - | - | - | bar: C0
989 | 2022-06-14 10:00 | 11.76 | 14.913 | 1028.2156 | 27.1156 | 0.27658 | 119.0454 | 23934 | 2022-06-14 | 2022-06-14 10:00 | 1000 | 1001.1 | - | - | - | bar: C0
990 | 2022-06-14 11:00 | 11.89 | 14.922 | 1028.8361 | 27.0361 | 0.27577 | 118.0696 | 23934 | 2022-06-14 | 2022-06-14 11:00 | 1100 | 1001.8 | - | - | - | bar: C0
991 | 2022-06-14 12:00 | 11.92 | 14.922 | 1028.8361 | 26.0361 | 0.26557 | 105.7909 | 23934 | 2022-06-14 | 2022-06-14 12:00 | 1200 | 1002.8 | - | - | - | bar: C0
992 | 2022-06-14 13:00 | 11.98 | 14.923 | 1028.905 | 26.805 | 0.27341 | 115.2326 | 23934 | 2022-06-14 | 2022-06-14 13:00 | 1300 | 1002.1 | - | - | - | bar: C0
993 | 2022-06-14 14:00 | 12.07 | 14.914 | 1028.2845 | 26.1845 | 0.26708 | 107.6133 | 23934 | 2022-06-14 | 2022-06-14 14:00 | 1400 | 1002.1 | - | - | - | bar: C0
994 | 2022-06-14 15:00 | 12.14 | 14.92 | 1028.6982 | 26.3982 | 0.26926 | 110.2371 | 23934 | 2022-06-14 | 2022-06-14 15:00 | 1500 | 1002.3 | - | - | - | bar: C0
995 | 2022-06-14 16:00 | 12.1 | 14.935 | 1029.7324 | 26.2324 | 0.26757 | 108.2014 | 23934 | 2022-06-14 | 2022-06-14 16:00 | 1600 | 1003.5 | - | - | - | bar: C0
996 | 2022-06-14 17:00 | 11.95 | 14.937 | 1029.8703 | 25.8703 | 0.26388 | 103.7552 | 23934 | 2022-06-14 | 2022-06-14 17:00 | 1700 | 1004 | - | - | - | bar: C0
997 | 2022-06-14 18:00 | 11.84 | 14.95 | 1030.7666 | 26.0666 | 0.26588 | 106.1658 | 23934 | 2022-06-14 | 2022-06-14 18:00 | 1800 | 1004.7 | - | - | - | bar: C0
998 | 2022-06-14 19:00 | 11.74 | 14.963 | 1031.6629 | 25.9629 | 0.26482 | 104.8927 | 23934 | 2022-06-14 | 2022-06-14 19:00 | 1900 | 1005.7 | - | - | - | bar: C0
999 | 2022-06-14 20:00 | 11.62 | 14.976 | 1032.5593 | 25.8593 | 0.26376 | 103.6196 | 23934 | 2022-06-14 | 2022-06-14 20:00 | 2000 | 1006.7 | - | - | - | bar: C0
1000 | 2022-06-14 21:00 | 11.45 | 14.985 | 1033.1798 | 26.1798 | 0.26703 | 107.5553 | 23934 | 2022-06-14 | 2022-06-14 21:00 | 2100 | 1007 | - | - | - | bar: C0
1001 | 2022-06-14 22:00 | 11.47 | 14.991 | 1033.5935 | 25.8935 | 0.26411 | 104.0397 | 23934 | 2022-06-14 | 2022-06-14 22:00 | 2200 | 1007.7 | - | - | - | bar: C0
1002 | 2022-06-14 23:00 | 11.48 | 14.999 | 1034.1451 | 25.8451 | 0.26362 | 103.4452 | 23934 | 2022-06-14 | 2022-06-14 23:00 | 2300 | 1008.3 | - | - | - | bar: C0
1003 | 2022-06-15 | 11.43 | 15.002 | 1034.3519 | 25.8519 | 0.26369 | 103.5292 | 23934 | 2022-06-15 | 2022-06-15 | 0 | 1008.5 | - | - | - | bar: C0
1004 | 2022-06-15 01:00 | 11.42 | 15.009 | 1034.8345 | 25.6345 | 0.26147 | 100.8602 | 23934 | 2022-06-15 | 2022-06-15 01:00 | 100 | 1009.2 | - | - | - | bar: C0
1005 | 2022-06-15 02:00 | 11.31 | 15.016 | 1035.3172 | 26.2172 | 0.26742 | 108.0142 | 23934 | 2022-06-15 | 2022-06-15 02:00 | 200 | 1009.1 | - | - | - | bar: C0
1006 | 2022-06-15 03:00 | 11.28 | 15.018 | 1035.4551 | 25.9551 | 0.26474 | 104.7959 | 23934 | 2022-06-15 | 2022-06-15 03:00 | 300 | 1009.5 | - | - | - | bar: C0
1007 | 2022-06-15 04:00 | 11.28 | 15.022 | 1035.7308 | 26.1308 | 0.26653 | 106.9544 | 23934 | 2022-06-15 | 2022-06-15 04:00 | 400 | 1009.6 | - | - | - | bar: C0
1008 | 2022-06-15 05:00 | 11.25 | 15.021 | 1035.6619 | 26.0619 | 0.26583 | 106.1078 | 23934 | 2022-06-15 | 2022-06-15 05:00 | 500 | 1009.6 | - | - | - | bar: C0
1009 | 2022-06-15 06:00 | 11.27 | 15.027 | 1036.0756 | 26.2756 | 0.26801 | 108.7316 | 23934 | 2022-06-15 | 2022-06-15 06:00 | 600 | 1009.8 | - | - | - | bar: C0
1010 | 2022-06-15 07:00 | 11.29 | 15.034 | 1036.5582 | 26.1582 | 0.26681 | 107.2905 | 23934 | 2022-06-15 | 2022-06-15 07:00 | 700 | 1010.4 | - | - | - | bar: C0
1011 | 2022-06-15 08:00 | 11.25 | 15.043 | 1037.1787 | 26.3787 | 0.26906 | 109.9983 | 23934 | 2022-06-15 | 2022-06-15 08:00 | 800 | 1010.8 | - | - | - | bar: C0
1012 | 2022-06-15 09:00 | 11.28 | 15.043 | 1037.1787 | 26.0787 | 0.266 | 106.3147 | 23934 | 2022-06-15 | 2022-06-15 09:00 | 900 | 1011.1 | - | - | - | bar: C0
1013 | 2022-06-15 10:00 | 11.35 | 15.049 | 1037.5924 | 25.8924 | 0.2641 | 104.027 | 23934 | 2022-06-15 | 2022-06-15 10:00 | 1000 | 1011.7 | - | - | - | bar: C0
1014 | 2022-06-15 11:00 | 11.48 | 15.058 | 1038.213 | 26.013 | 0.26533 | 105.5069 | 23934 | 2022-06-15 | 2022-06-15 11:00 | 1100 | 1012.2 | - | - | - | bar: C0
1015 | 2022-06-15 12:00 | 11.69 | 15.061 | 1038.4198 | 26.7198 | 0.27254 | 114.1861 | 23934 | 2022-06-15 | 2022-06-15 12:00 | 1200 | 1011.7 | - | - | - | bar: C0
1016 | 2022-06-15 13:00 | 11.83 | 15.052 | 1037.7993 | 26.2993 | 0.26825 | 109.0225 | 23934 | 2022-06-15 | 2022-06-15 13:00 | 1300 | 1011.5 | - | - | - | bar: C0
1017 | 2022-06-15 14:00 | 11.73 | 15.065 | 1038.6956 | 27.0956 | 0.27638 | 118.8003 | 23934 | 2022-06-15 | 2022-06-15 14:00 | 1400 | 1011.6 | - | - | - | bar: C0
1018 | 2022-06-15 15:00 | 11.67 | 15.087 | 1040.2124 | 28.4124 | 0.28981 | 134.9695 | 23934 | 2022-06-15 | 2022-06-15 15:00 | 1500 | 1011.8 | - | - | - | bar: C0
1019 | 2022-06-15 16:00 | 11.68 | 15.089 | 1040.3503 | 28.3503 | 0.28917 | 134.207 | 23934 | 2022-06-15 | 2022-06-15 16:00 | 1600 | 1012 | - | - | - | bar: C0
1020 | 2022-06-15 17:00 | 11.53 | 15.087 | 1040.2124 | 28.2124 | 0.28777 | 132.5138 | 23934 | 2022-06-15 | 2022-06-15 17:00 | 1700 | 1012 | - | - | - | bar: C0
1021 | 2022-06-15 18:00 | 11.5 | 15.087 | 1040.2124 | 27.5124 | 0.28063 | 123.9187 | 23934 | 2022-06-15 | 2022-06-15 18:00 | 1800 | 1012.7 | - | - | - | bar: C0
1022 | 2022-06-15 19:00 | 11.48 | 15.088 | 1040.2814 | 27.0814 | 0.27623 | 118.6259 | 23934 | 2022-06-15 | 2022-06-15 19:00 | 1900 | 1013.2 | - | - | - | bar: C0
1023 | 2022-06-15 20:00 | 11.45 | 15.1 | 1041.1088 | 27.4088 | 0.27957 | 122.6456 | 23934 | 2022-06-15 | 2022-06-15 20:00 | 2000 | 1013.7 | - | - | - | bar: C0
1024 | 2022-06-15 21:00 | 11.44 | 15.1 | 1041.1088 | 26.8088 | 0.27345 | 115.2783 | 23934 | 2022-06-15 | 2022-06-15 21:00 | 2100 | 1014.3 | - | - | - | bar: C0
1025 | 2022-06-15 22:00 | 11.46 | 15.11 | 1041.7982 | 27.1982 | 0.27742 | 120.0606 | 23934 | 2022-06-15 | 2022-06-15 22:00 | 2200 | 1014.6 | - | - | - | bar: C0
1026 | 2022-06-15 23:00 | 11.47 | 15.109 | 1041.7293 | 26.8293 | 0.27366 | 115.5304 | 23934 | 2022-06-15 | 2022-06-15 23:00 | 2300 | 1014.9 | - | - | - | bar: C0
1027 | 2022-06-16 | 11.46 | 15.121 | 1042.5567 | 27.4567 | 0.28006 | 123.2337 | 23934 | 2022-06-16 | 2022-06-16 | 0 | 1015.1 | - | - | - | bar: C0
1028 | 2022-06-16 01:00 | 11.35 | 15.128 | 1043.0393 | 27.5393 | 0.2809 | 124.2484 | 23934 | 2022-06-16 | 2022-06-16 01:00 | 100 | 1015.5 | - | - | - | bar: C0
1029 | 2022-06-16 02:00 | 11.34 | 15.129 | 1043.1082 | 27.6082 | 0.2816 | 125.095 | 23934 | 2022-06-16 | 2022-06-16 02:00 | 200 | 1015.5 | - | - | - | bar: C0
1030 | 2022-06-16 03:00 | 11.32 | 15.144 | 1044.1425 | 28.2425 | 0.28807 | 132.8823 | 23934 | 2022-06-16 | 2022-06-16 03:00 | 300 | 1015.9 | - | - | - | bar: C0
1031 | 2022-06-16 04:00 | 11.21 | 15.153 | 1044.763 | 29.263 | 0.29848 | 145.4131 | 23934 | 2022-06-16 | 2022-06-16 04:00 | 400 | 1015.5 | - | - | - | bar: C0
1032 | 2022-06-16 05:00 | 11.13 | 15.146 | 1044.2803 | 28.8803 | 0.29458 | 140.7149 | 23934 | 2022-06-16 | 2022-06-16 05:00 | 500 | 1015.4 | - | - | - | bar: C0
1033 | 2022-06-16 06:00 | 11.22 | 15.142 | 1044.0046 | 28.4046 | 0.28973 | 134.8728 | 23934 | 2022-06-16 | 2022-06-16 06:00 | 600 | 1015.6 | - | - | - | bar: C0
1034 | 2022-06-16 07:00 | 11.29 | 15.142 | 1044.0046 | 28.4046 | 0.28973 | 134.8728 | 23934 | 2022-06-16 | 2022-06-16 07:00 | 700 | 1015.6 | - | - | - | bar: C0
1035 | 2022-06-16 08:00 | 11.34 | 15.14 | 1043.8667 | 27.9667 | 0.28526 | 129.496 | 23934 | 2022-06-16 | 2022-06-16 08:00 | 800 | 1015.9 | - | - | - | bar: C0
1036 | 2022-06-16 09:00 | 11.42 | 15.137 | 1043.6598 | 27.8598 | 0.28417 | 128.1841 | 23934 | 2022-06-16 | 2022-06-16 09:00 | 900 | 1015.8 | - | - | - | bar: C0
1037 | 2022-06-16 10:00 | 11.51 | 15.135 | 1043.5219 | 27.4219 | 0.2797 | 122.8072 | 23934 | 2022-06-16 | 2022-06-16 10:00 | 1000 | 1016.1 | - | - | - | bar: C0
1038 | 2022-06-16 11:00 | 11.69 | 15.135 | 1043.5219 | 27.3219 | 0.27868 | 121.5794 | 23934 | 2022-06-16 | 2022-06-16 11:00 | 1100 | 1016.2 | - | - | - | bar: C0
1039 | 2022-06-16 12:00 | 11.92 | 15.123 | 1042.6946 | 27.0946 | 0.27636 | 118.7875 | 23934 | 2022-06-16 | 2022-06-16 12:00 | 1200 | 1015.6 | - | - | - | bar: C0
1040 | 2022-06-16 13:00 | 12.04 | 15.121 | 1042.5567 | 27.3567 | 0.27904 | 122.0059 | 23934 | 2022-06-16 | 2022-06-16 13:00 | 1300 | 1015.2 | - | - | - | bar: C0
1041 | 2022-06-16 14:00 | 12.09 | 15.11 | 1041.7982 | 27.2982 | 0.27844 | 121.2885 | 23934 | 2022-06-16 | 2022-06-16 14:00 | 1400 | 1014.5 | - | - | - | bar: C0
1042 | 2022-06-16 15:00 | 12.28 | 15.1 | 1041.1088 | 26.4088 | 0.26937 | 110.3668 | 23934 | 2022-06-16 | 2022-06-16 15:00 | 1500 | 1014.7 | - | - | - | bar: C0
1043 | 2022-06-16 16:00 | 12.29 | 15.109 | 1041.7293 | 27.1293 | 0.27672 | 119.214 | 23934 | 2022-06-16 | 2022-06-16 16:00 | 1600 | 1014.6 | - | - | - | bar: C0
1044 | 2022-06-16 17:00 | 12.14 | 15.11 | 1041.7982 | 26.6982 | 0.27232 | 113.9212 | 23934 | 2022-06-16 | 2022-06-16 17:00 | 1700 | 1015.1 | - | - | - | bar: C0
1045 | 2022-06-16 18:00 | 12.05 | 15.108 | 1041.6603 | 26.2603 | 0.26786 | 108.5444 | 23934 | 2022-06-16 | 2022-06-16 18:00 | 1800 | 1015.4 | - | - | - | bar: C0
1046 | 2022-06-16 19:00 | 12.01 | 15.112 | 1041.9361 | 26.1361 | 0.26659 | 107.0193 | 23934 | 2022-06-16 | 2022-06-16 19:00 | 1900 | 1015.8 | - | - | - | bar: C0
1047 | 2022-06-16 20:00 | 11.94 | 15.116 | 1042.2119 | 26.3119 | 0.26838 | 109.1778 | 23934 | 2022-06-16 | 2022-06-16 20:00 | 2000 | 1015.9 | - | - | - | bar: C0
1048 | 2022-06-16 21:00 | 11.85 | 15.12 | 1042.4877 | 26.2877 | 0.26813 | 108.8805 | 23934 | 2022-06-16 | 2022-06-16 21:00 | 2100 | 1016.2 | - | - | - | bar: C0
1049 | 2022-06-16 22:00 | 11.88 | 15.123 | 1042.6946 | 25.5946 | 0.26106 | 100.3694 | 23934 | 2022-06-16 | 2022-06-16 22:00 | 2200 | 1017.1 | - | - | - | bar: C0
1050 | 2022-06-16 23:00 | 11.9 | 15.133 | 1043.384 | 26.084 | 0.26606 | 106.3796 | 23934 | 2022-06-16 | 2022-06-16 23:00 | 2300 | 1017.3 | - | - | - | bar: C0
1051 | 2022-06-17 | 11.88 | 15.142 | 1044.0046 | 26.2046 | 0.26729 | 107.8595 | 23934 | 2022-06-17 | 2022-06-17 | 0 | 1017.8 | - | - | - | bar: C0
1052 | 2022-06-17 01:00 | 11.89 | 15.14 | 1043.8667 | 25.8667 | 0.26384 | 103.7106 | 23934 | 2022-06-17 | 2022-06-17 01:00 | 100 | 1018 | - | - | - | bar: C0
1053 | 2022-06-17 02:00 | 11.87 | 15.142 | 1044.0046 | 25.8046 | 0.26321 | 102.948 | 23934 | 2022-06-17 | 2022-06-17 02:00 | 200 | 1018.2 | - | - | - | bar: C0
1054 | 2022-06-17 03:00 | 11.76 | 15.149 | 1044.4872 | 25.6872 | 0.26201 | 101.5069 | 23934 | 2022-06-17 | 2022-06-17 03:00 | 300 | 1018.8 | - | - | - | bar: C0
1055 | 2022-06-17 04:00 | 11.68 | 15.148 | 1044.4182 | 25.6182 | 0.26131 | 100.6603 | 23934 | 2022-06-17 | 2022-06-17 04:00 | 400 | 1018.8 | - | - | - | bar: C0
1056 | 2022-06-17 05:00 | 11.7 | 15.149 | 1044.4872 | 25.5872 | 0.26099 | 100.279 | 23934 | 2022-06-17 | 2022-06-17 05:00 | 500 | 1018.9 | - | - | - | bar: C0
1057 | 2022-06-17 06:00 | 11.68 | 15.153 | 1044.763 | 25.463 | 0.25972 | 98.7539 | 23934 | 2022-06-17 | 2022-06-17 06:00 | 600 | 1019.3 | - | - | - | bar: C0
1058 | 2022-06-17 07:00 | 11.61 | 15.155 | 1044.9009 | 25.0009 | 0.25501 | 93.0798 | 23934 | 2022-06-17 | 2022-06-17 07:00 | 700 | 1019.9 | - | - | - | bar: C0
1059 | 2022-06-17 08:00 | 11.52 | 15.163 | 1045.4525 | 25.1525 | 0.25656 | 94.941 | 23934 | 2022-06-17 | 2022-06-17 08:00 | 800 | 1020.3 | - | - | - | bar: C0
1060 | 2022-06-17 09:00 | 11.45 | 15.168 | 1045.7972 | 24.9972 | 0.25497 | 93.0346 | 23934 | 2022-06-17 | 2022-06-17 09:00 | 900 | 1020.8 | - | - | - | bar: C0
1061 | 2022-06-17 10:00 | 11.53 | 15.175 | 1046.2798 | 24.9798 | 0.25479 | 92.8213 | 23934 | 2022-06-17 | 2022-06-17 10:00 | 1000 | 1021.3 | - | - | - | bar: C0
1062 | 2022-06-17 11:00 | 11.78 | 15.177 | 1046.4177 | 24.6177 | 0.2511 | 88.3751 | 23934 | 2022-06-17 | 2022-06-17 11:00 | 1100 | 1021.8 | - | - | - | bar: C0
1063 | 2022-06-17 12:00 | 12.11 | 15.178 | 1046.4867 | 24.7867 | 0.25282 | 90.4496 | 23934 | 2022-06-17 | 2022-06-17 12:00 | 1200 | 1021.7 | - | - | - | bar: C0
1064 | 2022-06-17 13:00 | 12.42 | 15.173 | 1046.1419 | 24.5419 | 0.25033 | 87.4445 | 23934 | 2022-06-17 | 2022-06-17 13:00 | 1300 | 1021.6 | - | - | - | bar: C0
1065 | 2022-06-17 14:00 | 12.65 | 15.169 | 1045.8661 | 24.6661 | 0.25159 | 88.9697 | 23934 | 2022-06-17 | 2022-06-17 14:00 | 1400 | 1021.2 | - | - | - | bar: C0
1066 | 2022-06-17 15:00 | 12.68 | 15.171 | 1046.004 | 24.704 | 0.25198 | 89.435 | 23934 | 2022-06-17 | 2022-06-17 15:00 | 1500 | 1021.3 | - | - | - | bar: C0
1067 | 2022-06-17 16:00 | 12.53 | 15.171 | 1046.004 | 24.604 | 0.25096 | 88.2071 | 23934 | 2022-06-17 | 2022-06-17 16:00 | 1600 | 1021.4 | - | - | - | bar: C0
1068 | 2022-06-17 17:00 | 12.32 | 15.172 | 1046.073 | 24.473 | 0.24962 | 86.5979 | 23934 | 2022-06-17 | 2022-06-17 17:00 | 1700 | 1021.6 | - | - | - | bar: C0
1069 | 2022-06-17 18:00 | 12.2 | 15.176 | 1046.3488 | 24.5488 | 0.2504 | 87.5285 | 23934 | 2022-06-17 | 2022-06-17 18:00 | 1800 | 1021.8 | - | - | - | bar: C0
1070 | 2022-06-17 19:00 | 12.09 | 15.181 | 1046.6935 | 24.5935 | 0.25085 | 88.0779 | 23934 | 2022-06-17 | 2022-06-17 19:00 | 1900 | 1022.1 | - | - | - | bar: C0
1071 | 2022-06-17 20:00 | 11.95 | 15.188 | 1047.1761 | 24.5761 | 0.25068 | 87.8646 | 23934 | 2022-06-17 | 2022-06-17 20:00 | 2000 | 1022.6 | - | - | - | bar: C0
1072 | 2022-06-17 21:00 | 11.84 | 15.189 | 1047.2451 | 24.4451 | 0.24934 | 86.2555 | 23934 | 2022-06-17 | 2022-06-17 21:00 | 2100 | 1022.8 | - | - | - | bar: C0
1073 | 2022-06-17 22:00 | 11.75 | 15.187 | 1047.1072 | 24.2072 | 0.24691 | 83.3344 | 23934 | 2022-06-17 | 2022-06-17 22:00 | 2200 | 1022.9 | - | - | - | bar: C0
1074 | 2022-06-17 23:00 | 11.81 | 15.185 | 1046.9693 | 23.9693 | 0.24449 | 80.4134 | 23934 | 2022-06-17 | 2022-06-17 23:00 | 2300 | 1023 | - | - | - | bar: C0
1075 | 2022-06-18 | 11.89 | 15.186 | 1047.0383 | 24.1383 | 0.24621 | 82.4878 | 23934 | 2022-06-18 | 2022-06-18 | 0 | 1022.9 | - | - | - | bar: C0
1076 | 2022-06-18 01:00 | 11.92 | 15.176 | 1046.3488 | 23.9488 | 0.24428 | 80.1613 | 23934 | 2022-06-18 | 2022-06-18 01:00 | 100 | 1022.4 | - | - | - | bar: C0
1077 | 2022-06-18 02:00 | 11.95 | 15.178 | 1046.4867 | 24.0867 | 0.24568 | 81.8545 | 23934 | 2022-06-18 | 2022-06-18 02:00 | 200 | 1022.4 | - | - | - | bar: C0
1078 | 2022-06-18 03:00 | 12 | 15.171 | 1046.004 | 23.804 | 0.2428 | 78.3841 | 23934 | 2022-06-18 | 2022-06-18 03:00 | 300 | 1022.2 | - | - | - | bar: C0
1079 | 2022-06-18 04:00 | 11.97 | 15.166 | 1045.6593 | 23.7593 | 0.24234 | 77.8348 | 23934 | 2022-06-18 | 2022-06-18 04:00 | 400 | 1021.9 | - | - | - | bar: C0
1080 | 2022-06-18 05:00 | 11.98 | 15.162 | 1045.3835 | 23.7835 | 0.24259 | 78.132 | 23934 | 2022-06-18 | 2022-06-18 05:00 | 500 | 1021.6 | - | - | - | bar: C0
1081 | 2022-06-18 06:00 | 11.99 | 15.157 | 1045.0388 | 23.7388 | 0.24214 | 77.5827 | 23934 | 2022-06-18 | 2022-06-18 06:00 | 600 | 1021.3 | - | - | - | bar: C0
1082 | 2022-06-18 07:00 | 12.03 | 15.158 | 1045.1077 | 23.6077 | 0.2408 | 75.9735 | 23934 | 2022-06-18 | 2022-06-18 07:00 | 700 | 1021.5 | - | - | - | bar: C0
1083 | 2022-06-18 08:00 | 12.05 | 15.158 | 1045.1077 | 23.5077 | 0.23978 | 74.7457 | 23934 | 2022-06-18 | 2022-06-18 08:00 | 800 | 1021.6 | - | - | - | bar: C0
1084 | 2022-06-18 09:00 | 12.1 | 15.16 | 1045.2456 | 23.6456 | 0.24119 | 76.4388 | 23934 | 2022-06-18 | 2022-06-18 09:00 | 900 | 1021.6 | - | - | - | bar: C0
1085 | 2022-06-18 10:00 | 12.2 | 15.156 | 1044.9698 | 23.5698 | 0.24041 | 75.5082 | 23934 | 2022-06-18 | 2022-06-18 10:00 | 1000 | 1021.4 | - | - | - | bar: C0
1086 | 2022-06-18 11:00 | 12.33 | 15.153 | 1044.763 | 23.463 | 0.23932 | 74.1963 | 23934 | 2022-06-18 | 2022-06-18 11:00 | 1100 | 1021.3 | - | - | - | bar: C0
1087 | 2022-06-18 12:00 | 12.48 | 15.142 | 1044.0046 | 23.4046 | 0.23873 | 73.479 | 23934 | 2022-06-18 | 2022-06-18 12:00 | 1200 | 1020.6 | - | - | - | bar: C0
1088 | 2022-06-18 13:00 | 12.59 | 15.129 | 1043.1082 | 23.2082 | 0.23672 | 71.0684 | 23934 | 2022-06-18 | 2022-06-18 13:00 | 1300 | 1019.9 | - | - | - | bar: C0
1089 | 2022-06-18 14:00 | 12.61 | 15.118 | 1042.3498 | 23.4498 | 0.23919 | 74.0347 | 23934 | 2022-06-18 | 2022-06-18 14:00 | 1400 | 1018.9 | - | - | - | bar: C0
1090 | 2022-06-18 15:00 | 12.65 | 15.111 | 1041.8672 | 23.5672 | 0.24039 | 75.4758 | 23934 | 2022-06-18 | 2022-06-18 15:00 | 1500 | 1018.3 | - | - | - | bar: C0
1091 | 2022-06-18 16:00 | 12.7 | 15.111 | 1041.8672 | 23.5672 | 0.24039 | 75.4758 | 23934 | 2022-06-18 | 2022-06-18 16:00 | 1600 | 1018.3 | - | - | - | bar: C0
1092 | 2022-06-18 17:00 | 12.61 | 15.111 | 1041.8672 | 23.4672 | 0.23937 | 74.2479 | 23934 | 2022-06-18 | 2022-06-18 17:00 | 1700 | 1018.4 | - | - | - | bar: C0
1093 | 2022-06-18 18:00 | 12.47 | 15.11 | 1041.7982 | 23.4982 | 0.23968 | 74.6292 | 23934 | 2022-06-18 | 2022-06-18 18:00 | 1800 | 1018.3 | - | - | - | bar: C0
1094 | 2022-06-18 19:00 | 12.37 | 15.108 | 1041.6603 | 23.4603 | 0.2393 | 74.1639 | 23934 | 2022-06-18 | 2022-06-18 19:00 | 1900 | 1018.2 | - | - | - | bar: C0
1095 | 2022-06-18 20:00 | 12.29 | 15.104 | 1041.3846 | 23.0846 | 0.23546 | 69.5497 | 23934 | 2022-06-18 | 2022-06-18 20:00 | 2000 | 1018.3 | - | - | - | bar: C0
1096 | 2022-06-18 21:00 | 12.15 | 15.101 | 1041.1777 | 22.8777 | 0.23335 | 67.0099 | 23934 | 2022-06-18 | 2022-06-18 21:00 | 2100 | 1018.3 | - | - | - | bar: C0
1097 | 2022-06-18 22:00 | 11.98 | 15.098 | 1040.9709 | 22.7709 | 0.23226 | 65.698 | 23934 | 2022-06-18 | 2022-06-18 22:00 | 2200 | 1018.2 | - | - | - | bar: C0
1098 | 2022-06-18 23:00 | 11.82 | 15.092 | 1040.5572 | 22.3572 | 0.22804 | 60.6184 | 23934 | 2022-06-18 | 2022-06-18 23:00 | 2300 | 1018.2 | - | - | - | bar: C0
1099 | 2022-06-19 | 11.69 | 15.088 | 1040.2814 | 22.0814 | 0.22523 | 57.2321 | 23934 | 2022-06-19 | 2022-06-19 | 0 | 1018.2 | - | - | - | bar: C0
1100 | 2022-06-19 01:00 | 11.54 | 15.088 | 1040.2814 | 22.8814 | 0.23339 | 67.0551 | 23934 | 2022-06-19 | 2022-06-19 01:00 | 100 | 1017.4 | - | - | - | bar: C0
1101 | 2022-06-19 02:00 | 11.43 | 15.082 | 1039.8677 | 22.6677 | 0.23121 | 64.4313 | 23934 | 2022-06-19 | 2022-06-19 02:00 | 200 | 1017.2 | - | - | - | bar: C0
1102 | 2022-06-19 03:00 | 11.31 | 15.08 | 1039.7298 | 22.6298 | 0.23082 | 63.966 | 23934 | 2022-06-19 | 2022-06-19 03:00 | 300 | 1017.1 | - | - | - | bar: C0
1103 | 2022-06-19 04:00 | 11.2 | 15.076 | 1039.454 | 22.554 | 0.23005 | 63.0354 | 23934 | 2022-06-19 | 2022-06-19 04:00 | 400 | 1016.9 | - | - | - | bar: C0
1104 | 2022-06-19 05:00 | 11.17 | 15.074 | 1039.3161 | 22.9161 | 0.23374 | 67.4816 | 23934 | 2022-06-19 | 2022-06-19 05:00 | 500 | 1016.4 | - | - | - | bar: C0
1105 | 2022-06-19 06:00 | 11.19 | 15.067 | 1038.8335 | 23.1335 | 0.23596 | 70.1506 | 23934 | 2022-06-19 | 2022-06-19 06:00 | 600 | 1015.7 | - | - | - | bar: C0
1106 | 2022-06-19 07:00 | 11.13 | 15.071 | 1039.1093 | 22.9093 | 0.23367 | 67.3975 | 23934 | 2022-06-19 | 2022-06-19 07:00 | 700 | 1016.2 | - | - | - | bar: C0
1107 | 2022-06-19 08:00 | 11.06 | 15.079 | 1039.6609 | 22.9609 | 0.2342 | 68.0309 | 23934 | 2022-06-19 | 2022-06-19 08:00 | 800 | 1016.7 | - | - | - | bar: C0
1108 | 2022-06-19 09:00 | 11.01 | 15.087 | 1040.2124 | 23.0124 | 0.23473 | 68.6642 | 23934 | 2022-06-19 | 2022-06-19 09:00 | 900 | 1017.2 | - | - | - | bar: C0
1109 | 2022-06-19 10:00 | 11.12 | 15.091 | 1040.4882 | 22.7882 | 0.23244 | 65.9112 | 23934 | 2022-06-19 | 2022-06-19 10:00 | 1000 | 1017.7 | - | - | - | bar: C0
1110 | 2022-06-19 11:00 | 11.37 | 15.096 | 1040.833 | 22.633 | 0.23086 | 64.0048 | 23934 | 2022-06-19 | 2022-06-19 11:00 | 1100 | 1018.2 | - | - | - | bar: C0
1111 | 2022-06-19 12:00 | 11.61 | 15.086 | 1040.1435 | 22.5435 | 0.22994 | 62.9061 | 23934 | 2022-06-19 | 2022-06-19 12:00 | 1200 | 1017.6 | - | - | - | bar: C0
1112 | 2022-06-19 13:00 | 11.84 | 15.082 | 1039.8677 | 22.9677 | 0.23427 | 68.1149 | 23934 | 2022-06-19 | 2022-06-19 13:00 | 1300 | 1016.9 | - | - | - | bar: C0
1113 | 2022-06-19 14:00 | 12.06 | 15.079 | 1039.6609 | 22.6609 | 0.23114 | 64.3473 | 23934 | 2022-06-19 | 2022-06-19 14:00 | 1400 | 1017 | - | - | - | bar: C0
1114 | 2022-06-19 15:00 | 12.03 | 15.077 | 1039.523 | 22.723 | 0.23177 | 65.1098 | 23934 | 2022-06-19 | 2022-06-19 15:00 | 1500 | 1016.8 | - | - | - | bar: C0
1115 | 2022-06-19 16:00 | 11.87 | 15.081 | 1039.7988 | 22.3988 | 0.22847 | 61.1289 | 23934 | 2022-06-19 | 2022-06-19 16:00 | 1600 | 1017.4 | - | - | - | bar: C0
1116 | 2022-06-19 17:00 | 11.62 | 15.084 | 1040.0056 | 22.3056 | 0.22752 | 59.9851 | 23934 | 2022-06-19 | 2022-06-19 17:00 | 1700 | 1017.7 | - | - | - | bar: C0
1117 | 2022-06-19 18:00 | 11.4 | 15.09 | 1040.4193 | 22.2193 | 0.22664 | 58.9253 | 23934 | 2022-06-19 | 2022-06-19 18:00 | 1800 | 1018.2 | - | - | - | bar: C0
1118 | 2022-06-19 19:00 | 11.24 | 15.097 | 1040.9019 | 22.5019 | 0.22952 | 62.3956 | 23934 | 2022-06-19 | 2022-06-19 19:00 | 1900 | 1018.4 | - | - | - | bar: C0
1119 | 2022-06-19 20:00 | 11.12 | 15.101 | 1041.1777 | 22.1777 | 0.22621 | 58.4147 | 23934 | 2022-06-19 | 2022-06-19 20:00 | 2000 | 1019 | - | - | - | bar: C0
1120 | 2022-06-19 21:00 | 11.04 | 15.111 | 1041.8672 | 22.5672 | 0.23019 | 63.197 | 23934 | 2022-06-19 | 2022-06-19 21:00 | 2100 | 1019.3 | - | - | - | bar: C0
1121 | 2022-06-19 22:00 | 10.94 | 15.118 | 1042.3498 | 22.3498 | 0.22797 | 60.528 | 23934 | 2022-06-19 | 2022-06-19 22:00 | 2200 | 1020 | - | - | - | bar: C0
1122 | 2022-06-19 23:00 | 10.84 | 15.127 | 1042.9703 | 22.1703 | 0.22614 | 58.3243 | 23934 | 2022-06-19 | 2022-06-19 23:00 | 2300 | 1020.8 | - | - | - | bar: C0
1123 | 2022-06-20 | 10.77 | 15.134 | 1043.453 | 22.153 | 0.22596 | 58.1111 | 23934 | 2022-06-20 | 2022-06-20 | 0 | 1021.3 | - | - | - | bar: C0
1124 | 2022-06-20 01:00 | 10.69 | 15.132 | 1043.3151 | 22.0151 | 0.22455 | 56.4179 | 23934 | 2022-06-20 | 2022-06-20 01:00 | 100 | 1021.3 | - | - | - | bar: C0
1125 | 2022-06-20 02:00 | 10.64 | 15.129 | 1043.1082 | 21.9082 | 0.22346 | 55.106 | 23934 | 2022-06-20 | 2022-06-20 02:00 | 200 | 1021.2 | - | - | - | bar: C0
1126 | 2022-06-20 03:00 | 10.58 | 15.135 | 1043.5219 | 22.0219 | 0.22462 | 56.5019 | 23934 | 2022-06-20 | 2022-06-20 03:00 | 300 | 1021.5 | - | - | - | bar: C0
1127 | 2022-06-20 04:00 | 10.53 | 15.135 | 1043.5219 | 22.1219 | 0.22564 | 57.7298 | 23934 | 2022-06-20 | 2022-06-20 04:00 | 400 | 1021.4 | - | - | - | bar: C0
1128 | 2022-06-20 05:00 | 10.49 | 15.14 | 1043.8667 | 22.1667 | 0.2261 | 58.2791 | 23934 | 2022-06-20 | 2022-06-20 05:00 | 500 | 1021.7 | - | - | - | bar: C0
1129 | 2022-06-20 06:00 | 10.47 | 15.149 | 1044.4872 | 22.2872 | 0.22733 | 59.7591 | 23934 | 2022-06-20 | 2022-06-20 06:00 | 600 | 1022.2 | - | - | - | bar: C0
1130 | 2022-06-20 07:00 | 10.46 | 15.154 | 1044.8319 | 22.1319 | 0.22575 | 57.8527 | 23934 | 2022-06-20 | 2022-06-20 07:00 | 700 | 1022.7 | - | - | - | bar: C0
1131 | 2022-06-20 08:00 | 10.44 | 15.157 | 1045.0388 | 21.7388 | 0.22174 | 53.0252 | 23934 | 2022-06-20 | 2022-06-20 08:00 | 800 | 1023.3 | - | - | - | bar: C0
1132 | 2022-06-20 09:00 | 10.41 | 15.159 | 1045.1767 | 21.7767 | 0.22212 | 53.4905 | 23934 | 2022-06-20 | 2022-06-20 09:00 | 900 | 1023.4 | - | - | - | bar: C0
1133 | 2022-06-20 10:00 | 10.51 | 15.158 | 1045.1077 | 21.7077 | 0.22142 | 52.6439 | 23934 | 2022-06-20 | 2022-06-20 10:00 | 1000 | 1023.4 | - | - | - | bar: C0
1134 | 2022-06-20 11:00 | 10.73 | 15.159 | 1045.1767 | 21.6767 | 0.2211 | 52.2626 | 23934 | 2022-06-20 | 2022-06-20 11:00 | 1100 | 1023.5 | - | - | - | bar: C0
1135 | 2022-06-20 12:00 | 11.05 | 15.144 | 1044.1425 | 21.3425 | 0.21769 | 48.1589 | 23934 | 2022-06-20 | 2022-06-20 12:00 | 1200 | 1022.8 | - | - | - | bar: C0
1136 | 2022-06-20 13:00 | 11.35 | 15.137 | 1043.6598 | 21.3598 | 0.21787 | 48.3721 | 23934 | 2022-06-20 | 2022-06-20 13:00 | 1300 | 1022.3 | - | - | - | bar: C0
1137 | 2022-06-20 14:00 | 11.55 | 15.14 | 1043.8667 | 21.7667 | 0.22202 | 53.3676 | 23934 | 2022-06-20 | 2022-06-20 14:00 | 1400 | 1022.1 | - | - | - | bar: C0
1138 | 2022-06-20 15:00 | 11.59 | 15.144 | 1044.1425 | 21.9425 | 0.22381 | 55.5261 | 23934 | 2022-06-20 | 2022-06-20 15:00 | 1500 | 1022.2 | - | - | - | bar: C0
1139 | 2022-06-20 16:00 | 11.41 | 15.155 | 1044.9009 | 22.0009 | 0.22441 | 56.2435 | 23934 | 2022-06-20 | 2022-06-20 16:00 | 1600 | 1022.9 | - | - | - | bar: C0
1140 | 2022-06-20 17:00 | 11.11 | 15.161 | 1045.3146 | 22.1146 | 0.22557 | 57.6394 | 23934 | 2022-06-20 | 2022-06-20 17:00 | 1700 | 1023.2 | - | - | - | bar: C0
1141 | 2022-06-20 18:00 | 10.92 | 15.173 | 1046.1419 | 22.2419 | 0.22687 | 59.2034 | 23934 | 2022-06-20 | 2022-06-20 18:00 | 1800 | 1023.9 | - | - | - | bar: C0
1142 | 2022-06-20 19:00 | 10.77 | 15.174 | 1046.2109 | 22.0109 | 0.22451 | 56.3663 | 23934 | 2022-06-20 | 2022-06-20 19:00 | 1900 | 1024.2 | - | - | - | bar: C0
1143 | 2022-06-20 20:00 | 10.65 | 15.178 | 1046.4867 | 22.0867 | 0.22528 | 57.297 | 23934 | 2022-06-20 | 2022-06-20 20:00 | 2000 | 1024.4 | - | - | - | bar: C0
1144 | 2022-06-20 21:00 | 10.54 | 15.182 | 1046.7625 | 21.8625 | 0.223 | 54.5439 | 23934 | 2022-06-20 | 2022-06-20 21:00 | 2100 | 1024.9 | - | - | - | bar: C0
1145 | 2022-06-20 22:00 | 10.48 | 15.186 | 1047.0383 | 22.2383 | 0.22683 | 59.1582 | 23934 | 2022-06-20 | 2022-06-20 22:00 | 2200 | 1024.8 | - | - | - | bar: C0
1146 | 2022-06-20 23:00 | 10.42 | 15.187 | 1047.1072 | 21.9072 | 0.22345 | 55.0933 | 23934 | 2022-06-20 | 2022-06-20 23:00 | 2300 | 1025.2 | - | - | - | bar: C0
1147 | 2022-06-21 | 10.35 | 15.192 | 1047.4519 | 21.7519 | 0.22187 | 53.1868 | 23934 | 2022-06-21 | 2022-06-21 | 0 | 1025.7 | - | - | - | bar: C0
1148 | 2022-06-21 01:00 | 10.28 | 15.19 | 1047.314 | 21.514 | 0.21944 | 50.2658 | 23934 | 2022-06-21 | 2022-06-21 01:00 | 100 | 1025.8 | - | - | - | bar: C0
1149 | 2022-06-21 02:00 | 10.21 | 15.192 | 1047.4519 | 21.2519 | 0.21677 | 47.0475 | 23934 | 2022-06-21 | 2022-06-21 02:00 | 200 | 1026.2 | - | - | - | bar: C0
1150 | 2022-06-21 03:00 | 10.12 | 15.194 | 1047.5898 | 21.9898 | 0.2243 | 56.1079 | 23934 | 2022-06-21 | 2022-06-21 03:00 | 300 | 1025.6 | - | - | - | bar: C0
1151 | 2022-06-21 04:00 | 10.11 | 15.185 | 1046.9693 | 21.3693 | 0.21797 | 48.4886 | 23934 | 2022-06-21 | 2022-06-21 04:00 | 400 | 1025.6 | - | - | - | bar: C0
1152 | 2022-06-21 05:00 | 10.07 | 15.186 | 1047.0383 | 21.0383 | 0.21459 | 44.4237 | 23934 | 2022-06-21 | 2022-06-21 05:00 | 500 | 1026 | - | - | - | bar: C0
1153 | 2022-06-21 06:00 | 10.03 | 15.187 | 1047.1072 | 21.7072 | 0.22141 | 52.6375 | 23934 | 2022-06-21 | 2022-06-21 06:00 | 600 | 1025.4 | - | - | - | bar: C0
1154 | 2022-06-21 07:00 | 9.99 | 15.193 | 1047.5209 | 21.9209 | 0.22359 | 55.2613 | 23934 | 2022-06-21 | 2022-06-21 07:00 | 700 | 1025.6 | - | - | - | bar: C0
1155 | 2022-06-21 08:00 | 9.93 | 15.202 | 1048.1414 | 22.2414 | 0.22686 | 59.197 | 23934 | 2022-06-21 | 2022-06-21 08:00 | 800 | 1025.9 | - | - | - | bar: C0
1156 | 2022-06-21 09:00 | 9.89 | 15.206 | 1048.4172 | 21.8172 | 0.22254 | 53.9882 | 23934 | 2022-06-21 | 2022-06-21 09:00 | 900 | 1026.6 | - | - | - | bar: C0
1157 | 2022-06-21 10:00 | 10 | 15.21 | 1048.693 | 21.793 | 0.22229 | 53.691 | 23934 | 2022-06-21 | 2022-06-21 10:00 | 1000 | 1026.9 | - | - | - | bar: C0
1158 | 2022-06-21 11:00 | 10.27 | 15.211 | 1048.7619 | 21.5619 | 0.21993 | 50.8539 | 23934 | 2022-06-21 | 2022-06-21 11:00 | 1100 | 1027.2 | - | - | - | bar: C0
1159 | 2022-06-21 12:00 | 10.73 | 15.203 | 1048.2104 | 21.5104 | 0.21941 | 50.2206 | 23934 | 2022-06-21 | 2022-06-21 12:00 | 1200 | 1026.7 | - | - | - | bar: C0
1160 | 2022-06-21 13:00 | 11.19 | 15.195 | 1047.6588 | 21.6588 | 0.22092 | 52.043 | 23934 | 2022-06-21 | 2022-06-21 13:00 | 1300 | 1026 | - | - | - | bar: C0
1161 | 2022-06-21 14:00 | 11.51 | 15.184 | 1046.9004 | 21.7004 | 0.22134 | 52.5535 | 23934 | 2022-06-21 | 2022-06-21 14:00 | 1400 | 1025.2 | - | - | - | bar: C0
1162 | 2022-06-21 15:00 | 11.6 | 15.182 | 1046.7625 | 21.6625 | 0.22096 | 52.0882 | 23934 | 2022-06-21 | 2022-06-21 15:00 | 1500 | 1025.1 | - | - | - | bar: C0
1163 | 2022-06-21 16:00 | 11.47 | 15.186 | 1047.0383 | 21.8383 | 0.22275 | 54.2467 | 23934 | 2022-06-21 | 2022-06-21 16:00 | 1600 | 1025.2 | - | - | - | bar: C0
1164 | 2022-06-21 17:00 | 11.17 | 15.184 | 1046.9004 | 21.6004 | 0.22032 | 51.3256 | 23934 | 2022-06-21 | 2022-06-21 17:00 | 1700 | 1025.3 | - | - | - | bar: C0
1165 | 2022-06-21 18:00 | 10.81 | 15.189 | 1047.2451 | 21.8451 | 0.22282 | 54.3307 | 23934 | 2022-06-21 | 2022-06-21 18:00 | 1800 | 1025.4 | - | - | - | bar: C0
1166 | 2022-06-21 19:00 | 10.57 | 15.188 | 1047.1761 | 21.7761 | 0.22212 | 53.4841 | 23934 | 2022-06-21 | 2022-06-21 19:00 | 1900 | 1025.4 | - | - | - | bar: C0
1167 | 2022-06-21 20:00 | 10.4 | 15.192 | 1047.4519 | 21.7519 | 0.22187 | 53.1868 | 23934 | 2022-06-21 | 2022-06-21 20:00 | 2000 | 1025.7 | - | - | - | bar: C0
1168 | 2022-06-21 21:00 | 10.25 | 15.196 | 1047.7277 | 21.9277 | 0.22366 | 55.3453 | 23934 | 2022-06-21 | 2022-06-21 21:00 | 2100 | 1025.8 | - | - | - | bar: C0
1169 | 2022-06-21 22:00 | 10.14 | 15.193 | 1047.5209 | 21.5209 | 0.21951 | 50.3498 | 23934 | 2022-06-21 | 2022-06-21 22:00 | 2200 | 1026 | - | - | - | bar: C0
1170 | 2022-06-21 23:00 | 10.06 | 15.193 | 1047.5209 | 21.5209 | 0.21951 | 50.3498 | 23934 | 2022-06-21 | 2022-06-21 23:00 | 2300 | 1026 | - | - | - | bar: C0
1171 | 2022-06-22 | 10 | 15.191 | 1047.383 | 21.483 | 0.21913 | 49.8845 | 23934 | 2022-06-22 | 2022-06-22 | 0 | 1025.9 | - | - | - | bar: C0
1172 | 2022-06-22 01:00 | 9.96 | 15.19 | 1047.314 | 21.514 | 0.21944 | 50.2658 | 23934 | 2022-06-22 | 2022-06-22 01:00 | 100 | 1025.8 | - | - | - | bar: C0
1173 | 2022-06-22 02:00 | 9.95 | 15.194 | 1047.5898 | 21.6898 | 0.22124 | 52.4243 | 23934 | 2022-06-22 | 2022-06-22 02:00 | 200 | 1025.9 | - | - | - | bar: C0
1174 | 2022-06-22 03:00 | 9.96 | 15.196 | 1047.7277 | 21.4277 | 0.21856 | 49.2059 | 23934 | 2022-06-22 | 2022-06-22 03:00 | 300 | 1026.3 | - | - | - | bar: C0
1175 | 2022-06-22 04:00 | 9.93 | 15.198 | 1047.8656 | 21.3656 | 0.21793 | 48.4434 | 23934 | 2022-06-22 | 2022-06-22 04:00 | 400 | 1026.5 | - | - | - | bar: C0
1176 | 2022-06-22 05:00 | 9.89 | 15.199 | 1047.9346 | 21.4346 | 0.21863 | 49.29 | 23934 | 2022-06-22 | 2022-06-22 05:00 | 500 | 1026.5 | - | - | - | bar: C0
1177 | 2022-06-22 06:00 | 9.86 | 15.199 | 1047.9346 | 21.4346 | 0.21863 | 49.29 | 23934 | 2022-06-22 | 2022-06-22 06:00 | 600 | 1026.5 | - | - | - | bar: C0
1178 | 2022-06-22 07:00 | 9.83 | 15.198 | 1047.8656 | 21.0656 | 0.21487 | 44.7598 | 23934 | 2022-06-22 | 2022-06-22 07:00 | 700 | 1026.8 | - | - | - | bar: C0
1179 | 2022-06-22 08:00 | 9.79 | 15.201 | 1048.0725 | 21.1725 | 0.21596 | 46.0716 | 23934 | 2022-06-22 | 2022-06-22 08:00 | 800 | 1026.9 | - | - | - | bar: C0
1180 | 2022-06-22 09:00 | 9.75 | 15.206 | 1048.4172 | 21.5172 | 0.21948 | 50.3046 | 23934 | 2022-06-22 | 2022-06-22 09:00 | 900 | 1026.9 | - | - | - | bar: C0
1181 | 2022-06-22 10:00 | 9.82 | 15.212 | 1048.8309 | 21.3309 | 0.21758 | 48.0169 | 23934 | 2022-06-22 | 2022-06-22 10:00 | 1000 | 1027.5 | - | - | - | bar: C0
1182 | 2022-06-22 11:00 | 10.08 | 15.211 | 1048.7619 | 21.2619 | 0.21687 | 47.1703 | 23934 | 2022-06-22 | 2022-06-22 11:00 | 1100 | 1027.5 | - | - | - | bar: C0
1183 | 2022-06-22 12:00 | 10.51 | 15.204 | 1048.2793 | 21.2793 | 0.21705 | 47.3835 | 23934 | 2022-06-22 | 2022-06-22 12:00 | 1200 | 1027 | - | - | - | bar: C0
1184 | 2022-06-22 13:00 | 10.96 | 15.199 | 1047.9346 | 21.2346 | 0.21659 | 46.8342 | 23934 | 2022-06-22 | 2022-06-22 13:00 | 1300 | 1026.7 | - | - | - | bar: C0
1185 | 2022-06-22 14:00 | 11.26 | 15.195 | 1047.6588 | 21.4588 | 0.21888 | 49.5872 | 23934 | 2022-06-22 | 2022-06-22 14:00 | 1400 | 1026.2 | - | - | - | bar: C0
1186 | 2022-06-22 15:00 | 11.39 | 15.198 | 1047.8656 | 21.5656 | 0.21997 | 50.8991 | 23934 | 2022-06-22 | 2022-06-22 15:00 | 1500 | 1026.3 | - | - | - | bar: C0
1187 | 2022-06-22 16:00 | 11.31 | 15.199 | 1047.9346 | 21.4346 | 0.21863 | 49.29 | 23934 | 2022-06-22 | 2022-06-22 16:00 | 1600 | 1026.5 | - | - | - | bar: C0
1188 | 2022-06-22 17:00 | 11.18 | 15.204 | 1048.2793 | 21.5793 | 0.22011 | 51.0672 | 23934 | 2022-06-22 | 2022-06-22 17:00 | 1700 | 1026.7 | - | - | - | bar: C0
1189 | 2022-06-22 18:00 | 11 | 15.208 | 1048.5551 | 21.3551 | 0.21782 | 48.3142 | 23934 | 2022-06-22 | 2022-06-22 18:00 | 1800 | 1027.2 | - | - | - | bar: C0
1190 | 2022-06-22 19:00 | 10.8 | 15.211 | 1048.7619 | 21.2619 | 0.21687 | 47.1703 | 23934 | 2022-06-22 | 2022-06-22 19:00 | 1900 | 1027.5 | - | - | - | bar: C0
1191 | 2022-06-22 20:00 | 10.71 | 15.212 | 1048.8309 | 21.2309 | 0.21656 | 46.789 | 23934 | 2022-06-22 | 2022-06-22 20:00 | 2000 | 1027.6 | - | - | - | bar: C0
1192 | 2022-06-22 21:00 | 10.75 | 15.216 | 1049.1067 | 21.3067 | 0.21733 | 47.7196 | 23934 | 2022-06-22 | 2022-06-22 21:00 | 2100 | 1027.8 | - | - | - | bar: C0
1193 | 2022-06-22 22:00 | 10.64 | 15.218 | 1049.2446 | 21.3446 | 0.21771 | 48.1849 | 23934 | 2022-06-22 | 2022-06-22 22:00 | 2200 | 1027.9 | - | - | - | bar: C0
1194 | 2022-06-22 23:00 | 10.44 | 15.218 | 1049.2446 | 21.1446 | 0.21567 | 45.7292 | 23934 | 2022-06-22 | 2022-06-22 23:00 | 2300 | 1028.1 | - | - | - | bar: C0
1195 | 2022-06-23 | 10.29 | 15.222 | 1049.5204 | 21.3204 | 0.21747 | 47.8877 | 23934 | 2022-06-23 | 2022-06-23 | 0 | 1028.2 | - | - | - | bar: C0
1196 | 2022-06-23 01:00 | 10.18 | 15.216 | 1049.1067 | 21.1067 | 0.21529 | 45.2639 | 23934 | 2022-06-23 | 2022-06-23 01:00 | 100 | 1028 | - | - | - | bar: C0
1197 | 2022-06-23 02:00 | 10.1 | 15.222 | 1049.5204 | 21.2204 | 0.21645 | 46.6598 | 23934 | 2022-06-23 | 2022-06-23 02:00 | 200 | 1028.3 | - | - | - | bar: C0
1198 | 2022-06-23 03:00 | 10 | 15.224 | 1049.6583 | 21.3583 | 0.21785 | 48.353 | 23934 | 2022-06-23 | 2022-06-23 03:00 | 300 | 1028.3 | - | - | - | bar: C0
1199 | 2022-06-23 04:00 | 9.9 | 15.222 | 1049.5204 | 21.1204 | 0.21543 | 45.4319 | 23934 | 2022-06-23 | 2022-06-23 04:00 | 400 | 1028.4 | - | - | - | bar: C0
1200 | 2022-06-23 05:00 | 9.86 | 15.221 | 1049.4514 | 21.0514 | 0.21472 | 44.5853 | 23934 | 2022-06-23 | 2022-06-23 05:00 | 500 | 1028.4 | - | - | - | bar: C0
1201 | 2022-06-23 06:00 | 9.87 | 15.217 | 1049.1756 | 20.8756 | 0.21293 | 42.4268 | 23934 | 2022-06-23 | 2022-06-23 06:00 | 600 | 1028.3 | - | - | - | bar: C0
1202 | 2022-06-23 07:00 | 9.89 | 15.219 | 1049.3135 | 20.9135 | 0.21332 | 42.8921 | 23934 | 2022-06-23 | 2022-06-23 07:00 | 700 | 1028.4 | - | - | - | bar: C0
1203 | 2022-06-23 08:00 | 9.89 | 15.221 | 1049.4514 | 20.8514 | 0.21268 | 42.1296 | 23934 | 2022-06-23 | 2022-06-23 08:00 | 800 | 1028.6 | - | - | - | bar: C0
1204 | 2022-06-23 09:00 | 9.92 | 15.223 | 1049.5893 | 20.7893 | 0.21205 | 41.367 | 23934 | 2022-06-23 | 2022-06-23 09:00 | 900 | 1028.8 | - | - | - | bar: C0
1205 | 2022-06-23 10:00 | 10.03 | 15.224 | 1049.6583 | 20.9583 | 0.21377 | 43.4415 | 23934 | 2022-06-23 | 2022-06-23 10:00 | 1000 | 1028.7 | - | - | - | bar: C0
1206 | 2022-06-23 11:00 | 10.31 | 15.226 | 1049.7962 | 20.9962 | 0.21416 | 43.9068 | 23934 | 2022-06-23 | 2022-06-23 11:00 | 1100 | 1028.8 | - | - | - | bar: C0
1207 | 2022-06-23 12:00 | 10.69 | 15.218 | 1049.2446 | 21.1446 | 0.21567 | 45.7292 | 23934 | 2022-06-23 | 2022-06-23 12:00 | 1200 | 1028.1 | - | - | - | bar: C0
1208 | 2022-06-23 13:00 | 11.07 | 15.21 | 1048.693 | 21.293 | 0.21719 | 47.5516 | 23934 | 2022-06-23 | 2022-06-23 13:00 | 1300 | 1027.4 | - | - | - | bar: C0
1209 | 2022-06-23 14:00 | 11.37 | 15.2 | 1048.0035 | 20.9035 | 0.21322 | 42.7693 | 23934 | 2022-06-23 | 2022-06-23 14:00 | 1400 | 1027.1 | - | - | - | bar: C0
1210 | 2022-06-23 15:00 | 11.6 | 15.19 | 1047.314 | 20.914 | 0.21332 | 42.8985 | 23934 | 2022-06-23 | 2022-06-23 15:00 | 1500 | 1026.4 | - | - | - | bar: C0
1211 | 2022-06-23 16:00 | 11.6 | 15.187 | 1047.1072 | 20.9072 | 0.21325 | 42.8145 | 23934 | 2022-06-23 | 2022-06-23 16:00 | 1600 | 1026.2 | - | - | - | bar: C0
1212 | 2022-06-23 17:00 | 11.38 | 15.185 | 1046.9693 | 20.8693 | 0.21287 | 42.3492 | 23934 | 2022-06-23 | 2022-06-23 17:00 | 1700 | 1026.1 | - | - | - | bar: C0
1213 | 2022-06-23 18:00 | 11.02 | 15.187 | 1047.1072 | 21.2072 | 0.21631 | 46.4981 | 23934 | 2022-06-23 | 2022-06-23 18:00 | 1800 | 1025.9 | - | - | - | bar: C0
1214 | 2022-06-23 19:00 | 10.69 | 15.191 | 1047.383 | 21.283 | 0.21709 | 47.4287 | 23934 | 2022-06-23 | 2022-06-23 19:00 | 1900 | 1026.1 | - | - | - | bar: C0
1215 | 2022-06-23 20:00 | 10.48 | 15.191 | 1047.383 | 21.183 | 0.21607 | 46.2009 | 23934 | 2022-06-23 | 2022-06-23 20:00 | 2000 | 1026.2 | - | - | - | bar: C0
1216 | 2022-06-23 21:00 | 10.36 | 15.186 | 1047.0383 | 20.8383 | 0.21255 | 41.9679 | 23934 | 2022-06-23 | 2022-06-23 21:00 | 2100 | 1026.2 | - | - | - | bar: C0
1217 | 2022-06-23 22:00 | 10.2 | 15.185 | 1046.9693 | 20.8693 | 0.21287 | 42.3492 | 23934 | 2022-06-23 | 2022-06-23 22:00 | 2200 | 1026.1 | - | - | - | bar: C0
1218 | 2022-06-23 23:00 | 10.08 | 15.18 | 1046.6246 | 20.5246 | 0.20935 | 38.1162 | 23934 | 2022-06-23 | 2022-06-23 23:00 | 2300 | 1026.1 | - | - | - | bar: C0
1219 | 2022-06-24 | 10.02 | 15.177 | 1046.4177 | 20.6177 | 0.2103 | 39.2601 | 23934 | 2022-06-24 | 2022-06-24 | 0 | 1025.8 | - | - | - | bar: C0
1220 | 2022-06-24 01:00 | 10.1 | 15.173 | 1046.1419 | 20.9419 | 0.21361 | 43.241 | 23934 | 2022-06-24 | 2022-06-24 01:00 | 100 | 1025.2 | - | - | - | bar: C0
1221 | 2022-06-24 02:00 | 10.2 | 15.159 | 1045.1767 | 20.2767 | 0.20682 | 35.0723 | 23934 | 2022-06-24 | 2022-06-24 02:00 | 200 | 1024.9 | - | - | - | bar: C0
1222 | 2022-06-24 03:00 | 10.26 | 15.159 | 1045.1767 | 20.5767 | 0.20988 | 38.756 | 23934 | 2022-06-24 | 2022-06-24 03:00 | 300 | 1024.6 | - | - | - | bar: C0
1223 | 2022-06-24 04:00 | 10.31 | 15.149 | 1044.4872 | 20.4872 | 0.20897 | 37.6573 | 23934 | 2022-06-24 | 2022-06-24 04:00 | 400 | 1024 | - | - | - | bar: C0
1224 | 2022-06-24 05:00 | 10.38 | 15.14 | 1043.8667 | 20.4667 | 0.20876 | 37.4053 | 23934 | 2022-06-24 | 2022-06-24 05:00 | 500 | 1023.4 | - | - | - | bar: C0
1225 | 2022-06-24 06:00 | 10.53 | 15.138 | 1043.7288 | 20.4288 | 0.20837 | 36.9399 | 23934 | 2022-06-24 | 2022-06-24 06:00 | 600 | 1023.3 | - | - | - | bar: C0
1226 | 2022-06-24 07:00 | 10.61 | 15.136 | 1043.5909 | 20.3909 | 0.20799 | 36.4746 | 23934 | 2022-06-24 | 2022-06-24 07:00 | 700 | 1023.2 | - | - | - | bar: C0
1227 | 2022-06-24 08:00 | 10.71 | 15.137 | 1043.6598 | 20.6598 | 0.21073 | 39.777 | 23934 | 2022-06-24 | 2022-06-24 08:00 | 800 | 1023 | - | - | - | bar: C0
1228 | 2022-06-24 09:00 | 10.86 | 15.14 | 1043.8667 | 20.5667 | 0.20978 | 38.6331 | 23934 | 2022-06-24 | 2022-06-24 09:00 | 900 | 1023.3 | - | - | - | bar: C0
1229 | 2022-06-24 10:00 | 11.02 | 15.134 | 1043.453 | 20.353 | 0.2076 | 36.0093 | 23934 | 2022-06-24 | 2022-06-24 10:00 | 1000 | 1023.1 | - | - | - | bar: C0
1230 | 2022-06-24 11:00 | 11.28 | 15.129 | 1043.1082 | 20.3082 | 0.20714 | 35.46 | 23934 | 2022-06-24 | 2022-06-24 11:00 | 1100 | 1022.8 | - | - | - | bar: C0
1231 | 2022-06-24 12:00 | 11.55 | 15.118 | 1042.3498 | 20.4498 | 0.20859 | 37.1984 | 23934 | 2022-06-24 | 2022-06-24 12:00 | 1200 | 1021.9 | - | - | - | bar: C0
1232 | 2022-06-24 13:00 | 11.84 | 15.107 | 1041.5914 | 20.5914 | 0.21003 | 38.9368 | 23934 | 2022-06-24 | 2022-06-24 13:00 | 1300 | 1021 | - | - | - | bar: C0
1233 | 2022-06-24 14:00 | 12.09 | 15.093 | 1040.6261 | 20.6261 | 0.21039 | 39.3633 | 23934 | 2022-06-24 | 2022-06-24 14:00 | 1400 | 1020 | - | - | - | bar: C0
1234 | 2022-06-24 15:00 | 12.22 | 15.084 | 1040.0056 | 20.5056 | 0.20916 | 37.8833 | 23934 | 2022-06-24 | 2022-06-24 15:00 | 1500 | 1019.5 | - | - | - | bar: C0
1235 | 2022-06-24 16:00 | 12.17 | 15.082 | 1039.8677 | 20.3677 | 0.20775 | 36.1901 | 23934 | 2022-06-24 | 2022-06-24 16:00 | 1600 | 1019.5 | - | - | - | bar: C0
1236 | 2022-06-24 17:00 | 12.07 | 15.075 | 1039.3851 | 20.4851 | 0.20895 | 37.6313 | 23934 | 2022-06-24 | 2022-06-24 17:00 | 1700 | 1018.9 | - | - | - | bar: C0
1237 | 2022-06-24 18:00 | 11.87 | 15.071 | 1039.1093 | 20.5093 | 0.20919 | 37.9285 | 23934 | 2022-06-24 | 2022-06-24 18:00 | 1800 | 1018.6 | - | - | - | bar: C0
1238 | 2022-06-24 19:00 | 11.75 | 15.073 | 1039.2472 | 20.7472 | 0.21162 | 40.8496 | 23934 | 2022-06-24 | 2022-06-24 19:00 | 1900 | 1018.5 | - | - | - | bar: C0
1239 | 2022-06-24 20:00 | 11.73 | 15.074 | 1039.3161 | 20.8161 | 0.21232 | 41.6962 | 23934 | 2022-06-24 | 2022-06-24 20:00 | 2000 | 1018.5 | - | - | - | bar: C0
1240 | 2022-06-24 21:00 | 11.73 | 15.063 | 1038.5577 | 20.4577 | 0.20867 | 37.2952 | 23934 | 2022-06-24 | 2022-06-24 21:00 | 2100 | 1018.1 | - | - | - | bar: C0
1241 | 2022-06-24 22:00 | 11.73 | 15.063 | 1038.5577 | 20.7577 | 0.21173 | 40.9788 | 23934 | 2022-06-24 | 2022-06-24 22:00 | 2200 | 1017.8 | - | - | - | bar: C0
1242 | 2022-06-24 23:00 | 11.72 | 15.066 | 1038.7645 | 21.5645 | 0.21996 | 50.8858 | 23934 | 2022-06-24 | 2022-06-24 23:00 | 2300 | 1017.2 | - | - | - | bar: C0
1243 | 2022-06-25 | 11.69 | 15.077 | 1039.523 | 22.423 | 0.22871 | 61.4262 | 23934 | 2022-06-25 | 2022-06-25 | 0 | 1017.1 | - | - | - | bar: C0
1244 | 2022-06-25 01:00 | 11.58 | 15.1 | 1041.1088 | 24.3088 | 0.24795 | 84.5814 | 23934 | 2022-06-25 | 2022-06-25 01:00 | 100 | 1016.8 | - | - | - | bar: C0
1245 | 2022-06-25 02:00 | 11.37 | 15.09 | 1040.4193 | 24.0193 | 0.245 | 81.027 | 23934 | 2022-06-25 | 2022-06-25 02:00 | 200 | 1016.4 | - | - | - | bar: C0
1246 | 2022-06-25 03:00 | 11.37 | 15.068 | 1038.9024 | 22.8024 | 0.23258 | 66.0856 | 23934 | 2022-06-25 | 2022-06-25 03:00 | 300 | 1016.1 | - | - | - | bar: C0
1247 | 2022-06-25 04:00 | 11.4 | 15.053 | 1037.8682 | 22.3682 | 0.22816 | 60.754 | 23934 | 2022-06-25 | 2022-06-25 04:00 | 400 | 1015.5 | - | - | - | bar: C0
1248 | 2022-06-25 05:00 | 11.4 | 15.044 | 1037.2477 | 22.0477 | 0.22489 | 56.8183 | 23934 | 2022-06-25 | 2022-06-25 05:00 | 500 | 1015.2 | - | - | - | bar: C0
1249 | 2022-06-25 06:00 | 11.4 | 15.04 | 1036.9719 | 21.9719 | 0.22411 | 55.8877 | 23934 | 2022-06-25 | 2022-06-25 06:00 | 600 | 1015 | - | - | - | bar: C0
1250 | 2022-06-25 07:00 | 11.39 | 15.04 | 1036.9719 | 21.8719 | 0.22309 | 54.6599 | 23934 | 2022-06-25 | 2022-06-25 07:00 | 700 | 1015.1 | - | - | - | bar: C0
1251 | 2022-06-25 08:00 | 11.4 | 15.041 | 1037.0409 | 21.9409 | 0.2238 | 55.5065 | 23934 | 2022-06-25 | 2022-06-25 08:00 | 800 | 1015.1 | - | - | - | bar: C0
1252 | 2022-06-25 09:00 | 11.43 | 15.042 | 1037.1098 | 21.7098 | 0.22144 | 52.6694 | 23934 | 2022-06-25 | 2022-06-25 09:00 | 900 | 1015.4 | - | - | - | bar: C0
1253 | 2022-06-25 10:00 | 11.49 | 15.047 | 1037.4545 | 21.8545 | 0.22292 | 54.4466 | 23934 | 2022-06-25 | 2022-06-25 10:00 | 1000 | 1015.6 | - | - | - | bar: C0
1254 | 2022-06-25 11:00 | 11.67 | 15.05 | 1037.6614 | 21.5614 | 0.21993 | 50.847 | 23934 | 2022-06-25 | 2022-06-25 11:00 | 1100 | 1016.1 | - | - | - | bar: C0
1255 | 2022-06-25 12:00 | 12.08 | 15.043 | 1037.1787 | 21.4787 | 0.21908 | 49.8324 | 23934 | 2022-06-25 | 2022-06-25 12:00 | 1200 | 1015.7 | - | - | - | bar: C0
1256 | 2022-06-25 13:00 | 12.52 | 15.037 | 1036.7651 | 21.4651 | 0.21894 | 49.6643 | 23934 | 2022-06-25 | 2022-06-25 13:00 | 1300 | 1015.3 | - | - | - | bar: C0
1257 | 2022-06-25 14:00 | 12.83 | 15.032 | 1036.4203 | 21.5203 | 0.21951 | 50.3429 | 23934 | 2022-06-25 | 2022-06-25 14:00 | 1400 | 1014.9 | - | - | - | bar: C0
1258 | 2022-06-25 15:00 | 12.87 | 15.028 | 1036.1445 | 21.2445 | 0.21669 | 46.9565 | 23934 | 2022-06-25 | 2022-06-25 15:00 | 1500 | 1014.9 | - | - | - | bar: C0
1259 | 2022-06-25 16:00 | 12.73 | 15.037 | 1036.7651 | 21.4651 | 0.21894 | 49.6643 | 23934 | 2022-06-25 | 2022-06-25 16:00 | 1600 | 1015.3 | - | - | - | bar: C0
1260 | 2022-06-25 17:00 | 12.51 | 15.039 | 1036.903 | 21.403 | 0.21831 | 48.9018 | 23934 | 2022-06-25 | 2022-06-25 17:00 | 1700 | 1015.5 | - | - | - | bar: C0
1261 | 2022-06-25 18:00 | 12.23 | 15.041 | 1037.0409 | 21.4409 | 0.2187 | 49.3671 | 23934 | 2022-06-25 | 2022-06-25 18:00 | 1800 | 1015.6 | - | - | - | bar: C0
1262 | 2022-06-25 19:00 | 11.97 | 15.044 | 1037.2477 | 21.4477 | 0.21877 | 49.4511 | 23934 | 2022-06-25 | 2022-06-25 19:00 | 1900 | 1015.8 | - | - | - | bar: C0
1263 | 2022-06-25 20:00 | 11.85 | 15.045 | 1037.3166 | 21.2166 | 0.21641 | 46.6141 | 23934 | 2022-06-25 | 2022-06-25 20:00 | 2000 | 1016.1 | - | - | - | bar: C0
1264 | 2022-06-25 21:00 | 11.84 | 15.049 | 1037.5924 | 20.5924 | 0.21004 | 38.9495 | 23934 | 2022-06-25 | 2022-06-25 21:00 | 2100 | 1017 | - | - | - | bar: C0
1265 | 2022-06-25 22:00 | 11.86 | 15.063 | 1038.5577 | 21.4577 | 0.21887 | 49.5739 | 23934 | 2022-06-25 | 2022-06-25 22:00 | 2200 | 1017.1 | - | - | - | bar: C0
1266 | 2022-06-25 23:00 | 11.85 | 15.081 | 1039.7988 | 22.8988 | 0.23357 | 67.2683 | 23934 | 2022-06-25 | 2022-06-25 23:00 | 2300 | 1016.9 | - | - | - | bar: C0
1267 | 2022-06-26 | 11.66 | 15.118 | 1042.3498 | 25.1498 | 0.25653 | 94.9086 | 23934 | 2022-06-26 | 2022-06-26 | 0 | 1017.2 | - | - | - | bar: C0
1268 | 2022-06-26 01:00 | 11.51 | 15.13 | 1043.1772 | 26.0772 | 0.26599 | 106.2955 | 23934 | 2022-06-26 | 2022-06-26 01:00 | 100 | 1017.1 | - | - | - | bar: C0
1269 | 2022-06-26 02:00 | 11.4 | 15.123 | 1042.6946 | 25.2946 | 0.258 | 96.6858 | 23934 | 2022-06-26 | 2022-06-26 02:00 | 200 | 1017.4 | - | - | - | bar: C0
1270 | 2022-06-26 03:00 | 11.4 | 15.113 | 1042.0051 | 24.2051 | 0.24689 | 83.3084 | 23934 | 2022-06-26 | 2022-06-26 03:00 | 300 | 1017.8 | - | - | - | bar: C0
1271 | 2022-06-26 04:00 | 11.43 | 15.104 | 1041.3846 | 23.5846 | 0.24056 | 75.689 | 23934 | 2022-06-26 | 2022-06-26 04:00 | 400 | 1017.8 | - | - | - | bar: C0
1272 | 2022-06-26 05:00 | 11.44 | 15.106 | 1041.5224 | 23.2224 | 0.23687 | 71.2428 | 23934 | 2022-06-26 | 2022-06-26 05:00 | 500 | 1018.3 | - | - | - | bar: C0
1273 | 2022-06-26 06:00 | 11.45 | 15.105 | 1041.4535 | 22.8535 | 0.23311 | 66.7126 | 23934 | 2022-06-26 | 2022-06-26 06:00 | 600 | 1018.6 | - | - | - | bar: C0
1274 | 2022-06-26 07:00 | 11.46 | 15.112 | 1041.9361 | 22.4361 | 0.22885 | 61.5879 | 23934 | 2022-06-26 | 2022-06-26 07:00 | 700 | 1019.5 | - | - | - | bar: C0
1275 | 2022-06-26 08:00 | 11.44 | 15.121 | 1042.5567 | 22.4567 | 0.22906 | 61.8399 | 23934 | 2022-06-26 | 2022-06-26 08:00 | 800 | 1020.1 | - | - | - | bar: C0
1276 | 2022-06-26 09:00 | 11.32 | 15.129 | 1043.1082 | 22.3082 | 0.22754 | 60.0175 | 23934 | 2022-06-26 | 2022-06-26 09:00 | 900 | 1020.8 | - | - | - | bar: C0
1277 | 2022-06-26 10:00 | 11.33 | 15.133 | 1043.384 | 22.284 | 0.2273 | 59.7203 | 23934 | 2022-06-26 | 2022-06-26 10:00 | 1000 | 1021.1 | - | - | - | bar: C0
1278 | 2022-06-26 11:00 | 11.58 | 15.138 | 1043.7288 | 22.1288 | 0.22571 | 57.8138 | 23934 | 2022-06-26 | 2022-06-26 11:00 | 1100 | 1021.6 | - | - | - | bar: C0
1279 | 2022-06-26 12:00 | 11.91 | 15.135 | 1043.5219 | 21.9219 | 0.2236 | 55.2741 | 23934 | 2022-06-26 | 2022-06-26 12:00 | 1200 | 1021.6 | - | - | - | bar: C0
1280 | 2022-06-26 13:00 | 12.23 | 15.131 | 1043.2461 | 21.9461 | 0.22385 | 55.5713 | 23934 | 2022-06-26 | 2022-06-26 13:00 | 1300 | 1021.3 | - | - | - | bar: C0
1281 | 2022-06-26 14:00 | 12.5 | 15.125 | 1042.8324 | 21.8324 | 0.22269 | 54.1754 | 23934 | 2022-06-26 | 2022-06-26 14:00 | 1400 | 1021 | - | - | - | bar: C0
1282 | 2022-06-26 15:00 | 12.68 | 15.125 | 1042.8324 | 21.8324 | 0.22269 | 54.1754 | 23934 | 2022-06-26 | 2022-06-26 15:00 | 1500 | 1021 | - | - | - | bar: C0
1283 | 2022-06-26 16:00 | 12.5 | 15.127 | 1042.9703 | 21.7703 | 0.22206 | 53.4128 | 23934 | 2022-06-26 | 2022-06-26 16:00 | 1600 | 1021.2 | - | - | - | bar: C0
1284 | 2022-06-26 17:00 | 12.17 | 15.133 | 1043.384 | 21.784 | 0.2222 | 53.5809 | 23934 | 2022-06-26 | 2022-06-26 17:00 | 1700 | 1021.6 | - | - | - | bar: C0
1285 | 2022-06-26 18:00 | 11.81 | 15.139 | 1043.7977 | 21.7977 | 0.22234 | 53.7489 | 23934 | 2022-06-26 | 2022-06-26 18:00 | 1800 | 1022 | - | - | - | bar: C0
1286 | 2022-06-26 19:00 | 11.49 | 15.141 | 1043.9356 | 21.6356 | 0.22068 | 51.7585 | 23934 | 2022-06-26 | 2022-06-26 19:00 | 1900 | 1022.3 | - | - | - | bar: C0
1287 | 2022-06-26 20:00 | 11.28 | 15.145 | 1044.2114 | 21.8114 | 0.22248 | 53.917 | 23934 | 2022-06-26 | 2022-06-26 20:00 | 2000 | 1022.4 | - | - | - | bar: C0
1288 | 2022-06-26 21:00 | 11.2 | 15.145 | 1044.2114 | 21.7114 | 0.22146 | 52.6891 | 23934 | 2022-06-26 | 2022-06-26 21:00 | 2100 | 1022.5 | - | - | - | bar: C0
1289 | 2022-06-26 22:00 | 11.2 | 15.145 | 1044.2114 | 21.6114 | 0.22044 | 51.4612 | 23934 | 2022-06-26 | 2022-06-26 22:00 | 2200 | 1022.6 | - | - | - | bar: C0
1290 | 2022-06-26 23:00 | 11.12 | 15.146 | 1044.2803 | 21.4803 | 0.2191 | 49.8521 | 23934 | 2022-06-26 | 2022-06-26 23:00 | 2300 | 1022.8 | - | - | - | bar: C0
1291 | 2022-06-27 | 11.01 | 15.147 | 1044.3493 | 21.6493 | 0.22082 | 51.9265 | 23934 | 2022-06-27 | 2022-06-27 | 0 | 1022.7 | - | - | - | bar: C0
1292 | 2022-06-27 01:00 | 10.88 | 15.145 | 1044.2114 | 21.4114 | 0.2184 | 49.0055 | 23934 | 2022-06-27 | 2022-06-27 01:00 | 100 | 1022.8 | - | - | - | bar: C0
1293 | 2022-06-27 02:00 | 10.81 | 15.138 | 1043.7288 | 21.5288 | 0.21959 | 50.4466 | 23934 | 2022-06-27 | 2022-06-27 02:00 | 200 | 1022.2 | - | - | - | bar: C0
1294 | 2022-06-27 03:00 | 10.85 | 15.137 | 1043.6598 | 21.4598 | 0.21889 | 49.6 | 23934 | 2022-06-27 | 2022-06-27 03:00 | 300 | 1022.2 | - | - | - | bar: C0
1295 | 2022-06-27 04:00 | 10.85 | 15.13 | 1043.1772 | 21.2772 | 0.21703 | 47.3575 | 23934 | 2022-06-27 | 2022-06-27 04:00 | 400 | 1021.9 | - | - | - | bar: C0
1296 | 2022-06-27 05:00 | 10.82 | 15.125 | 1042.8324 | 21.4324 | 0.21861 | 49.2639 | 23934 | 2022-06-27 | 2022-06-27 05:00 | 500 | 1021.4 | - | - | - | bar: C0
1297 | 2022-06-27 06:00 | 10.77 | 15.121 | 1042.5567 | 21.4567 | 0.21886 | 49.5612 | 23934 | 2022-06-27 | 2022-06-27 06:00 | 600 | 1021.1 | - | - | - | bar: C0
1298 | 2022-06-27 07:00 | 10.78 | 15.119 | 1042.4188 | 21.2188 | 0.21643 | 46.6401 | 23934 | 2022-06-27 | 2022-06-27 07:00 | 700 | 1021.2 | - | - | - | bar: C0
1299 | 2022-06-27 08:00 | 10.79 | 15.125 | 1042.8324 | 21.4324 | 0.21861 | 49.2639 | 23934 | 2022-06-27 | 2022-06-27 08:00 | 800 | 1021.4 | - | - | - | bar: C0
1300 | 2022-06-27 09:00 | 10.82 | 15.126 | 1042.9014 | 21.5014 | 0.21931 | 50.1105 | 23934 | 2022-06-27 | 2022-06-27 09:00 | 900 | 1021.4 | - | - | - | bar: C0
1301 | 2022-06-27 10:00 | 11.01 | 15.12 | 1042.4877 | 21.3877 | 0.21815 | 48.7146 | 23934 | 2022-06-27 | 2022-06-27 10:00 | 1000 | 1021.1 | - | - | - | bar: C0
1302 | 2022-06-27 11:00 | 11.35 | 15.124 | 1042.7635 | 21.4635 | 0.21893 | 49.6452 | 23934 | 2022-06-27 | 2022-06-27 11:00 | 1100 | 1021.3 | - | - | - | bar: C0
1303 | 2022-06-27 12:00 | 11.73 | 15.107 | 1041.5914 | 21.5914 | 0.22023 | 51.2155 | 23934 | 2022-06-27 | 2022-06-27 12:00 | 1200 | 1020 | - | - | - | bar: C0
1304 | 2022-06-27 13:00 | 12.13 | 15.096 | 1040.833 | 21.333 | 0.2176 | 48.0424 | 23934 | 2022-06-27 | 2022-06-27 13:00 | 1300 | 1019.5 | - | - | - | bar: C0
1305 | 2022-06-27 14:00 | 12.4 | 15.085 | 1040.0745 | 21.3745 | 0.21802 | 48.5529 | 23934 | 2022-06-27 | 2022-06-27 14:00 | 1400 | 1018.7 | - | - | - | bar: C0
1306 | 2022-06-27 15:00 | 12.43 | 15.08 | 1039.7298 | 21.5298 | 0.2196 | 50.4593 | 23934 | 2022-06-27 | 2022-06-27 15:00 | 1500 | 1018.2 | - | - | - | bar: C0
1307 | 2022-06-27 16:00 | 12.31 | 15.079 | 1039.6609 | 21.5609 | 0.21992 | 50.8406 | 23934 | 2022-06-27 | 2022-06-27 16:00 | 1600 | 1018.1 | - | - | - | bar: C0
1308 | 2022-06-27 17:00 | 12.11 | 15.072 | 1039.1782 | 21.2782 | 0.21704 | 47.3702 | 23934 | 2022-06-27 | 2022-06-27 17:00 | 1700 | 1017.9 | - | - | - | bar: C0
1309 | 2022-06-27 18:00 | 11.91 | 15.074 | 1039.3161 | 21.4161 | 0.21844 | 49.0634 | 23934 | 2022-06-27 | 2022-06-27 18:00 | 1800 | 1017.9 | - | - | - | bar: C0
1310 | 2022-06-27 19:00 | 11.77 | 15.073 | 1039.2472 | 21.2472 | 0.21672 | 46.989 | 23934 | 2022-06-27 | 2022-06-27 19:00 | 1900 | 1018 | - | - | - | bar: C0
1311 | 2022-06-27 20:00 | 11.67 | 15.065 | 1038.6956 | 20.9956 | 0.21416 | 43.8999 | 23934 | 2022-06-27 | 2022-06-27 20:00 | 2000 | 1017.7 | - | - | - | bar: C0
1312 | 2022-06-27 21:00 | 11.61 | 15.063 | 1038.5577 | 20.9577 | 0.21377 | 43.4346 | 23934 | 2022-06-27 | 2022-06-27 21:00 | 2100 | 1017.6 | - | - | - | bar: C0
1313 | 2022-06-27 22:00 | 11.59 | 15.06 | 1038.3509 | 20.9509 | 0.2137 | 43.3505 | 23934 | 2022-06-27 | 2022-06-27 22:00 | 2200 | 1017.4 | - | - | - | bar: C0
1314 | 2022-06-27 23:00 | 11.57 | 15.061 | 1038.4198 | 20.7198 | 0.21134 | 40.5135 | 23934 | 2022-06-27 | 2022-06-27 23:00 | 2300 | 1017.7 | - | - | - | bar: C0
1315 | 2022-06-28 | 11.54 | 15.056 | 1038.0751 | 20.6751 | 0.21089 | 39.9642 | 23934 | 2022-06-28 | 2022-06-28 | 0 | 1017.4 | - | - | - | bar: C0
1316 | 2022-06-28 01:00 | 11.48 | 15.056 | 1038.0751 | 21.3751 | 0.21803 | 48.5593 | 23934 | 2022-06-28 | 2022-06-28 01:00 | 100 | 1016.7 | - | - | - | bar: C0
1317 | 2022-06-28 02:00 | 11.41 | 15.059 | 1038.2819 | 21.8819 | 0.2232 | 54.7827 | 23934 | 2022-06-28 | 2022-06-28 02:00 | 200 | 1016.4 | - | - | - | bar: C0
1318 | 2022-06-28 03:00 | 11.29 | 15.067 | 1038.8335 | 22.7335 | 0.23188 | 65.2391 | 23934 | 2022-06-28 | 2022-06-28 03:00 | 300 | 1016.1 | - | - | - | bar: C0
1319 | 2022-06-28 04:00 | 11.18 | 15.06 | 1038.3509 | 22.3509 | 0.22798 | 60.5408 | 23934 | 2022-06-28 | 2022-06-28 04:00 | 400 | 1016 | - | - | - | bar: C0
1320 | 2022-06-28 05:00 | 11.14 | 15.066 | 1038.7645 | 22.8645 | 0.23322 | 66.8482 | 23934 | 2022-06-28 | 2022-06-28 05:00 | 500 | 1015.9 | - | - | - | bar: C0
1321 | 2022-06-28 06:00 | 11.13 | 15.068 | 1038.9024 | 22.8024 | 0.23258 | 66.0856 | 23934 | 2022-06-28 | 2022-06-28 06:00 | 600 | 1016.1 | - | - | - | bar: C0
1322 | 2022-06-28 07:00 | 11.15 | 15.069 | 1038.9714 | 22.5714 | 0.23023 | 63.2486 | 23934 | 2022-06-28 | 2022-06-28 07:00 | 700 | 1016.4 | - | - | - | bar: C0
1323 | 2022-06-28 08:00 | 11.14 | 15.072 | 1039.1782 | 22.4782 | 0.22928 | 62.1048 | 23934 | 2022-06-28 | 2022-06-28 08:00 | 800 | 1016.7 | - | - | - | bar: C0
1324 | 2022-06-28 09:00 | 11.11 | 15.075 | 1039.3851 | 22.4851 | 0.22935 | 62.1888 | 23934 | 2022-06-28 | 2022-06-28 09:00 | 900 | 1016.9 | - | - | - | bar: C0
1325 | 2022-06-28 10:00 | 11.21 | 15.074 | 1039.3161 | 22.3161 | 0.22762 | 60.1143 | 23934 | 2022-06-28 | 2022-06-28 10:00 | 1000 | 1017 | - | - | - | bar: C0
1326 | 2022-06-28 11:00 | 11.47 | 15.07 | 1039.0403 | 22.0403 | 0.22481 | 56.7279 | 23934 | 2022-06-28 | 2022-06-28 11:00 | 1100 | 1017 | - | - | - | bar: C0
1327 | 2022-06-28 12:00 | 11.74 | 15.06 | 1038.3509 | 21.8509 | 0.22288 | 54.4014 | 23934 | 2022-06-28 | 2022-06-28 12:00 | 1200 | 1016.5 | - | - | - | bar: C0
1328 | 2022-06-28 13:00 | 11.97 | 15.053 | 1037.8682 | 21.9682 | 0.22408 | 55.8425 | 23934 | 2022-06-28 | 2022-06-28 13:00 | 1300 | 1015.9 | - | - | - | bar: C0
1329 | 2022-06-28 14:00 | 12.1 | 15.047 | 1037.4545 | 21.6545 | 0.22088 | 51.9909 | 23934 | 2022-06-28 | 2022-06-28 14:00 | 1400 | 1015.8 | - | - | - | bar: C0
1330 | 2022-06-28 15:00 | 12.08 | 15.044 | 1037.2477 | 21.6477 | 0.22081 | 51.9068 | 23934 | 2022-06-28 | 2022-06-28 15:00 | 1500 | 1015.6 | - | - | - | bar: C0
1331 | 2022-06-28 16:00 | 12.01 | 15.043 | 1037.1787 | 21.7787 | 0.22214 | 53.516 | 23934 | 2022-06-28 | 2022-06-28 16:00 | 1600 | 1015.4 | - | - | - | bar: C0
1332 | 2022-06-28 17:00 | 11.93 | 15.038 | 1036.834 | 21.534 | 0.21965 | 50.5109 | 23934 | 2022-06-28 | 2022-06-28 17:00 | 1700 | 1015.3 | - | - | - | bar: C0
1333 | 2022-06-28 18:00 | 11.82 | 15.041 | 1037.0409 | 21.4409 | 0.2187 | 49.3671 | 23934 | 2022-06-28 | 2022-06-28 18:00 | 1800 | 1015.6 | - | - | - | bar: C0
1334 | 2022-06-28 19:00 | 11.72 | 15.042 | 1037.1098 | 21.5098 | 0.2194 | 50.2137 | 23934 | 2022-06-28 | 2022-06-28 19:00 | 1900 | 1015.6 | - | - | - | bar: C0
1335 | 2022-06-28 20:00 | 11.65 | 15.04 | 1036.9719 | 21.1719 | 0.21595 | 46.0647 | 23934 | 2022-06-28 | 2022-06-28 20:00 | 2000 | 1015.8 | - | - | - | bar: C0
1336 | 2022-06-28 21:00 | 11.57 | 15.043 | 1037.1787 | 21.0787 | 0.215 | 44.9209 | 23934 | 2022-06-28 | 2022-06-28 21:00 | 2100 | 1016.1 | - | - | - | bar: C0
1337 | 2022-06-28 22:00 | 11.55 | 15.049 | 1037.5924 | 21.3924 | 0.2182 | 48.7725 | 23934 | 2022-06-28 | 2022-06-28 22:00 | 2200 | 1016.2 | - | - | - | bar: C0
1338 | 2022-06-28 23:00 | 11.52 | 15.048 | 1037.5235 | 21.7235 | 0.22158 | 52.8375 | 23934 | 2022-06-28 | 2022-06-28 23:00 | 2300 | 1015.8 | - | - | - | bar: C0
1339 | 2022-06-29 | 11.34 | 15.05 | 1037.6614 | 21.6614 | 0.22095 | 52.0749 | 23934 | 2022-06-29 | 2022-06-29 | 0 | 1016 | - | - | - | bar: C0
1340 | 2022-06-29 01:00 | 11.16 | 15.047 | 1037.4545 | 21.7545 | 0.2219 | 53.2187 | 23934 | 2022-06-29 | 2022-06-29 01:00 | 100 | 1015.7 | - | - | - | bar: C0
1341 | 2022-06-29 02:00 | 11.15 | 15.042 | 1037.1098 | 21.6098 | 0.22042 | 51.4415 | 23934 | 2022-06-29 | 2022-06-29 02:00 | 200 | 1015.5 | - | - | - | bar: C0
1342 | 2022-06-29 03:00 | 11.19 | 15.038 | 1036.834 | 21.534 | 0.21965 | 50.5109 | 23934 | 2022-06-29 | 2022-06-29 03:00 | 300 | 1015.3 | - | - | - | bar: C0
1343 | 2022-06-29 04:00 | 11.16 | 15.034 | 1036.5582 | 21.5582 | 0.21989 | 50.8082 | 23934 | 2022-06-29 | 2022-06-29 04:00 | 400 | 1015 | - | - | - | bar: C0
1344 | 2022-06-29 05:00 | 11.05 | 15.031 | 1036.3514 | 21.7514 | 0.22186 | 53.1799 | 23934 | 2022-06-29 | 2022-06-29 05:00 | 500 | 1014.6 | - | - | - | bar: C0
1345 | 2022-06-29 06:00 | 11 | 15.029 | 1036.2135 | 21.4135 | 0.21842 | 49.031 | 23934 | 2022-06-29 | 2022-06-29 06:00 | 600 | 1014.8 | - | - | - | bar: C0
1346 | 2022-06-29 07:00 | 10.99 | 15.03 | 1036.2824 | 21.6824 | 0.22116 | 52.3333 | 23934 | 2022-06-29 | 2022-06-29 07:00 | 700 | 1014.6 | - | - | - | bar: C0
1347 | 2022-06-29 08:00 | 10.91 | 15.029 | 1036.2135 | 21.4135 | 0.21842 | 49.031 | 23934 | 2022-06-29 | 2022-06-29 08:00 | 800 | 1014.8 | - | - | - | bar: C0
1348 | 2022-06-29 09:00 | 10.87 | 15.031 | 1036.3514 | 21.2514 | 0.21676 | 47.0405 | 23934 | 2022-06-29 | 2022-06-29 09:00 | 900 | 1015.1 | - | - | - | bar: C0
1349 | 2022-06-29 10:00 | 10.94 | 15.04 | 1036.9719 | 21.4719 | 0.21901 | 49.7484 | 23934 | 2022-06-29 | 2022-06-29 10:00 | 1000 | 1015.5 | - | - | - | bar: C0
1350 | 2022-06-29 11:00 | 11.09 | 15.04 | 1036.9719 | 21.5719 | 0.22003 | 50.9762 | 23934 | 2022-06-29 | 2022-06-29 11:00 | 1100 | 1015.4 | - | - | - | bar: C0
1351 | 2022-06-29 12:00 | 11.34 | 15.028 | 1036.1445 | 21.3445 | 0.21771 | 48.1844 | 23934 | 2022-06-29 | 2022-06-29 12:00 | 1200 | 1014.8 | - | - | - | bar: C0
1352 | 2022-06-29 13:00 | 11.57 | 15.022 | 1035.7308 | 21.4308 | 0.21859 | 49.2442 | 23934 | 2022-06-29 | 2022-06-29 13:00 | 1300 | 1014.3 | - | - | - | bar: C0
1353 | 2022-06-29 14:00 | 11.78 | 15.012 | 1035.0414 | 21.4414 | 0.2187 | 49.3735 | 23934 | 2022-06-29 | 2022-06-29 14:00 | 1400 | 1013.6 | - | - | - | bar: C0
1354 | 2022-06-29 15:00 | 11.87 | 15.004 | 1034.4898 | 21.3898 | 0.21818 | 48.7401 | 23934 | 2022-06-29 | 2022-06-29 15:00 | 1500 | 1013.1 | - | - | - | bar: C0
1355 | 2022-06-29 16:00 | 11.78 | 15.001 | 1034.2829 | 21.2829 | 0.21709 | 47.4282 | 23934 | 2022-06-29 | 2022-06-29 16:00 | 1600 | 1013 | - | - | - | bar: C0
1356 | 2022-06-29 17:00 | 11.65 | 15.001 | 1034.2829 | 21.2829 | 0.21709 | 47.4282 | 23934 | 2022-06-29 | 2022-06-29 17:00 | 1700 | 1013 | - | - | - | bar: C0
1357 | 2022-06-29 18:00 | 11.43 | 14.997 | 1034.0072 | 21.3072 | 0.21733 | 47.7255 | 23934 | 2022-06-29 | 2022-06-29 18:00 | 1800 | 1012.7 | - | - | - | bar: C0
1358 | 2022-06-29 19:00 | 11.3 | 14.992 | 1033.6624 | 21.1624 | 0.21586 | 45.9483 | 23934 | 2022-06-29 | 2022-06-29 19:00 | 1900 | 1012.5 | - | - | - | bar: C0
1359 | 2022-06-29 20:00 | 11.26 | 14.994 | 1033.8003 | 21.2003 | 0.21624 | 46.4136 | 23934 | 2022-06-29 | 2022-06-29 20:00 | 2000 | 1012.6 | - | - | - | bar: C0
1360 | 2022-06-29 21:00 | 11.23 | 14.992 | 1033.6624 | 21.2624 | 0.21688 | 47.1761 | 23934 | 2022-06-29 | 2022-06-29 21:00 | 2100 | 1012.4 | - | - | - | bar: C0
1361 | 2022-06-29 22:00 | 11.18 | 14.993 | 1033.7314 | 21.2314 | 0.21656 | 46.7949 | 23934 | 2022-06-29 | 2022-06-29 22:00 | 2200 | 1012.5 | - | - | - | bar: C0
1362 | 2022-06-29 23:00 | 11.02 | 14.992 | 1033.6624 | 20.7624 | 0.21178 | 41.0368 | 23934 | 2022-06-29 | 2022-06-29 23:00 | 2300 | 1012.9 | - | - | - | bar: C0
1363 | 2022-06-30 | 10.94 | 14.996 | 1033.9382 | 21.0382 | 0.21459 | 44.4231 | 23934 | 2022-06-30 | 2022-06-30 | 0 | 1012.9 | - | - | - | bar: C0
1364 | 2022-06-30 01:00 | 10.95 | 14.993 | 1033.7314 | 20.7314 | 0.21146 | 40.6555 | 23934 | 2022-06-30 | 2022-06-30 01:00 | 100 | 1013 | - | - | - | bar: C0
1365 | 2022-06-30 02:00 | 11.01 | 14.992 | 1033.6624 | 20.7624 | 0.21178 | 41.0368 | 23934 | 2022-06-30 | 2022-06-30 02:00 | 200 | 1012.9 | - | - | - | bar: C0
1366 | 2022-06-30 03:00 | 10.97 | 14.989 | 1033.4556 | 20.7556 | 0.21171 | 40.9527 | 23934 | 2022-06-30 | 2022-06-30 03:00 | 300 | 1012.7 | - | - | - | bar: C0
1367 | 2022-06-30 04:00 | 10.84 | 14.988 | 1033.3866 | 20.9866 | 0.21406 | 43.7898 | 23934 | 2022-06-30 | 2022-06-30 04:00 | 400 | 1012.4 | - | - | - | bar: C0
1368 | 2022-06-30 05:00 | 10.66 | 14.989 | 1033.4556 | 20.7556 | 0.21171 | 40.9527 | 23934 | 2022-06-30 | 2022-06-30 05:00 | 500 | 1012.7 | - | - | - | bar: C0
1369 | 2022-06-30 06:00 | 10.56 | 14.993 | 1033.7314 | 20.6314 | 0.21044 | 39.4276 | 23934 | 2022-06-30 | 2022-06-30 06:00 | 600 | 1013.1 | - | - | - | bar: C0
1370 | 2022-06-30 07:00 | 10.6 | 15.001 | 1034.2829 | 20.9829 | 0.21403 | 43.7446 | 23934 | 2022-06-30 | 2022-06-30 07:00 | 700 | 1013.3 | - | - | - | bar: C0
1371 | 2022-06-30 08:00 | 10.62 | 15.002 | 1034.3519 | 20.8519 | 0.21269 | 42.1354 | 23934 | 2022-06-30 | 2022-06-30 08:00 | 800 | 1013.5 | - | - | - | bar: C0
1372 | 2022-06-30 09:00 | 10.63 | 15.007 | 1034.6966 | 20.8966 | 0.21315 | 42.6847 | 23934 | 2022-06-30 | 2022-06-30 09:00 | 900 | 1013.8 | - | - | - | bar: C0
1373 | 2022-06-30 10:00 | 10.79 | 15.008 | 1034.7656 | 20.8656 | 0.21283 | 42.3035 | 23934 | 2022-06-30 | 2022-06-30 10:00 | 1000 | 1013.9 | - | - | - | bar: C0
1374 | 2022-06-30 11:00 | 11.11 | 15.008 | 1034.7656 | 20.8656 | 0.21283 | 42.3035 | 23934 | 2022-06-30 | 2022-06-30 11:00 | 1100 | 1013.9 | - | - | - | bar: C0
1375 | 2022-06-30 12:00 | 11.44 | 15.004 | 1034.4898 | 21.0898 | 0.21512 | 45.0565 | 23934 | 2022-06-30 | 2022-06-30 12:00 | 1200 | 1013.4 | - | - | - | bar: C0
1376 | 2022-06-30 13:00 | 11.82 | 14.991 | 1033.5935 | 21.0935 | 0.21515 | 45.1017 | 23934 | 2022-06-30 | 2022-06-30 13:00 | 1300 | 1012.5 | - | - | - | bar: C0
1377 | 2022-06-30 14:00 | 12.08 | 14.976 | 1032.5593 | 21.3593 | 0.21786 | 48.3652 | 23934 | 2022-06-30 | 2022-06-30 14:00 | 1400 | 1011.2 | - | - | - | bar: C0
1378 | 2022-06-30 15:00 | 12.2 | 14.97 | 1032.1456 | 21.5456 | 0.21976 | 50.6529 | 23934 | 2022-06-30 | 2022-06-30 15:00 | 1500 | 1010.6 | - | - | - | bar: C0
1379 | 2022-06-30 16:00 | 12.12 | 14.963 | 1031.6629 | 21.6629 | 0.22096 | 52.094 | 23934 | 2022-06-30 | 2022-06-30 16:00 | 1600 | 1010 | - | - | - | bar: C0
1380 | 2022-06-30 17:00 | 11.93 | 14.959 | 1031.3871 | 21.9871 | 0.22427 | 56.0749 | 23934 | 2022-06-30 | 2022-06-30 17:00 | 1700 | 1009.4 | - | - | - | bar: C0
1381 | 2022-06-30 18:00 | 11.74 | 14.957 | 1031.2493 | 21.9493 | 0.22388 | 55.6096 | 23934 | 2022-06-30 | 2022-06-30 18:00 | 1800 | 1009.3 | - | - | - | bar: C0
1382 | 2022-06-30 19:00 | 11.63 | 14.946 | 1030.4908 | 21.3908 | 0.21819 | 48.7529 | 23934 | 2022-06-30 | 2022-06-30 19:00 | 1900 | 1009.1 | - | - | - | bar: C0
1383 | 2022-06-30 20:00 | 11.58 | 14.954 | 1031.0424 | 22.2424 | 0.22687 | 59.2092 | 23934 | 2022-06-30 | 2022-06-30 20:00 | 2000 | 1008.8 | - | - | - | bar: C0
1384 | 2022-06-30 21:00 | 11.54 | 14.951 | 1030.8356 | 21.7356 | 0.2217 | 52.9858 | 23934 | 2022-06-30 | 2022-06-30 21:00 | 2100 | 1009.1 | - | - | - | bar: C0
1385 | 2022-06-30 22:00 | 11.52 | 14.954 | 1031.0424 | 21.2424 | 0.21667 | 46.9305 | 23934 | 2022-06-30 | 2022-06-30 22:00 | 2200 | 1009.8 | - | - | - | bar: C0
1386 | 2022-06-30 23:00 | 11.45 | 14.976 | 1032.5593 | 21.9593 | 0.22398 | 55.7325 | 23934 | 2022-06-30 | 2022-06-30 23:00 | 2300 | 1010.6 | - | - | - | bar: C0
1387 | 2022-07-01 | 11.26 | 14.988 | 1033.3866 | 22.0866 | 0.22528 | 57.2964 | 23934 | 2022-07-01 | 2022-07-01 | 0 | 1011.3 | - | - | - | bar: C0
1388 | 2022-07-01 01:00 | 11.05 | 14.988 | 1033.3866 | 21.3866 | 0.21814 | 48.7013 | 23934 | 2022-07-01 | 2022-07-01 01:00 | 100 | 1012 | - | - | - | bar: C0
1389 | 2022-07-01 02:00 | 10.83 | 14.997 | 1034.0072 | 21.3072 | 0.21733 | 47.7255 | 23934 | 2022-07-01 | 2022-07-01 02:00 | 200 | 1012.7 | - | - | - | bar: C0
1390 | 2022-07-01 03:00 | 10.64 | 15.005 | 1034.5587 | 21.0587 | 0.2148 | 44.6752 | 23934 | 2022-07-01 | 2022-07-01 03:00 | 300 | 1013.5 | - | - | - | bar: C0
1391 | 2022-07-01 04:00 | 10.5 | 15.008 | 1034.7656 | 20.9656 | 0.21385 | 43.5313 | 23934 | 2022-07-01 | 2022-07-01 04:00 | 400 | 1013.8 | - | - | - | bar: C0
1392 | 2022-07-01 05:00 | 10.43 | 15.012 | 1035.0414 | 20.8414 | 0.21258 | 42.0062 | 23934 | 2022-07-01 | 2022-07-01 05:00 | 500 | 1014.2 | - | - | - | bar: C0
1393 | 2022-07-01 06:00 | 10.36 | 15.023 | 1035.7998 | 21.0998 | 0.21522 | 45.1793 | 23934 | 2022-07-01 | 2022-07-01 06:00 | 600 | 1014.7 | - | - | - | bar: C0
1394 | 2022-07-01 07:00 | 10.35 | 15.03 | 1036.2824 | 20.9824 | 0.21402 | 43.7382 | 23934 | 2022-07-01 | 2022-07-01 07:00 | 700 | 1015.3 | - | - | - | bar: C0
1395 | 2022-07-01 08:00 | 10.32 | 15.038 | 1036.834 | 20.834 | 0.21251 | 41.9158 | 23934 | 2022-07-01 | 2022-07-01 08:00 | 800 | 1016 | - | - | - | bar: C0
1396 | 2022-07-01 09:00 | 10.27 | 15.049 | 1037.5924 | 20.8924 | 0.2131 | 42.6332 | 23934 | 2022-07-01 | 2022-07-01 09:00 | 900 | 1016.7 | - | - | - | bar: C0
1397 | 2022-07-01 10:00 | 10.35 | 15.055 | 1038.0061 | 20.9061 | 0.21324 | 42.8012 | 23934 | 2022-07-01 | 2022-07-01 10:00 | 1000 | 1017.1 | - | - | - | bar: C0
1398 | 2022-07-01 11:00 | 10.58 | 15.057 | 1038.144 | 20.744 | 0.21159 | 40.8108 | 23934 | 2022-07-01 | 2022-07-01 11:00 | 1100 | 1017.4 | - | - | - | bar: C0
1399 | 2022-07-01 12:00 | 10.89 | 15.059 | 1038.2819 | 20.7819 | 0.21198 | 41.2761 | 23934 | 2022-07-01 | 2022-07-01 12:00 | 1200 | 1017.5 | - | - | - | bar: C0
1400 | 2022-07-01 13:00 | 11.19 | 15.058 | 1038.213 | 20.813 | 0.21229 | 41.6574 | 23934 | 2022-07-01 | 2022-07-01 13:00 | 1300 | 1017.4 | - | - | - | bar: C0
1401 | 2022-07-01 14:00 | 11.44 | 15.055 | 1038.0061 | 20.8061 | 0.21222 | 41.5733 | 23934 | 2022-07-01 | 2022-07-01 14:00 | 1400 | 1017.2 | - | - | - | bar: C0
1402 | 2022-07-01 15:00 | 11.51 | 15.052 | 1037.7993 | 21.0993 | 0.21521 | 45.1729 | 23934 | 2022-07-01 | 2022-07-01 15:00 | 1500 | 1016.7 | - | - | - | bar: C0
1403 | 2022-07-01 16:00 | 11.48 | 15.055 | 1038.0061 | 21.3061 | 0.21732 | 47.7127 | 23934 | 2022-07-01 | 2022-07-01 16:00 | 1600 | 1016.7 | - | - | - | bar: C0
1404 | 2022-07-01 17:00 | 11.33 | 15.061 | 1038.4198 | 21.3198 | 0.21746 | 47.8808 | 23934 | 2022-07-01 | 2022-07-01 17:00 | 1700 | 1017.1 | - | - | - | bar: C0
1405 | 2022-07-01 18:00 | 11.12 | 15.064 | 1038.6266 | 21.3266 | 0.21753 | 47.9648 | 23934 | 2022-07-01 | 2022-07-01 18:00 | 1800 | 1017.3 | - | - | - | bar: C0
1406 | 2022-07-01 19:00 | 10.94 | 15.074 | 1039.3161 | 21.4161 | 0.21844 | 49.0634 | 23934 | 2022-07-01 | 2022-07-01 19:00 | 1900 | 1017.9 | - | - | - | bar: C0
1407 | 2022-07-01 20:00 | 10.83 | 15.077 | 1039.523 | 21.123 | 0.21545 | 45.4638 | 23934 | 2022-07-01 | 2022-07-01 20:00 | 2000 | 1018.4 | - | - | - | bar: C0
1408 | 2022-07-01 21:00 | 10.77 | 15.085 | 1040.0745 | 21.2745 | 0.217 | 47.325 | 23934 | 2022-07-01 | 2022-07-01 21:00 | 2100 | 1018.8 | - | - | - | bar: C0
1409 | 2022-07-01 22:00 | 10.73 | 15.091 | 1040.4882 | 21.2882 | 0.21714 | 47.4931 | 23934 | 2022-07-01 | 2022-07-01 22:00 | 2200 | 1019.2 | - | - | - | bar: C0
1410 | 2022-07-01 23:00 | 10.67 | 15.094 | 1040.6951 | 20.9951 | 0.21415 | 43.8935 | 23934 | 2022-07-01 | 2022-07-01 23:00 | 2300 | 1019.7 | - | - | - | bar: C0
1411 | 2022-07-02 | 10.63 | 15.099 | 1041.0398 | 21.0398 | 0.21461 | 44.4428 | 23934 | 2022-07-02 | 2022-07-02 | 0 | 1020 | - | - | - | bar: C0
1412 | 2022-07-02 01:00 | 10.62 | 15.098 | 1040.9709 | 20.8709 | 0.21288 | 42.3683 | 23934 | 2022-07-02 | 2022-07-02 01:00 | 100 | 1020.1 | - | - | - | bar: C0
1413 | 2022-07-02 02:00 | 10.6 | 15.103 | 1041.3156 | 20.8156 | 0.21232 | 41.6898 | 23934 | 2022-07-02 | 2022-07-02 02:00 | 200 | 1020.5 | - | - | - | bar: C0
1414 | 2022-07-02 03:00 | 10.54 | 15.108 | 1041.6603 | 20.7603 | 0.21176 | 41.0112 | 23934 | 2022-07-02 | 2022-07-02 03:00 | 300 | 1020.9 | - | - | - | bar: C0
1415 | 2022-07-02 04:00 | 10.53 | 15.111 | 1041.8672 | 20.8672 | 0.21285 | 42.3231 | 23934 | 2022-07-02 | 2022-07-02 04:00 | 400 | 1021 | - | - | - | bar: C0
1416 | 2022-07-02 05:00 | 10.52 | 15.112 | 1041.9361 | 20.8361 | 0.21253 | 41.9419 | 23934 | 2022-07-02 | 2022-07-02 05:00 | 500 | 1021.1 | - | - | - | bar: C0
1417 | 2022-07-02 06:00 | 10.53 | 15.117 | 1042.2809 | 20.8809 | 0.21298 | 42.4912 | 23934 | 2022-07-02 | 2022-07-02 06:00 | 600 | 1021.4 | - | - | - | bar: C0
1418 | 2022-07-02 07:00 | 10.51 | 15.121 | 1042.5567 | 20.7567 | 0.21172 | 40.966 | 23934 | 2022-07-02 | 2022-07-02 07:00 | 700 | 1021.8 | - | - | - | bar: C0
1419 | 2022-07-02 08:00 | 10.4 | 15.127 | 1042.9703 | 20.6703 | 0.21084 | 39.9062 | 23934 | 2022-07-02 | 2022-07-02 08:00 | 800 | 1022.3 | - | - | - | bar: C0
1420 | 2022-07-02 09:00 | 10.34 | 15.133 | 1043.384 | 20.584 | 0.20996 | 38.8464 | 23934 | 2022-07-02 | 2022-07-02 09:00 | 900 | 1022.8 | - | - | - | bar: C0
1421 | 2022-07-02 10:00 | 10.45 | 15.137 | 1043.6598 | 20.4598 | 0.20869 | 37.3212 | 23934 | 2022-07-02 | 2022-07-02 10:00 | 1000 | 1023.2 | - | - | - | bar: C0
1422 | 2022-07-02 11:00 | 10.81 | 15.143 | 1044.0735 | 20.5735 | 0.20985 | 38.7172 | 23934 | 2022-07-02 | 2022-07-02 11:00 | 1100 | 1023.5 | - | - | - | bar: C0
1423 | 2022-07-02 12:00 | 11.29 | 15.139 | 1043.7977 | 20.5977 | 0.2101 | 39.0144 | 23934 | 2022-07-02 | 2022-07-02 12:00 | 1200 | 1023.2 | - | - | - | bar: C0
1424 | 2022-07-02 13:00 | 11.6 | 15.134 | 1043.453 | 20.653 | 0.21066 | 39.693 | 23934 | 2022-07-02 | 2022-07-02 13:00 | 1300 | 1022.8 | - | - | - | bar: C0
1425 | 2022-07-02 14:00 | 11.86 | 15.13 | 1043.1772 | 20.4772 | 0.20887 | 37.5345 | 23934 | 2022-07-02 | 2022-07-02 14:00 | 1400 | 1022.7 | - | - | - | bar: C0
1426 | 2022-07-02 15:00 | 11.97 | 15.128 | 1043.0393 | 20.7393 | 0.21154 | 40.7528 | 23934 | 2022-07-02 | 2022-07-02 15:00 | 1500 | 1022.3 | - | - | - | bar: C0
1427 | 2022-07-02 16:00 | 11.82 | 15.126 | 1042.9014 | 20.6014 | 0.21013 | 39.0596 | 23934 | 2022-07-02 | 2022-07-02 16:00 | 1600 | 1022.3 | - | - | - | bar: C0
1428 | 2022-07-02 17:00 | 11.61 | 15.128 | 1043.0393 | 20.6393 | 0.21052 | 39.5249 | 23934 | 2022-07-02 | 2022-07-02 17:00 | 1700 | 1022.4 | - | - | - | bar: C0
1429 | 2022-07-02 18:00 | 11.28 | 15.131 | 1043.2461 | 20.6461 | 0.21059 | 39.6089 | 23934 | 2022-07-02 | 2022-07-02 18:00 | 1800 | 1022.6 | - | - | - | bar: C0
1430 | 2022-07-02 19:00 | 10.98 | 15.133 | 1043.384 | 20.584 | 0.20996 | 38.8464 | 23934 | 2022-07-02 | 2022-07-02 19:00 | 1900 | 1022.8 | - | - | - | bar: C0
1431 | 2022-07-02 20:00 | 10.85 | 15.136 | 1043.5909 | 20.5909 | 0.21003 | 38.9304 | 23934 | 2022-07-02 | 2022-07-02 20:00 | 2000 | 1023 | - | - | - | bar: C0
1432 | 2022-07-02 21:00 | 10.77 | 15.135 | 1043.5219 | 20.4219 | 0.2083 | 36.8559 | 23934 | 2022-07-02 | 2022-07-02 21:00 | 2100 | 1023.1 | - | - | - | bar: C0
1433 | 2022-07-02 22:00 | 10.66 | 15.134 | 1043.453 | 20.453 | 0.20862 | 37.2372 | 23934 | 2022-07-02 | 2022-07-02 22:00 | 2200 | 1023 | - | - | - | bar: C0
1434 | 2022-07-02 23:00 | 10.62 | 15.141 | 1043.9356 | 20.6356 | 0.21048 | 39.4797 | 23934 | 2022-07-02 | 2022-07-02 23:00 | 2300 | 1023.3 | - | - | - | bar: C0
1435 | 2022-07-03 | 10.65 | 15.141 | 1043.9356 | 20.4356 | 0.20844 | 37.024 | 23934 | 2022-07-03 | 2022-07-03 | 0 | 1023.5 | - | - | - | bar: C0
1436 | 2022-07-03 01:00 | 10.72 | 15.142 | 1044.0046 | 20.4046 | 0.20813 | 36.6427 | 23934 | 2022-07-03 | 2022-07-03 01:00 | 100 | 1023.6 | - | - | - | bar: C0
1437 | 2022-07-03 02:00 | 10.76 | 15.142 | 1044.0046 | 20.3046 | 0.20711 | 35.4148 | 23934 | 2022-07-03 | 2022-07-03 02:00 | 200 | 1023.7 | - | - | - | bar: C0
1438 | 2022-07-03 03:00 | 10.77 | 15.143 | 1044.0735 | 20.2735 | 0.20679 | 35.0335 | 23934 | 2022-07-03 | 2022-07-03 03:00 | 300 | 1023.8 | - | - | - | bar: C0
1439 | 2022-07-03 04:00 | 10.78 | 15.136 | 1043.5909 | 20.2909 | 0.20697 | 35.2468 | 23934 | 2022-07-03 | 2022-07-03 04:00 | 400 | 1023.3 | - | - | - | bar: C0
1440 | 2022-07-03 05:00 | 10.78 | 15.13 | 1043.1772 | 20.1772 | 0.20581 | 33.8508 | 23934 | 2022-07-03 | 2022-07-03 05:00 | 500 | 1023 | - | - | - | bar: C0
1441 | 2022-07-03 06:00 | 10.67 | 15.129 | 1043.1082 | 20.3082 | 0.20714 | 35.46 | 23934 | 2022-07-03 | 2022-07-03 06:00 | 600 | 1022.8 | - | - | - | bar: C0
1442 | 2022-07-03 07:00 | 10.61 | 15.13 | 1043.1772 | 20.2772 | 0.20683 | 35.0787 | 23934 | 2022-07-03 | 2022-07-03 07:00 | 700 | 1022.9 | - | - | - | bar: C0
1443 | 2022-07-03 08:00 | 10.64 | 15.135 | 1043.5219 | 20.5219 | 0.20932 | 38.0838 | 23934 | 2022-07-03 | 2022-07-03 08:00 | 800 | 1023 | - | - | - | bar: C0
1444 | 2022-07-03 09:00 | 10.65 | 15.139 | 1043.7977 | 20.4977 | 0.20908 | 37.7865 | 23934 | 2022-07-03 | 2022-07-03 09:00 | 900 | 1023.3 | - | - | - | bar: C0
1445 | 2022-07-03 10:00 | 10.81 | 15.141 | 1043.9356 | 20.4356 | 0.20844 | 37.024 | 23934 | 2022-07-03 | 2022-07-03 10:00 | 1000 | 1023.5 | - | - | - | bar: C0
1446 | 2022-07-03 11:00 | 11.01 | 15.154 | 1044.8319 | 20.8319 | 0.21249 | 41.8903 | 23934 | 2022-07-03 | 2022-07-03 11:00 | 1100 | 1024 | - | - | - | bar: C0
1447 | 2022-07-03 12:00 | 11.37 | 15.144 | 1044.1425 | 20.5425 | 0.20953 | 38.3359 | 23934 | 2022-07-03 | 2022-07-03 12:00 | 1200 | 1023.6 | - | - | - | bar: C0
1448 | 2022-07-03 13:00 | 11.49 | 15.152 | 1044.694 | 21.694 | 0.22128 | 52.4759 | 23934 | 2022-07-03 | 2022-07-03 13:00 | 1300 | 1023 | - | - | - | bar: C0
1449 | 2022-07-03 14:00 | 11.58 | 15.181 | 1046.6935 | 23.6935 | 0.24167 | 77.027 | 23934 | 2022-07-03 | 2022-07-03 14:00 | 1400 | 1023 | - | - | - | bar: C0
1450 | 2022-07-03 15:00 | 11.45 | 15.181 | 1046.6935 | 23.5935 | 0.24065 | 75.7991 | 23934 | 2022-07-03 | 2022-07-03 15:00 | 1500 | 1023.1 | - | - | - | bar: C0
1451 | 2022-07-03 16:00 | 11.43 | 15.176 | 1046.3488 | 22.6488 | 0.23102 | 64.1989 | 23934 | 2022-07-03 | 2022-07-03 16:00 | 1600 | 1023.7 | - | - | - | bar: C0
1452 | 2022-07-03 17:00 | 11.28 | 15.172 | 1046.073 | 22.273 | 0.22718 | 59.5847 | 23934 | 2022-07-03 | 2022-07-03 17:00 | 1700 | 1023.8 | - | - | - | bar: C0
1453 | 2022-07-03 18:00 | 11 | 15.172 | 1046.073 | 22.073 | 0.22514 | 57.1289 | 23934 | 2022-07-03 | 2022-07-03 18:00 | 1800 | 1024 | - | - | - | bar: C0
1454 | 2022-07-03 19:00 | 10.88 | 15.171 | 1046.004 | 21.704 | 0.22138 | 52.5987 | 23934 | 2022-07-03 | 2022-07-03 19:00 | 1900 | 1024.3 | - | - | - | bar: C0
1455 | 2022-07-03 20:00 | 10.86 | 15.181 | 1046.6935 | 21.7935 | 0.22229 | 53.6973 | 23934 | 2022-07-03 | 2022-07-03 20:00 | 2000 | 1024.9 | - | - | - | bar: C0
1456 | 2022-07-03 21:00 | 10.83 | 15.185 | 1046.9693 | 21.5693 | 0.22001 | 50.9443 | 23934 | 2022-07-03 | 2022-07-03 21:00 | 2100 | 1025.4 | - | - | - | bar: C0
1457 | 2022-07-03 22:00 | 10.78 | 15.19 | 1047.314 | 21.714 | 0.22148 | 52.7215 | 23934 | 2022-07-03 | 2022-07-03 22:00 | 2200 | 1025.6 | - | - | - | bar: C0
1458 | 2022-07-03 23:00 | 10.71 | 15.192 | 1047.4519 | 21.3519 | 0.21779 | 48.2753 | 23934 | 2022-07-03 | 2022-07-03 23:00 | 2300 | 1026.1 | - | - | - | bar: C0
1459 | 2022-07-04 | 10.71 | 15.197 | 1047.7967 | 21.1967 | 0.21621 | 46.3689 | 23934 | 2022-07-04 | 2022-07-04 | 0 | 1026.6 | - | - | - | bar: C0
1460 | 2022-07-04 01:00 | 10.77 | 15.201 | 1048.0725 | 21.2725 | 0.21698 | 47.2995 | 23934 | 2022-07-04 | 2022-07-04 01:00 | 100 | 1026.8 | - | - | - | bar: C0
1461 | 2022-07-04 02:00 | 10.72 | 15.199 | 1047.9346 | 21.2346 | 0.21659 | 46.8342 | 23934 | 2022-07-04 | 2022-07-04 02:00 | 200 | 1026.7 | - | - | - | bar: C0
1462 | 2022-07-04 03:00 | 10.55 | 15.202 | 1048.1414 | 21.0414 | 0.21462 | 44.4625 | 23934 | 2022-07-04 | 2022-07-04 03:00 | 300 | 1027.1 | - | - | - | bar: C0
1463 | 2022-07-04 04:00 | 10.49 | 15.199 | 1047.9346 | 21.0346 | 0.21455 | 44.3785 | 23934 | 2022-07-04 | 2022-07-04 04:00 | 400 | 1026.9 | - | - | - | bar: C0
1464 | 2022-07-04 05:00 | 10.5 | 15.195 | 1047.6588 | 21.0588 | 0.2148 | 44.6757 | 23934 | 2022-07-04 | 2022-07-04 05:00 | 500 | 1026.6 | - | - | - | bar: C0
1465 | 2022-07-04 06:00 | 10.42 | 15.196 | 1047.7277 | 20.9277 | 0.21346 | 43.0666 | 23934 | 2022-07-04 | 2022-07-04 06:00 | 600 | 1026.8 | - | - | - | bar: C0
1466 | 2022-07-04 07:00 | 10.25 | 15.204 | 1048.2793 | 20.7793 | 0.21195 | 41.2442 | 23934 | 2022-07-04 | 2022-07-04 07:00 | 700 | 1027.5 | - | - | - | bar: C0
1467 | 2022-07-04 08:00 | 10.11 | 15.216 | 1049.1067 | 20.9067 | 0.21325 | 42.8081 | 23934 | 2022-07-04 | 2022-07-04 08:00 | 800 | 1028.2 | - | - | - | bar: C0
1468 | 2022-07-04 09:00 | 10.03 | 15.218 | 1049.2446 | 20.7446 | 0.21159 | 40.8177 | 23934 | 2022-07-04 | 2022-07-04 09:00 | 900 | 1028.5 | - | - | - | bar: C0
1469 | 2022-07-04 10:00 | 10.11 | 15.223 | 1049.5893 | 20.5893 | 0.21001 | 38.9113 | 23934 | 2022-07-04 | 2022-07-04 10:00 | 1000 | 1029 | - | - | - | bar: C0
1470 | 2022-07-04 11:00 | 10.37 | 15.222 | 1049.5204 | 20.6204 | 0.21033 | 39.2925 | 23934 | 2022-07-04 | 2022-07-04 11:00 | 1100 | 1028.9 | - | - | - | bar: C0
1471 | 2022-07-04 12:00 | 10.79 | 15.215 | 1049.0377 | 20.6377 | 0.2105 | 39.5058 | 23934 | 2022-07-04 | 2022-07-04 12:00 | 1200 | 1028.4 | - | - | - | bar: C0
1472 | 2022-07-04 13:00 | 11.26 | 15.203 | 1048.2104 | 20.5104 | 0.20921 | 37.9418 | 23934 | 2022-07-04 | 2022-07-04 13:00 | 1300 | 1027.7 | - | - | - | bar: C0
1473 | 2022-07-04 14:00 | 11.58 | 15.202 | 1048.1414 | 20.8414 | 0.21258 | 42.0067 | 23934 | 2022-07-04 | 2022-07-04 14:00 | 1400 | 1027.3 | - | - | - | bar: C0
1474 | 2022-07-04 15:00 | 11.7 | 15.197 | 1047.7967 | 20.7967 | 0.21213 | 41.4574 | 23934 | 2022-07-04 | 2022-07-04 15:00 | 1500 | 1027 | - | - | - | bar: C0
1475 | 2022-07-04 16:00 | 11.59 | 15.19 | 1047.314 | 20.814 | 0.2123 | 41.6707 | 23934 | 2022-07-04 | 2022-07-04 16:00 | 1600 | 1026.5 | - | - | - | bar: C0
1476 | 2022-07-04 17:00 | 11.32 | 15.187 | 1047.1072 | 20.6072 | 0.21019 | 39.1309 | 23934 | 2022-07-04 | 2022-07-04 17:00 | 1700 | 1026.5 | - | - | - | bar: C0
1477 | 2022-07-04 18:00 | 10.96 | 15.185 | 1046.9693 | 20.4693 | 0.20879 | 37.4377 | 23934 | 2022-07-04 | 2022-07-04 18:00 | 1800 | 1026.5 | - | - | - | bar: C0
1478 | 2022-07-04 19:00 | 10.68 | 15.193 | 1047.5209 | 20.4209 | 0.20829 | 36.8432 | 23934 | 2022-07-04 | 2022-07-04 19:00 | 1900 | 1027.1 | - | - | - | bar: C0
1479 | 2022-07-04 20:00 | 10.51 | 15.191 | 1047.383 | 20.483 | 0.20893 | 37.6057 | 23934 | 2022-07-04 | 2022-07-04 20:00 | 2000 | 1026.9 | - | - | - | bar: C0
1480 | 2022-07-04 21:00 | 10.42 | 15.184 | 1046.9004 | 20.4004 | 0.20808 | 36.5911 | 23934 | 2022-07-04 | 2022-07-04 21:00 | 2100 | 1026.5 | - | - | - | bar: C0
1481 | 2022-07-04 22:00 | 10.32 | 15.185 | 1046.9693 | 20.4693 | 0.20879 | 37.4377 | 23934 | 2022-07-04 | 2022-07-04 22:00 | 2200 | 1026.5 | - | - | - | bar: C0
1482 | 2022-07-04 23:00 | 10.24 | 15.181 | 1046.6935 | 20.2935 | 0.20699 | 35.2792 | 23934 | 2022-07-04 | 2022-07-04 23:00 | 2300 | 1026.4 | - | - | - | bar: C0
1483 | 2022-07-05 | 10.14 | 15.176 | 1046.3488 | 20.2488 | 0.20654 | 34.7299 | 23934 | 2022-07-05 | 2022-07-05 | 0 | 1026.1 | - | - | - | bar: C0
1484 | 2022-07-05 01:00 | 10.11 | 15.168 | 1045.7972 | 20.3972 | 0.20805 | 36.5523 | 23934 | 2022-07-05 | 2022-07-05 01:00 | 100 | 1025.4 | - | - | - | bar: C0
1485 | 2022-07-05 02:00 | 10.12 | 15.166 | 1045.6593 | 20.6593 | 0.21072 | 39.7706 | 23934 | 2022-07-05 | 2022-07-05 02:00 | 200 | 1025 | - | - | - | bar: C0
1486 | 2022-07-05 03:00 | 10.09 | 15.157 | 1045.0388 | 20.4388 | 0.20848 | 37.0628 | 23934 | 2022-07-05 | 2022-07-05 03:00 | 300 | 1024.6 | - | - | - | bar: C0
1487 | 2022-07-05 04:00 | 10.08 | 15.154 | 1044.8319 | 20.5319 | 0.20943 | 38.2066 | 23934 | 2022-07-05 | 2022-07-05 04:00 | 400 | 1024.3 | - | - | - | bar: C0
1488 | 2022-07-05 05:00 | 10.09 | 15.137 | 1043.6598 | 20.7598 | 0.21175 | 41.0049 | 23934 | 2022-07-05 | 2022-07-05 05:00 | 500 | 1022.9 | - | - | - | bar: C0
1489 | 2022-07-05 06:00 | 10.11 | 15.136 | 1043.5909 | 20.3909 | 0.20799 | 36.4746 | 23934 | 2022-07-05 | 2022-07-05 06:00 | 600 | 1023.2 | - | - | - | bar: C0
1490 | 2022-07-05 07:00 | 10.15 | 15.132 | 1043.3151 | 20.3151 | 0.20721 | 35.544 | 23934 | 2022-07-05 | 2022-07-05 07:00 | 700 | 1023 | - | - | - | bar: C0
1491 | 2022-07-05 08:00 | 10.19 | 15.128 | 1043.0393 | 20.3393 | 0.20746 | 35.8413 | 23934 | 2022-07-05 | 2022-07-05 08:00 | 800 | 1022.7 | - | - | - | bar: C0
1492 | 2022-07-05 09:00 | 10.23 | 15.123 | 1042.6946 | 20.2946 | 0.207 | 35.292 | 23934 | 2022-07-05 | 2022-07-05 09:00 | 900 | 1022.4 | - | - | - | bar: C0
1493 | 2022-07-05 10:00 | 10.33 | 15.116 | 1042.2119 | 20.0119 | 0.20412 | 31.8216 | 23934 | 2022-07-05 | 2022-07-05 10:00 | 1000 | 1022.2 | - | - | - | bar: C0
1494 | 2022-07-05 11:00 | 10.54 | 15.115 | 1042.143 | 20.543 | 0.20954 | 38.3422 | 23934 | 2022-07-05 | 2022-07-05 11:00 | 1100 | 1021.6 | - | - | - | bar: C0
1495 | 2022-07-05 12:00 | 10.83 | 15.099 | 1041.0398 | 20.3398 | 0.20747 | 35.8477 | 23934 | 2022-07-05 | 2022-07-05 12:00 | 1200 | 1020.7 | - | - | - | bar: C0
1496 | 2022-07-05 13:00 | 11.17 | 15.084 | 1040.0056 | 20.7056 | 0.2112 | 40.3391 | 23934 | 2022-07-05 | 2022-07-05 13:00 | 1300 | 1019.3 | - | - | - | bar: C0
1497 | 2022-07-05 14:00 | 11.34 | 15.069 | 1038.9714 | 20.3714 | 0.20779 | 36.2353 | 23934 | 2022-07-05 | 2022-07-05 14:00 | 1400 | 1018.6 | - | - | - | bar: C0
1498 | 2022-07-05 15:00 | 11.4 | 15.054 | 1037.9372 | 20.3372 | 0.20744 | 35.8152 | 23934 | 2022-07-05 | 2022-07-05 15:00 | 1500 | 1017.6 | - | - | - | bar: C0
1499 | 2022-07-05 16:00 | 11.38 | 15.045 | 1037.3166 | 20.0166 | 0.20417 | 31.8795 | 23934 | 2022-07-05 | 2022-07-05 16:00 | 1600 | 1017.3 | - | - | - | bar: C0
1500 | 2022-07-05 17:00 | 11.31 | 15.043 | 1037.1787 | 19.9787 | 0.20378 | 31.4142 | 23934 | 2022-07-05 | 2022-07-05 17:00 | 1700 | 1017.2 | - | - | - | bar: C0
1501 | 2022-07-05 18:00 | 11.18 | 15.041 | 1037.0409 | 19.9409 | 0.2034 | 30.9489 | 23934 | 2022-07-05 | 2022-07-05 18:00 | 1800 | 1017.1 | - | - | - | bar: C0
1502 | 2022-07-05 19:00 | 10.94 | 15.042 | 1037.1098 | 20.2098 | 0.20614 | 34.2513 | 23934 | 2022-07-05 | 2022-07-05 19:00 | 1900 | 1016.9 | - | - | - | bar: C0
1503 | 2022-07-05 20:00 | 10.71 | 15.044 | 1037.2477 | 20.2477 | 0.20653 | 34.7166 | 23934 | 2022-07-05 | 2022-07-05 20:00 | 2000 | 1017 | - | - | - | bar: C0
1504 | 2022-07-05 21:00 | 10.56 | 15.046 | 1037.3856 | 20.0856 | 0.20487 | 32.7261 | 23934 | 2022-07-05 | 2022-07-05 21:00 | 2100 | 1017.3 | - | - | - | bar: C0
1505 | 2022-07-05 22:00 | 10.44 | 15.051 | 1037.7303 | 20.2303 | 0.20635 | 34.5033 | 23934 | 2022-07-05 | 2022-07-05 22:00 | 2200 | 1017.5 | - | - | - | bar: C0
1506 | 2022-07-05 23:00 | 10.34 | 15.054 | 1037.9372 | 20.2372 | 0.20642 | 34.5874 | 23934 | 2022-07-05 | 2022-07-05 23:00 | 2300 | 1017.7 | - | - | - | bar: C0
1507 | 2022-07-06 | 10.36 | 15.062 | 1038.4888 | 20.0888 | 0.20491 | 32.765 | 23934 | 2022-07-06 | 2022-07-06 | 0 | 1018.4 | - | - | - | bar: C0
1508 | 2022-07-06 01:00 | 10.29 | 15.074 | 1039.3161 | 20.1161 | 0.20518 | 33.101 | 23934 | 2022-07-06 | 2022-07-06 01:00 | 100 | 1019.2 | - | - | - | bar: C0
1509 | 2022-07-06 02:00 | 10.27 | 15.076 | 1039.454 | 19.954 | 0.20353 | 31.1106 | 23934 | 2022-07-06 | 2022-07-06 02:00 | 200 | 1019.5 | - | - | - | bar: C0
1510 | 2022-07-06 03:00 | 10.22 | 15.08 | 1039.7298 | 19.9298 | 0.20328 | 30.8133 | 23934 | 2022-07-06 | 2022-07-06 03:00 | 300 | 1019.8 | - | - | - | bar: C0
1511 | 2022-07-06 04:00 | 10.19 | 15.083 | 1039.9367 | 20.0367 | 0.20437 | 32.1252 | 23934 | 2022-07-06 | 2022-07-06 04:00 | 400 | 1019.9 | - | - | - | bar: C0
1512 | 2022-07-06 05:00 | 10.19 | 15.083 | 1039.9367 | 19.8367 | 0.20233 | 29.6695 | 23934 | 2022-07-06 | 2022-07-06 05:00 | 500 | 1020.1 | - | - | - | bar: C0
1513 | 2022-07-06 06:00 | 10.24 | 15.095 | 1040.764 | 20.164 | 0.20567 | 33.6892 | 23934 | 2022-07-06 | 2022-07-06 06:00 | 600 | 1020.6 | - | - | - | bar: C0
1514 | 2022-07-06 07:00 | 10.27 | 15.1 | 1041.1088 | 20.0088 | 0.20409 | 31.7828 | 23934 | 2022-07-06 | 2022-07-06 07:00 | 700 | 1021.1 | - | - | - | bar: C0
1515 | 2022-07-06 08:00 | 10.25 | 15.113 | 1042.0051 | 20.2051 | 0.20609 | 34.1933 | 23934 | 2022-07-06 | 2022-07-06 08:00 | 800 | 1021.8 | - | - | - | bar: C0
1516 | 2022-07-06 09:00 | 10.2 | 15.129 | 1043.1082 | 20.0082 | 0.20408 | 31.7764 | 23934 | 2022-07-06 | 2022-07-06 09:00 | 900 | 1023.1 | - | - | - | bar: C0
1517 | 2022-07-06 10:00 | 10.26 | 15.132 | 1043.3151 | 19.9151 | 0.20313 | 30.6325 | 23934 | 2022-07-06 | 2022-07-06 10:00 | 1000 | 1023.4 | - | - | - | bar: C0
1518 | 2022-07-06 11:00 | 10.49 | 15.148 | 1044.4182 | 20.0182 | 0.20419 | 31.8992 | 23934 | 2022-07-06 | 2022-07-06 11:00 | 1100 | 1024.4 | - | - | - | bar: C0
1519 | 2022-07-06 12:00 | 10.82 | 15.152 | 1044.694 | 20.194 | 0.20598 | 34.0577 | 23934 | 2022-07-06 | 2022-07-06 12:00 | 1200 | 1024.5 | - | - | - | bar: C0
1520 | 2022-07-06 13:00 | 11.25 | 15.152 | 1044.694 | 19.894 | 0.20292 | 30.3741 | 23934 | 2022-07-06 | 2022-07-06 13:00 | 1300 | 1024.8 | - | - | - | bar: C0
1521 | 2022-07-06 14:00 | 11.55 | 15.145 | 1044.2114 | 20.0114 | 0.20412 | 31.8152 | 23934 | 2022-07-06 | 2022-07-06 14:00 | 1400 | 1024.2 | - | - | - | bar: C0
1522 | 2022-07-06 15:00 | 11.67 | 15.144 | 1044.1425 | 20.0425 | 0.20443 | 32.1965 | 23934 | 2022-07-06 | 2022-07-06 15:00 | 1500 | 1024.1 | - | - | - | bar: C0
1523 | 2022-07-06 16:00 | 11.49 | 15.146 | 1044.2803 | 19.9803 | 0.2038 | 31.4339 | 23934 | 2022-07-06 | 2022-07-06 16:00 | 1600 | 1024.3 | - | - | - | bar: C0
1524 | 2022-07-06 17:00 | 11.2 | 15.158 | 1045.1077 | 20.2077 | 0.20612 | 34.2258 | 23934 | 2022-07-06 | 2022-07-06 17:00 | 1700 | 1024.9 | - | - | - | bar: C0
1525 | 2022-07-06 18:00 | 10.92 | 15.167 | 1045.7282 | 19.8282 | 0.20225 | 29.5663 | 23934 | 2022-07-06 | 2022-07-06 18:00 | 1800 | 1025.9 | - | - | - | bar: C0
1526 | 2022-07-06 19:00 | 10.64 | 15.175 | 1046.2798 | 19.9798 | 0.20379 | 31.4275 | 23934 | 2022-07-06 | 2022-07-06 19:00 | 1900 | 1026.3 | - | - | - | bar: C0
1527 | 2022-07-06 20:00 | 10.37 | 15.174 | 1046.2109 | 20.0109 | 0.20411 | 31.8088 | 23934 | 2022-07-06 | 2022-07-06 20:00 | 2000 | 1026.2 | - | - | - | bar: C0
1528 | 2022-07-06 21:00 | 10.17 | 15.177 | 1046.4177 | 20.3177 | 0.20724 | 35.5765 | 23934 | 2022-07-06 | 2022-07-06 21:00 | 2100 | 1026.1 | - | - | - | bar: C0
1529 | 2022-07-06 22:00 | 10.01 | 15.178 | 1046.4867 | 19.9867 | 0.20386 | 31.5116 | 23934 | 2022-07-06 | 2022-07-06 22:00 | 2200 | 1026.5 | - | - | - | bar: C0
1530 | 2022-07-06 23:00 | 9.94 | 15.18 | 1046.6246 | 19.8246 | 0.20221 | 29.5211 | 23934 | 2022-07-06 | 2022-07-06 23:00 | 2300 | 1026.8 | - | - | - | bar: C0
1531 | 2022-07-07 | 9.96 | 15.17 | 1045.9351 | 19.5351 | 0.19926 | 25.9667 | 23934 | 2022-07-07 | 2022-07-07 | 0 | 1026.4 | - | - | - | bar: C0
1532 | 2022-07-07 01:00 | 9.95 | 15.169 | 1045.8661 | 20.0661 | 0.20467 | 32.4874 | 23934 | 2022-07-07 | 2022-07-07 01:00 | 100 | 1025.8 | - | - | - | bar: C0
1533 | 2022-07-07 02:00 | 9.99 | 15.166 | 1045.6593 | 19.6593 | 0.20052 | 27.4918 | 23934 | 2022-07-07 | 2022-07-07 02:00 | 200 | 1026 | - | - | - | bar: C0
1534 | 2022-07-07 03:00 | 9.94 | 15.175 | 1046.2798 | 19.9798 | 0.20379 | 31.4275 | 23934 | 2022-07-07 | 2022-07-07 03:00 | 300 | 1026.3 | - | - | - | bar: C0
1535 | 2022-07-07 04:00 | 9.92 | 15.165 | 1045.5904 | 19.8904 | 0.20288 | 30.3289 | 23934 | 2022-07-07 | 2022-07-07 04:00 | 400 | 1025.7 | - | - | - | bar: C0
1536 | 2022-07-07 05:00 | 9.89 | 15.165 | 1045.5904 | 19.7904 | 0.20186 | 29.101 | 23934 | 2022-07-07 | 2022-07-07 05:00 | 500 | 1025.8 | - | - | - | bar: C0
1537 | 2022-07-07 06:00 | 9.94 | 15.164 | 1045.5214 | 19.5214 | 0.19912 | 25.7987 | 23934 | 2022-07-07 | 2022-07-07 06:00 | 600 | 1026 | - | - | - | bar: C0
1538 | 2022-07-07 07:00 | 10.04 | 15.163 | 1045.4525 | 19.6525 | 0.20046 | 27.4078 | 23934 | 2022-07-07 | 2022-07-07 07:00 | 700 | 1025.8 | - | - | - | bar: C0
1539 | 2022-07-07 08:00 | 10.05 | 15.162 | 1045.3835 | 19.6835 | 0.20077 | 27.7891 | 23934 | 2022-07-07 | 2022-07-07 08:00 | 800 | 1025.7 | - | - | - | bar: C0
1540 | 2022-07-07 09:00 | 10.02 | 15.159 | 1045.1767 | 19.4767 | 0.19866 | 25.2493 | 23934 | 2022-07-07 | 2022-07-07 09:00 | 900 | 1025.7 | - | - | - | bar: C0
1541 | 2022-07-07 10:00 | 10.12 | 15.153 | 1044.763 | 19.563 | 0.19954 | 26.3092 | 23934 | 2022-07-07 | 2022-07-07 10:00 | 1000 | 1025.2 | - | - | - | bar: C0
1542 | 2022-07-07 11:00 | 10.39 | 15.141 | 1043.9356 | 19.2356 | 0.1962 | 22.2895 | 23934 | 2022-07-07 | 2022-07-07 11:00 | 1100 | 1024.7 | - | - | - | bar: C0
1543 | 2022-07-07 12:00 | 10.71 | 15.12 | 1042.4877 | 18.9877 | 0.19367 | 19.2456 | 23934 | 2022-07-07 | 2022-07-07 12:00 | 1200 | 1023.5 | - | - | - | bar: C0
1544 | 2022-07-07 13:00 | 10.96 | 15.109 | 1041.7293 | 19.4293 | 0.19818 | 24.6676 | 23934 | 2022-07-07 | 2022-07-07 13:00 | 1300 | 1022.3 | - | - | - | bar: C0
1545 | 2022-07-07 14:00 | 11.17 | 15.09 | 1040.4193 | 19.3193 | 0.19706 | 23.3169 | 23934 | 2022-07-07 | 2022-07-07 14:00 | 1400 | 1021.1 | - | - | - | bar: C0
1546 | 2022-07-07 15:00 | 11.29 | 15.089 | 1040.3503 | 19.5503 | 0.19941 | 26.1539 | 23934 | 2022-07-07 | 2022-07-07 15:00 | 1500 | 1020.8 | - | - | - | bar: C0
1547 | 2022-07-07 16:00 | 11.31 | 15.076 | 1039.454 | 19.354 | 0.19741 | 23.7433 | 23934 | 2022-07-07 | 2022-07-07 16:00 | 1600 | 1020.1 | - | - | - | bar: C0
1548 | 2022-07-07 17:00 | 11.23 | 15.062 | 1038.4888 | 19.2888 | 0.19675 | 22.9419 | 23934 | 2022-07-07 | 2022-07-07 17:00 | 1700 | 1019.2 | - | - | - | bar: C0
1549 | 2022-07-07 18:00 | 11.11 | 15.041 | 1037.0409 | 19.2409 | 0.19626 | 22.3538 | 23934 | 2022-07-07 | 2022-07-07 18:00 | 1800 | 1017.8 | - | - | - | bar: C0
1550 | 2022-07-07 19:00 | 11.03 | 15.026 | 1036.0066 | 19.3066 | 0.19693 | 23.1616 | 23934 | 2022-07-07 | 2022-07-07 19:00 | 1900 | 1016.7 | - | - | - | bar: C0
1551 | 2022-07-07 20:00 | 10.96 | 15.011 | 1034.9724 | 19.1724 | 0.19556 | 21.5136 | 23934 | 2022-07-07 | 2022-07-07 20:00 | 2000 | 1015.8 | - | - | - | bar: C0
1552 | 2022-07-07 21:00 | 10.92 | 14.994 | 1033.8003 | 18.8003 | 0.19176 | 16.9445 | 23934 | 2022-07-07 | 2022-07-07 21:00 | 2100 | 1015 | - | - | - | bar: C0
1553 | 2022-07-07 22:00 | 10.87 | 14.972 | 1032.2835 | 19.1835 | 0.19567 | 21.6492 | 23934 | 2022-07-07 | 2022-07-07 22:00 | 2200 | 1013.1 | - | - | - | bar: C0
1554 | 2022-07-07 23:00 | 10.85 | 14.96 | 1031.4561 | 19.2561 | 0.19641 | 22.541 | 23934 | 2022-07-07 | 2022-07-07 23:00 | 2300 | 1012.2 | - | - | - | bar: C0
1555 | 2022-07-08 | 10.87 | 14.932 | 1029.5256 | 18.4256 | 0.18794 | 12.3431 | 23934 | 2022-07-08 | 2022-07-08 | 0 | 1011.1 | - | - | - | bar: C0
1556 | 2022-07-08 01:00 | 10.9 | 14.906 | 1027.7329 | 18.2329 | 0.18598 | 9.9777 | 23934 | 2022-07-08 | 2022-07-08 01:00 | 100 | 1009.5 | - | - | - | bar: C0
1557 | 2022-07-08 02:00 | 10.93 | 14.879 | 1025.8713 | 17.9713 | 0.18331 | 6.7658 | 23934 | 2022-07-08 | 2022-07-08 02:00 | 200 | 1007.9 | - | - | - | bar: C0
1558 | 2022-07-08 03:00 | 10.96 | 14.852 | 1024.0098 | 18.0098 | 0.1837 | 7.2375 | 23934 | 2022-07-08 | 2022-07-08 03:00 | 300 | 1006 | - | - | - | bar: C0
1559 | 2022-07-08 04:00 | 11.05 | 14.819 | 1021.7345 | 18.5345 | 0.18905 | 13.6805 | 23934 | 2022-07-08 | 2022-07-08 04:00 | 400 | 1003.2 | - | - | - | bar: C0
1560 | 2022-07-08 05:00 | 11.17 | 14.794 | 1020.0108 | 18.1108 | 0.18473 | 8.4781 | 23934 | 2022-07-08 | 2022-07-08 05:00 | 500 | 1001.9 | - | - | - | bar: C0
1561 | 2022-07-08 06:00 | 11.34 | 14.781 | 1019.1145 | 18.1145 | 0.18477 | 8.5233 | 23934 | 2022-07-08 | 2022-07-08 06:00 | 600 | 1001 | - | - | - | bar: C0
1562 | 2022-07-08 07:00 | 11.48 | 14.769 | 1018.2871 | 18.1871 | 0.18551 | 9.4151 | 23934 | 2022-07-08 | 2022-07-08 07:00 | 700 | 1000.1 | - | - | - | bar: C0
1563 | 2022-07-08 08:00 | 11.59 | 14.766 | 1018.0803 | 18.8803 | 0.19258 | 17.9262 | 23934 | 2022-07-08 | 2022-07-08 08:00 | 800 | 999.2 | - | - | - | bar: C0
1564 | 2022-07-08 09:00 | 11.71 | 14.769 | 1018.2871 | 19.1871 | 0.19571 | 21.6939 | 23934 | 2022-07-08 | 2022-07-08 09:00 | 900 | 999.1 | - | - | - | bar: C0
1565 | 2022-07-08 10:00 | 11.93 | 14.77 | 1018.3561 | 19.4561 | 0.19845 | 24.9962 | 23934 | 2022-07-08 | 2022-07-08 10:00 | 1000 | 998.9 | - | - | - | bar: C0
1566 | 2022-07-08 11:00 | 12.16 | 14.768 | 1018.2182 | 19.4182 | 0.19807 | 24.5309 | 23934 | 2022-07-08 | 2022-07-08 11:00 | 1100 | 998.8 | - | - | - | bar: C0
1567 | 2022-07-08 12:00 | 12.32 | 14.757 | 1017.4597 | 19.9597 | 0.20359 | 31.1808 | 23934 | 2022-07-08 | 2022-07-08 12:00 | 1200 | 997.5 | - | - | - | bar: C0
1568 | 2022-07-08 13:00 | 12.43 | 14.728 | 1015.4603 | 19.6603 | 0.20053 | 27.5035 | 23934 | 2022-07-08 | 2022-07-08 13:00 | 1300 | 995.8 | - | - | - | bar: C0
1569 | 2022-07-08 14:00 | 12.56 | 14.708 | 1014.0813 | 19.5813 | 0.19973 | 26.5341 | 23934 | 2022-07-08 | 2022-07-08 14:00 | 1400 | 994.5 | - | - | - | bar: C0
1570 | 2022-07-08 15:00 | 12.6 | 14.688 | 1012.7023 | 20.0023 | 0.20402 | 31.704 | 23934 | 2022-07-08 | 2022-07-08 15:00 | 1500 | 992.7 | - | - | - | bar: C0
1571 | 2022-07-08 16:00 | 12.55 | 14.694 | 1013.116 | 20.316 | 0.20722 | 35.5557 | 23934 | 2022-07-08 | 2022-07-08 16:00 | 1600 | 992.8 | - | - | - | bar: C0
1572 | 2022-07-08 17:00 | 12.45 | 14.689 | 1012.7713 | 21.1713 | 0.21595 | 46.0573 | 23934 | 2022-07-08 | 2022-07-08 17:00 | 1700 | 991.6 | - | - | - | bar: C0
1573 | 2022-07-08 18:00 | 12.37 | 14.697 | 1013.3229 | 22.2229 | 0.22667 | 58.9694 | 23934 | 2022-07-08 | 2022-07-08 18:00 | 1800 | 991.1 | - | - | - | bar: C0
1574 | 2022-07-08 19:00 | 12.25 | 14.68 | 1012.1508 | 21.7508 | 0.22186 | 53.1725 | 23934 | 2022-07-08 | 2022-07-08 19:00 | 1900 | 990.4 | - | - | - | bar: C0
1575 | 2022-07-08 20:00 | 12.26 | 14.683 | 1012.3576 | 22.5576 | 0.23009 | 63.0795 | 23934 | 2022-07-08 | 2022-07-08 20:00 | 2000 | 989.8 | - | - | - | bar: C0
1576 | 2022-07-08 21:00 | 12.38 | 14.732 | 1015.736 | 25.836 | 0.26353 | 103.3346 | 23934 | 2022-07-08 | 2022-07-08 21:00 | 2100 | 989.9 | - | - | - | bar: C0
1577 | 2022-07-08 22:00 | 12.28 | 14.763 | 1017.8734 | 28.1734 | 0.28737 | 132.0346 | 23934 | 2022-07-08 | 2022-07-08 22:00 | 2200 | 989.7 | - | - | - | bar: C0
1578 | 2022-07-08 23:00 | 12.04 | 14.763 | 1017.8734 | 26.9734 | 0.27513 | 117.3001 | 23934 | 2022-07-08 | 2022-07-08 23:00 | 2300 | 990.9 | - | - | - | bar: C0
1579 | 2022-07-09 | 11.92 | 14.744 | 1016.5634 | 25.3634 | 0.25871 | 97.5313 | 23934 | 2022-07-09 | 2022-07-09 | 0 | 991.2 | - | - | - | bar: C0
1580 | 2022-07-09 01:00 | 11.84 | 14.737 | 1016.0808 | 24.5808 | 0.25072 | 87.9215 | 23934 | 2022-07-09 | 2022-07-09 01:00 | 100 | 991.5 | - | - | - | bar: C0
1581 | 2022-07-09 02:00 | 11.81 | 14.726 | 1015.3224 | 24.2224 | 0.24707 | 83.5205 | 23934 | 2022-07-09 | 2022-07-09 02:00 | 200 | 991.1 | - | - | - | bar: C0
1582 | 2022-07-09 03:00 | 11.77 | 14.724 | 1015.1845 | 24.5845 | 0.25076 | 87.9667 | 23934 | 2022-07-09 | 2022-07-09 03:00 | 300 | 990.6 | - | - | - | bar: C0
1583 | 2022-07-09 04:00 | 11.72 | 14.716 | 1014.6329 | 24.7329 | 0.25228 | 89.7891 | 23934 | 2022-07-09 | 2022-07-09 04:00 | 400 | 989.9 | - | - | - | bar: C0
1584 | 2022-07-09 05:00 | 11.7 | 14.72 | 1014.9087 | 25.0087 | 0.25509 | 93.1755 | 23934 | 2022-07-09 | 2022-07-09 05:00 | 500 | 989.9 | - | - | - | bar: C0
1585 | 2022-07-09 06:00 | 11.67 | 14.717 | 1014.7018 | 24.3018 | 0.24788 | 84.4963 | 23934 | 2022-07-09 | 2022-07-09 06:00 | 600 | 990.4 | - | - | - | bar: C0
1586 | 2022-07-09 07:00 | 11.67 | 14.741 | 1016.3566 | 25.1566 | 0.2566 | 94.9915 | 23934 | 2022-07-09 | 2022-07-09 07:00 | 700 | 991.2 | - | - | - | bar: C0
1587 | 2022-07-09 08:00 | 11.62 | 14.771 | 1018.425 | 26.225 | 0.26749 | 108.1105 | 23934 | 2022-07-09 | 2022-07-09 08:00 | 800 | 992.2 | - | - | - | bar: C0
1588 | 2022-07-09 09:00 | 11.52 | 14.874 | 1025.5266 | 32.5266 | 0.33177 | 185.4863 | 23934 | 2022-07-09 | 2022-07-09 09:00 | 900 | 993 | - | - | - | bar: C0
1589 | 2022-07-09 10:00 | 11.41 | 14.969 | 1032.0766 | 37.8766 | 0.38634 | 251.178 | 23934 | 2022-07-09 | 2022-07-09 10:00 | 1000 | 994.2 | - | - | - | bar: C0
1590 | 2022-07-09 11:00 | 11.36 | 15.051 | 1037.7303 | 42.1303 | 0.42973 | 303.4082 | 23934 | 2022-07-09 | 2022-07-09 11:00 | 1100 | 995.6 | - | - | - | bar: C0
1591 | 2022-07-09 12:00 | 11.36 | 15.045 | 1037.3166 | 41.3166 | 0.42143 | 293.4171 | 23934 | 2022-07-09 | 2022-07-09 12:00 | 1200 | 996 | - | - | - | bar: C0
1592 | 2022-07-09 13:00 | 11.25 | 15.218 | 1049.2446 | 52.4446 | 0.53493 | 430.0544 | 23934 | 2022-07-09 | 2022-07-09 13:00 | 1300 | 996.8 | - | - | - | bar: C0
1593 | 2022-07-09 14:00 | 11.28 | 15.38 | 1060.4141 | 63.0141 | 0.64274 | 559.8349 | 23934 | 2022-07-09 | 2022-07-09 14:00 | 1400 | 997.4 | - | - | - | bar: C0
1594 | 2022-07-09 15:00 | 10.94 | 15.509 | 1069.3083 | 70.5083 | 0.71918 | 651.8548 | 23934 | 2022-07-09 | 2022-07-09 15:00 | 1500 | 998.8 | - | - | - | bar: C0
1595 | 2022-07-09 16:00 | 11.1 | 15.202 | 1048.1414 | 48.5414 | 0.49512 | 382.1284 | 23934 | 2022-07-09 | 2022-07-09 16:00 | 1600 | 999.6 | - | - | - | bar: C0
1596 | 2022-07-09 17:00 | 11.22 | 15.072 | 1039.1782 | 38.2782 | 0.39044 | 256.1092 | 23934 | 2022-07-09 | 2022-07-09 17:00 | 1700 | 1000.9 | - | - | - | bar: C0
1597 | 2022-07-09 18:00 | 11.26 | 15.029 | 1036.2135 | 33.9135 | 0.34592 | 202.5155 | 23934 | 2022-07-09 | 2022-07-09 18:00 | 1800 | 1002.3 | - | - | - | bar: C0
1598 | 2022-07-09 19:00 | 11.28 | 15.018 | 1035.4551 | 31.6551 | 0.32288 | 174.7848 | 23934 | 2022-07-09 | 2022-07-09 19:00 | 1900 | 1003.8 | - | - | - | bar: C0
1599 | 2022-07-09 20:00 | 11.23 | 15.015 | 1035.2482 | 30.2482 | 0.30853 | 157.5106 | 23934 | 2022-07-09 | 2022-07-09 20:00 | 2000 | 1005 | - | - | - | bar: C0
1600 | 2022-07-09 21:00 | 10.89 | 15.006 | 1034.6277 | 28.9277 | 0.29506 | 141.2961 | 23934 | 2022-07-09 | 2022-07-09 21:00 | 2100 | 1005.7 | - | - | - | bar: C0
1601 | 2022-07-09 22:00 | 10.7 | 15.016 | 1035.3172 | 28.6172 | 0.2919 | 137.4833 | 23934 | 2022-07-09 | 2022-07-09 22:00 | 2200 | 1006.7 | - | - | - | bar: C0
1602 | 2022-07-09 23:00 | 10.52 | 15.016 | 1035.3172 | 28.3172 | 0.28884 | 133.7996 | 23934 | 2022-07-09 | 2022-07-09 23:00 | 2300 | 1007 | - | - | - | bar: C0
1603 | 2022-07-10 | 10.35 | 15.016 | 1035.3172 | 27.1172 | 0.2766 | 119.0651 | 23934 | 2022-07-10 | 2022-07-10 | 0 | 1008.2 | - | - | - | bar: C0
1604 | 2022-07-10 01:00 | 10.23 | 15.012 | 1035.0414 | 26.2414 | 0.26766 | 108.3115 | 23934 | 2022-07-10 | 2022-07-10 01:00 | 100 | 1008.8 | - | - | - | bar: C0
1605 | 2022-07-10 02:00 | 10.16 | 15.019 | 1035.524 | 25.924 | 0.26442 | 104.4146 | 23934 | 2022-07-10 | 2022-07-10 02:00 | 200 | 1009.6 | - | - | - | bar: C0
1606 | 2022-07-10 03:00 | 10.08 | 15.031 | 1036.3514 | 24.9514 | 0.2545 | 92.472 | 23934 | 2022-07-10 | 2022-07-10 03:00 | 300 | 1011.4 | - | - | - | bar: C0
1607 | 2022-07-10 04:00 | 10.05 | 15.043 | 1037.1787 | 24.8787 | 0.25376 | 91.5802 | 23934 | 2022-07-10 | 2022-07-10 04:00 | 400 | 1012.3 | - | - | - | bar: C0
1608 | 2022-07-10 05:00 | 9.95 | 15.045 | 1037.3166 | 24.6166 | 0.25109 | 88.3618 | 23934 | 2022-07-10 | 2022-07-10 05:00 | 500 | 1012.7 | - | - | - | bar: C0
1609 | 2022-07-10 06:00 | 9.94 | 15.053 | 1037.8682 | 24.0682 | 0.2455 | 81.6279 | 23934 | 2022-07-10 | 2022-07-10 06:00 | 600 | 1013.8 | - | - | - | bar: C0
1610 | 2022-07-10 07:00 | 9.94 | 15.048 | 1037.5235 | 23.3235 | 0.2379 | 72.4835 | 23934 | 2022-07-10 | 2022-07-10 07:00 | 700 | 1014.2 | - | - | - | bar: C0
1611 | 2022-07-10 08:00 | 9.96 | 15.069 | 1038.9714 | 23.6714 | 0.24145 | 76.7552 | 23934 | 2022-07-10 | 2022-07-10 08:00 | 800 | 1015.3 | - | - | - | bar: C0
1612 | 2022-07-10 09:00 | 10.03 | 15.084 | 1040.0056 | 23.4056 | 0.23874 | 73.4917 | 23934 | 2022-07-10 | 2022-07-10 09:00 | 900 | 1016.6 | - | - | - | bar: C0
1613 | 2022-07-10 10:00 | 10.16 | 15.083 | 1039.9367 | 22.9367 | 0.23395 | 67.7336 | 23934 | 2022-07-10 | 2022-07-10 10:00 | 1000 | 1017 | - | - | - | bar: C0
1614 | 2022-07-10 11:00 | 10.25 | 15.09 | 1040.4193 | 22.8193 | 0.23276 | 66.2925 | 23934 | 2022-07-10 | 2022-07-10 11:00 | 1100 | 1017.6 | - | - | - | bar: C0
1615 | 2022-07-10 12:00 | 10.5 | 15.087 | 1040.2124 | 22.9124 | 0.23371 | 67.4364 | 23934 | 2022-07-10 | 2022-07-10 12:00 | 1200 | 1017.3 | - | - | - | bar: C0
1616 | 2022-07-10 13:00 | 10.7 | 15.083 | 1039.9367 | 23.0367 | 0.23497 | 68.9615 | 23934 | 2022-07-10 | 2022-07-10 13:00 | 1300 | 1016.9 | - | - | - | bar: C0
1617 | 2022-07-10 14:00 | 10.89 | 15.087 | 1040.2124 | 23.2124 | 0.23677 | 71.12 | 23934 | 2022-07-10 | 2022-07-10 14:00 | 1400 | 1017 | - | - | - | bar: C0
1618 | 2022-07-10 15:00 | 10.83 | 15.095 | 1040.764 | 23.364 | 0.23831 | 72.9812 | 23934 | 2022-07-10 | 2022-07-10 15:00 | 1500 | 1017.4 | - | - | - | bar: C0
1619 | 2022-07-10 16:00 | 10.75 | 15.109 | 1041.7293 | 23.4293 | 0.23898 | 73.7826 | 23934 | 2022-07-10 | 2022-07-10 16:00 | 1600 | 1018.3 | - | - | - | bar: C0
1620 | 2022-07-10 17:00 | 10.75 | 15.114 | 1042.074 | 23.374 | 0.23842 | 73.1041 | 23934 | 2022-07-10 | 2022-07-10 17:00 | 1700 | 1018.7 | - | - | - | bar: C0
1621 | 2022-07-10 18:00 | 10.55 | 15.121 | 1042.5567 | 22.8567 | 0.23314 | 66.7514 | 23934 | 2022-07-10 | 2022-07-10 18:00 | 1800 | 1019.7 | - | - | - | bar: C0
1622 | 2022-07-10 19:00 | 10.44 | 15.13 | 1043.1772 | 22.8772 | 0.23335 | 67.0035 | 23934 | 2022-07-10 | 2022-07-10 19:00 | 1900 | 1020.3 | - | - | - | bar: C0
1623 | 2022-07-10 20:00 | 10.46 | 15.134 | 1043.453 | 22.853 | 0.2331 | 66.7062 | 23934 | 2022-07-10 | 2022-07-10 20:00 | 2000 | 1020.6 | - | - | - | bar: C0
1624 | 2022-07-10 21:00 | 10.49 | 15.14 | 1043.8667 | 22.9667 | 0.23426 | 68.1022 | 23934 | 2022-07-10 | 2022-07-10 21:00 | 2100 | 1020.9 | - | - | - | bar: C0
1625 | 2022-07-10 22:00 | 10.46 | 15.143 | 1044.0735 | 22.2735 | 0.22719 | 59.591 | 23934 | 2022-07-10 | 2022-07-10 22:00 | 2200 | 1021.8 | - | - | - | bar: C0
1626 | 2022-07-10 23:00 | 10.42 | 15.147 | 1044.3493 | 22.3493 | 0.22796 | 60.5217 | 23934 | 2022-07-10 | 2022-07-10 23:00 | 2300 | 1022 | - | - | - | bar: C0
1627 | 2022-07-11 | 10.34 | 15.158 | 1045.1077 | 22.4077 | 0.22856 | 61.239 | 23934 | 2022-07-11 | 2022-07-11 | 0 | 1022.7 | - | - | - | bar: C0
1628 | 2022-07-11 01:00 | 10.51 | 15.159 | 1045.1767 | 22.3767 | 0.22824 | 60.8577 | 23934 | 2022-07-11 | 2022-07-11 01:00 | 100 | 1022.8 | - | - | - | bar: C0
1629 | 2022-07-11 02:00 | 10.61 | 15.153 | 1044.763 | 22.163 | 0.22606 | 58.2339 | 23934 | 2022-07-11 | 2022-07-11 02:00 | 200 | 1022.6 | - | - | - | bar: C0
1630 | 2022-07-11 03:00 | 10.62 | 15.154 | 1044.8319 | 22.1319 | 0.22575 | 57.8527 | 23934 | 2022-07-11 | 2022-07-11 03:00 | 300 | 1022.7 | - | - | - | bar: C0
1631 | 2022-07-11 04:00 | 10.69 | 15.165 | 1045.5904 | 22.4904 | 0.2294 | 62.2537 | 23934 | 2022-07-11 | 2022-07-11 04:00 | 400 | 1023.1 | - | - | - | bar: C0
1632 | 2022-07-11 05:00 | 10.71 | 15.157 | 1045.0388 | 22.3388 | 0.22786 | 60.3924 | 23934 | 2022-07-11 | 2022-07-11 05:00 | 500 | 1022.7 | - | - | - | bar: C0
1633 | 2022-07-11 06:00 | 10.75 | 15.167 | 1045.7282 | 22.6282 | 0.23081 | 63.9468 | 23934 | 2022-07-11 | 2022-07-11 06:00 | 600 | 1023.1 | - | - | - | bar: C0
1634 | 2022-07-11 07:00 | 10.8 | 15.168 | 1045.7972 | 22.4972 | 0.22947 | 62.3377 | 23934 | 2022-07-11 | 2022-07-11 07:00 | 700 | 1023.3 | - | - | - | bar: C0
1635 | 2022-07-11 08:00 | 10.85 | 15.171 | 1046.004 | 22.404 | 0.22852 | 61.1938 | 23934 | 2022-07-11 | 2022-07-11 08:00 | 800 | 1023.6 | - | - | - | bar: C0
1636 | 2022-07-11 09:00 | 10.88 | 15.18 | 1046.6246 | 22.4246 | 0.22873 | 61.4459 | 23934 | 2022-07-11 | 2022-07-11 09:00 | 900 | 1024.2 | - | - | - | bar: C0
1637 | 2022-07-11 10:00 | 11.07 | 15.172 | 1046.073 | 22.373 | 0.2282 | 60.8125 | 23934 | 2022-07-11 | 2022-07-11 10:00 | 1000 | 1023.7 | - | - | - | bar: C0
1638 | 2022-07-11 11:00 | 11.37 | 15.176 | 1046.3488 | 22.4488 | 0.22898 | 61.7432 | 23934 | 2022-07-11 | 2022-07-11 11:00 | 1100 | 1023.9 | - | - | - | bar: C0
1639 | 2022-07-11 12:00 | 11.64 | 15.162 | 1045.3835 | 22.0835 | 0.22525 | 57.2581 | 23934 | 2022-07-11 | 2022-07-11 12:00 | 1200 | 1023.3 | - | - | - | bar: C0
1640 | 2022-07-11 13:00 | 11.84 | 15.157 | 1045.0388 | 22.3388 | 0.22786 | 60.3924 | 23934 | 2022-07-11 | 2022-07-11 13:00 | 1300 | 1022.7 | - | - | - | bar: C0
1641 | 2022-07-11 14:00 | 11.94 | 15.148 | 1044.4182 | 22.3182 | 0.22765 | 60.1404 | 23934 | 2022-07-11 | 2022-07-11 14:00 | 1400 | 1022.1 | - | - | - | bar: C0
1642 | 2022-07-11 15:00 | 11.92 | 15.131 | 1043.2461 | 22.2461 | 0.22691 | 59.255 | 23934 | 2022-07-11 | 2022-07-11 15:00 | 1500 | 1021 | - | - | - | bar: C0
1643 | 2022-07-11 16:00 | 11.75 | 15.129 | 1043.1082 | 22.4082 | 0.22856 | 61.2454 | 23934 | 2022-07-11 | 2022-07-11 16:00 | 1600 | 1020.7 | - | - | - | bar: C0
1644 | 2022-07-11 17:00 | 11.65 | 15.129 | 1043.1082 | 22.4082 | 0.22856 | 61.2454 | 23934 | 2022-07-11 | 2022-07-11 17:00 | 1700 | 1020.7 | - | - | - | bar: C0
1645 | 2022-07-11 18:00 | 11.58 | 15.125 | 1042.8324 | 22.4324 | 0.22881 | 61.5427 | 23934 | 2022-07-11 | 2022-07-11 18:00 | 1800 | 1020.4 | - | - | - | bar: C0
1646 | 2022-07-11 19:00 | 11.48 | 15.112 | 1041.9361 | 21.9361 | 0.22375 | 55.4485 | 23934 | 2022-07-11 | 2022-07-11 19:00 | 1900 | 1020 | - | - | - | bar: C0
1647 | 2022-07-11 20:00 | 11.39 | 15.105 | 1041.4535 | 21.8535 | 0.22291 | 54.4339 | 23934 | 2022-07-11 | 2022-07-11 20:00 | 2000 | 1019.6 | - | - | - | bar: C0
1648 | 2022-07-11 21:00 | 11.3 | 15.096 | 1040.833 | 21.933 | 0.22372 | 55.4097 | 23934 | 2022-07-11 | 2022-07-11 21:00 | 2100 | 1018.9 | - | - | - | bar: C0
1649 | 2022-07-11 22:00 | 11.29 | 15.089 | 1040.3503 | 21.8503 | 0.22287 | 54.395 | 23934 | 2022-07-11 | 2022-07-11 22:00 | 2200 | 1018.5 | - | - | - | bar: C0
1650 | 2022-07-11 23:00 | 11.28 | 15.076 | 1039.454 | 21.254 | 0.21679 | 47.073 | 23934 | 2022-07-11 | 2022-07-11 23:00 | 2300 | 1018.2 | - | - | - | bar: C0
1651 | 2022-07-12 | 11.21 | 15.067 | 1038.8335 | 21.6335 | 0.22066 | 51.7324 | 23934 | 2022-07-12 | 2022-07-12 | 0 | 1017.2 | - | - | - | bar: C0
1652 | 2022-07-12 01:00 | 11.14 | 15.049 | 1037.5924 | 21.8924 | 0.2233 | 54.9119 | 23934 | 2022-07-12 | 2022-07-12 01:00 | 100 | 1015.7 | - | - | - | bar: C0
1653 | 2022-07-12 02:00 | 11.08 | 15.019 | 1035.524 | 21.424 | 0.21852 | 49.1602 | 23934 | 2022-07-12 | 2022-07-12 02:00 | 200 | 1014.1 | - | - | - | bar: C0
1654 | 2022-07-12 03:00 | 11.05 | 14.972 | 1032.2835 | 20.1835 | 0.20587 | 33.9279 | 23934 | 2022-07-12 | 2022-07-12 03:00 | 300 | 1012.1 | - | - | - | bar: C0
1655 | 2022-07-12 04:00 | 10.85 | 14.929 | 1029.3187 | 19.8187 | 0.20215 | 29.4493 | 23934 | 2022-07-12 | 2022-07-12 04:00 | 400 | 1009.5 | - | - | - | bar: C0
1656 | 2022-07-12 05:00 | 10.66 | 14.89 | 1026.6298 | 19.0298 | 0.1941 | 19.7619 | 23934 | 2022-07-12 | 2022-07-12 05:00 | 500 | 1007.6 | - | - | - | bar: C0
1657 | 2022-07-12 06:00 | 10.49 | 14.859 | 1024.4924 | 18.6924 | 0.19066 | 15.6194 | 23934 | 2022-07-12 | 2022-07-12 06:00 | 600 | 1005.8 | - | - | - | bar: C0
1658 | 2022-07-12 07:00 | 10.29 | 14.841 | 1023.2513 | 19.0513 | 0.19432 | 20.0267 | 23934 | 2022-07-12 | 2022-07-12 07:00 | 700 | 1004.2 | - | - | - | bar: C0
1659 | 2022-07-12 08:00 | 10.18 | 14.819 | 1021.7345 | 19.4345 | 0.19823 | 24.7314 | 23934 | 2022-07-12 | 2022-07-12 08:00 | 800 | 1002.3 | - | - | - | bar: C0
1660 | 2022-07-12 09:00 | 10.13 | 14.753 | 1017.1839 | 18.2839 | 0.1865 | 10.6041 | 23934 | 2022-07-12 | 2022-07-12 09:00 | 900 | 998.9 | - | - | - | bar: C0
1661 | 2022-07-12 10:00 | 10.21 | 14.762 | 1017.8045 | 20.3045 | 0.20711 | 35.4137 | 23934 | 2022-07-12 | 2022-07-12 10:00 | 1000 | 997.5 | - | - | - | bar: C0
1662 | 2022-07-12 11:00 | 10.36 | 14.716 | 1014.6329 | 18.8329 | 0.1921 | 17.3444 | 23934 | 2022-07-12 | 2022-07-12 11:00 | 1100 | 995.8 | - | - | - | bar: C0
1663 | 2022-07-12 12:00 | 10.47 | 14.686 | 1012.5645 | 18.7645 | 0.1914 | 16.5042 | 23934 | 2022-07-12 | 2022-07-12 12:00 | 1200 | 993.8 | - | - | - | bar: C0
1664 | 2022-07-12 13:00 | 10.69 | 14.672 | 1011.5992 | 19.5992 | 0.19991 | 26.7537 | 23934 | 2022-07-12 | 2022-07-12 13:00 | 1300 | 992 | - | - | - | bar: C0
1665 | 2022-07-12 14:00 | 11.2 | 14.625 | 1008.3586 | 19.6586 | 0.20052 | 27.4838 | 23934 | 2022-07-12 | 2022-07-12 14:00 | 1400 | 988.7 | - | - | - | bar: C0
1666 | 2022-07-12 15:00 | 11.54 | 14.616 | 1007.7381 | 20.2381 | 0.20643 | 34.599 | 23934 | 2022-07-12 | 2022-07-12 15:00 | 1500 | 987.5 | - | - | - | bar: C0
1667 | 2022-07-12 16:00 | 11.46 | 14.615 | 1007.6692 | 20.9692 | 0.21389 | 43.5755 | 23934 | 2022-07-12 | 2022-07-12 16:00 | 1600 | 986.7 | - | - | - | bar: C0
1668 | 2022-07-12 17:00 | 11.44 | 14.631 | 1008.7723 | 22.0723 | 0.22514 | 57.1209 | 23934 | 2022-07-12 | 2022-07-12 17:00 | 1700 | 986.7 | - | - | - | bar: C0
1669 | 2022-07-12 18:00 | 11.42 | 14.634 | 1008.9792 | 21.9792 | 0.22419 | 55.9771 | 23934 | 2022-07-12 | 2022-07-12 18:00 | 1800 | 987 | - | - | - | bar: C0
1670 | 2022-07-12 19:00 | 11.38 | 14.62 | 1008.0139 | 21.0139 | 0.21434 | 44.1248 | 23934 | 2022-07-12 | 2022-07-12 19:00 | 1900 | 987 | - | - | - | bar: C0
1671 | 2022-07-12 20:00 | 11.32 | 14.625 | 1008.3586 | 20.9586 | 0.21378 | 43.4462 | 23934 | 2022-07-12 | 2022-07-12 20:00 | 2000 | 987.4 | - | - | - | bar: C0
1672 | 2022-07-12 21:00 | 11.36 | 14.647 | 1009.8755 | 21.6755 | 0.22109 | 52.2482 | 23934 | 2022-07-12 | 2022-07-12 21:00 | 2100 | 988.2 | - | - | - | bar: C0
1673 | 2022-07-12 22:00 | 11.37 | 14.679 | 1012.0818 | 23.0818 | 0.23543 | 69.5161 | 23934 | 2022-07-12 | 2022-07-12 22:00 | 2200 | 989 | - | - | - | bar: C0
1674 | 2022-07-12 23:00 | 11.37 | 14.705 | 1013.8745 | 23.6745 | 0.24148 | 76.793 | 23934 | 2022-07-12 | 2022-07-12 23:00 | 2300 | 990.2 | - | - | - | bar: C0
1675 | 2022-07-13 | 11.39 | 14.729 | 1015.5292 | 24.0292 | 0.2451 | 81.1488 | 23934 | 2022-07-13 | 2022-07-13 | 0 | 991.5 | - | - | - | bar: C0
1676 | 2022-07-13 01:00 | 11.35 | 14.751 | 1017.046 | 24.346 | 0.24833 | 85.0393 | 23934 | 2022-07-13 | 2022-07-13 01:00 | 100 | 992.7 | - | - | - | bar: C0
1677 | 2022-07-13 02:00 | 11.27 | 14.779 | 1018.9766 | 25.3766 | 0.25884 | 97.6929 | 23934 | 2022-07-13 | 2022-07-13 02:00 | 200 | 993.6 | - | - | - | bar: C0
1678 | 2022-07-13 03:00 | 11.16 | 14.793 | 1019.9418 | 25.5418 | 0.26053 | 99.7222 | 23934 | 2022-07-13 | 2022-07-13 03:00 | 300 | 994.4 | - | - | - | bar: C0
1679 | 2022-07-13 04:00 | 11.1 | 14.795 | 1020.0797 | 25.1797 | 0.25683 | 95.276 | 23934 | 2022-07-13 | 2022-07-13 04:00 | 400 | 994.9 | - | - | - | bar: C0
1680 | 2022-07-13 05:00 | 11.12 | 14.795 | 1020.0797 | 24.4797 | 0.24969 | 86.6809 | 23934 | 2022-07-13 | 2022-07-13 05:00 | 500 | 995.6 | - | - | - | bar: C0
1681 | 2022-07-13 06:00 | 11.16 | 14.799 | 1020.3555 | 24.3555 | 0.24843 | 85.1557 | 23934 | 2022-07-13 | 2022-07-13 06:00 | 600 | 996 | - | - | - | bar: C0
1682 | 2022-07-13 07:00 | 11.16 | 14.805 | 1020.7692 | 24.4692 | 0.24959 | 86.5517 | 23934 | 2022-07-13 | 2022-07-13 07:00 | 700 | 996.3 | - | - | - | bar: C0
1683 | 2022-07-13 08:00 | 11.1 | 14.808 | 1020.9761 | 24.1761 | 0.2466 | 82.952 | 23934 | 2022-07-13 | 2022-07-13 08:00 | 800 | 996.8 | - | - | - | bar: C0
1684 | 2022-07-13 09:00 | 11.1 | 14.815 | 1021.4587 | 24.2587 | 0.24744 | 83.9667 | 23934 | 2022-07-13 | 2022-07-13 09:00 | 900 | 997.2 | - | - | - | bar: C0
1685 | 2022-07-13 10:00 | 11.23 | 14.823 | 1022.0103 | 24.4103 | 0.24898 | 85.8279 | 23934 | 2022-07-13 | 2022-07-13 10:00 | 1000 | 997.6 | - | - | - | bar: C0
1686 | 2022-07-13 11:00 | 11.43 | 14.832 | 1022.6308 | 24.2308 | 0.24715 | 83.6242 | 23934 | 2022-07-13 | 2022-07-13 11:00 | 1100 | 998.4 | - | - | - | bar: C0
1687 | 2022-07-13 12:00 | 11.62 | 14.833 | 1022.6998 | 24.2998 | 0.24786 | 84.4708 | 23934 | 2022-07-13 | 2022-07-13 12:00 | 1200 | 998.4 | - | - | - | bar: C0
1688 | 2022-07-13 13:00 | 11.76 | 14.832 | 1022.6308 | 24.2308 | 0.24715 | 83.6242 | 23934 | 2022-07-13 | 2022-07-13 13:00 | 1300 | 998.4 | - | - | - | bar: C0
1689 | 2022-07-13 14:00 | 11.98 | 14.832 | 1022.6308 | 24.5308 | 0.25021 | 87.3078 | 23934 | 2022-07-13 | 2022-07-13 14:00 | 1400 | 998.1 | - | - | - | bar: C0
1690 | 2022-07-13 15:00 | 12.02 | 14.834 | 1022.7687 | 24.1687 | 0.24652 | 82.8616 | 23934 | 2022-07-13 | 2022-07-13 15:00 | 1500 | 998.6 | - | - | - | bar: C0
1691 | 2022-07-13 16:00 | 12.04 | 14.833 | 1022.6998 | 23.8998 | 0.24378 | 79.5593 | 23934 | 2022-07-13 | 2022-07-13 16:00 | 1600 | 998.8 | - | - | - | bar: C0
1692 | 2022-07-13 17:00 | 11.82 | 14.836 | 1022.9066 | 23.9066 | 0.24385 | 79.6433 | 23934 | 2022-07-13 | 2022-07-13 17:00 | 1700 | 999 | - | - | - | bar: C0
1693 | 2022-07-13 18:00 | 11.53 | 14.838 | 1023.0445 | 23.7445 | 0.24219 | 77.6529 | 23934 | 2022-07-13 | 2022-07-13 18:00 | 1800 | 999.3 | - | - | - | bar: C0
1694 | 2022-07-13 19:00 | 11.34 | 14.844 | 1023.4582 | 23.5582 | 0.24029 | 75.3652 | 23934 | 2022-07-13 | 2022-07-13 19:00 | 1900 | 999.9 | - | - | - | bar: C0
1695 | 2022-07-13 20:00 | 11.29 | 14.849 | 1023.8029 | 23.4029 | 0.23871 | 73.4587 | 23934 | 2022-07-13 | 2022-07-13 20:00 | 2000 | 1000.4 | - | - | - | bar: C0
1696 | 2022-07-13 21:00 | 11.28 | 14.855 | 1024.2166 | 23.4166 | 0.23885 | 73.6268 | 23934 | 2022-07-13 | 2022-07-13 21:00 | 2100 | 1000.8 | - | - | - | bar: C0
1697 | 2022-07-13 22:00 | 11.2 | 14.859 | 1024.4924 | 23.3924 | 0.2386 | 73.3295 | 23934 | 2022-07-13 | 2022-07-13 22:00 | 2200 | 1001.1 | - | - | - | bar: C0
1698 | 2022-07-13 23:00 | 11.17 | 14.863 | 1024.7682 | 23.5682 | 0.2404 | 75.488 | 23934 | 2022-07-13 | 2022-07-13 23:00 | 2300 | 1001.2 | - | - | - | bar: C0
1699 | 2022-07-14 | 11.13 | 14.878 | 1025.8024 | 23.9024 | 0.2438 | 79.5917 | 23934 | 2022-07-14 | 2022-07-14 | 0 | 1001.9 | - | - | - | bar: C0
1700 | 2022-07-14 01:00 | 11.07 | 14.89 | 1026.6298 | 24.0298 | 0.2451 | 81.1557 | 23934 | 2022-07-14 | 2022-07-14 01:00 | 100 | 1002.6 | - | - | - | bar: C0
1701 | 2022-07-14 02:00 | 11.06 | 14.892 | 1026.7677 | 24.0677 | 0.24549 | 81.621 | 23934 | 2022-07-14 | 2022-07-14 02:00 | 200 | 1002.7 | - | - | - | bar: C0
1702 | 2022-07-14 03:00 | 11.03 | 14.893 | 1026.8366 | 23.7366 | 0.24211 | 77.5561 | 23934 | 2022-07-14 | 2022-07-14 03:00 | 300 | 1003.1 | - | - | - | bar: C0
1703 | 2022-07-14 04:00 | 10.97 | 14.89 | 1026.6298 | 23.8298 | 0.24306 | 78.7 | 23934 | 2022-07-14 | 2022-07-14 04:00 | 400 | 1002.8 | - | - | - | bar: C0
1704 | 2022-07-14 05:00 | 10.96 | 14.896 | 1027.0434 | 23.8434 | 0.2432 | 78.868 | 23934 | 2022-07-14 | 2022-07-14 05:00 | 500 | 1003.2 | - | - | - | bar: C0
1705 | 2022-07-14 06:00 | 10.89 | 14.897 | 1027.1124 | 23.3124 | 0.23779 | 72.3473 | 23934 | 2022-07-14 | 2022-07-14 06:00 | 600 | 1003.8 | - | - | - | bar: C0
1706 | 2022-07-14 07:00 | 10.87 | 14.903 | 1027.5261 | 23.2261 | 0.23691 | 71.2875 | 23934 | 2022-07-14 | 2022-07-14 07:00 | 700 | 1004.3 | - | - | - | bar: C0
1707 | 2022-07-14 08:00 | 10.91 | 14.912 | 1028.1466 | 23.6466 | 0.2412 | 76.4511 | 23934 | 2022-07-14 | 2022-07-14 08:00 | 800 | 1004.5 | - | - | - | bar: C0
1708 | 2022-07-14 09:00 | 10.94 | 14.918 | 1028.5603 | 23.3603 | 0.23828 | 72.9355 | 23934 | 2022-07-14 | 2022-07-14 09:00 | 900 | 1005.2 | - | - | - | bar: C0
1709 | 2022-07-14 10:00 | 10.95 | 14.917 | 1028.4913 | 23.3913 | 0.23859 | 73.3168 | 23934 | 2022-07-14 | 2022-07-14 10:00 | 1000 | 1005.1 | - | - | - | bar: C0
1710 | 2022-07-14 11:00 | 11.16 | 14.915 | 1028.3535 | 22.9535 | 0.23413 | 67.94 | 23934 | 2022-07-14 | 2022-07-14 11:00 | 1100 | 1005.4 | - | - | - | bar: C0
1711 | 2022-07-14 12:00 | 11.53 | 14.914 | 1028.2845 | 23.0845 | 0.23546 | 69.5491 | 23934 | 2022-07-14 | 2022-07-14 12:00 | 1200 | 1005.2 | - | - | - | bar: C0
1712 | 2022-07-14 13:00 | 11.95 | 14.904 | 1027.595 | 22.895 | 0.23353 | 67.2226 | 23934 | 2022-07-14 | 2022-07-14 13:00 | 1300 | 1004.7 | - | - | - | bar: C0
1713 | 2022-07-14 14:00 | 12.17 | 14.901 | 1027.3882 | 22.9882 | 0.23448 | 68.3664 | 23934 | 2022-07-14 | 2022-07-14 14:00 | 1400 | 1004.4 | - | - | - | bar: C0
1714 | 2022-07-14 15:00 | 11.99 | 14.895 | 1026.9745 | 22.7745 | 0.2323 | 65.7426 | 23934 | 2022-07-14 | 2022-07-14 15:00 | 1500 | 1004.2 | - | - | - | bar: C0
1715 | 2022-07-14 16:00 | 11.91 | 14.89 | 1026.6298 | 22.9298 | 0.23388 | 67.6491 | 23934 | 2022-07-14 | 2022-07-14 16:00 | 1600 | 1003.7 | - | - | - | bar: C0
1716 | 2022-07-14 17:00 | 11.56 | 14.894 | 1026.9056 | 22.7056 | 0.2316 | 64.8961 | 23934 | 2022-07-14 | 2022-07-14 17:00 | 1700 | 1004.2 | - | - | - | bar: C0
1717 | 2022-07-14 18:00 | 11.18 | 14.898 | 1027.1813 | 22.7813 | 0.23237 | 65.8267 | 23934 | 2022-07-14 | 2022-07-14 18:00 | 1800 | 1004.4 | - | - | - | bar: C0
1718 | 2022-07-14 19:00 | 10.9 | 14.89 | 1026.6298 | 22.6298 | 0.23082 | 63.9654 | 23934 | 2022-07-14 | 2022-07-14 19:00 | 1900 | 1004 | - | - | - | bar: C0
1719 | 2022-07-14 20:00 | 10.73 | 14.888 | 1026.4919 | 22.4919 | 0.22942 | 62.2723 | 23934 | 2022-07-14 | 2022-07-14 20:00 | 2000 | 1004 | - | - | - | bar: C0
1720 | 2022-07-14 21:00 | 10.58 | 14.885 | 1026.285 | 22.385 | 0.22833 | 60.9604 | 23934 | 2022-07-14 | 2022-07-14 21:00 | 2100 | 1003.9 | - | - | - | bar: C0
1721 | 2022-07-14 22:00 | 10.45 | 14.873 | 1025.4577 | 22.2577 | 0.22703 | 59.3964 | 23934 | 2022-07-14 | 2022-07-14 22:00 | 2200 | 1003.2 | - | - | - | bar: C0
1722 | 2022-07-14 23:00 | 10.34 | 14.867 | 1025.044 | 22.144 | 0.22587 | 58.0005 | 23934 | 2022-07-14 | 2022-07-14 23:00 | 2300 | 1002.9 | - | - | - | bar: C0
1723 | 2022-07-15 | 10.24 | 14.867 | 1025.044 | 22.344 | 0.22791 | 60.4562 | 23934 | 2022-07-15 | 2022-07-15 | 0 | 1002.7 | - | - | - | bar: C0
1724 | 2022-07-15 01:00 | 10.12 | 14.869 | 1025.1819 | 22.3819 | 0.2283 | 60.9215 | 23934 | 2022-07-15 | 2022-07-15 01:00 | 100 | 1002.8 | - | - | - | bar: C0
1725 | 2022-07-15 02:00 | 10.08 | 14.868 | 1025.1129 | 22.1129 | 0.22555 | 57.6192 | 23934 | 2022-07-15 | 2022-07-15 02:00 | 200 | 1003 | - | - | - | bar: C0
1726 | 2022-07-15 03:00 | 10.02 | 14.87 | 1025.2508 | 22.2508 | 0.22696 | 59.3124 | 23934 | 2022-07-15 | 2022-07-15 03:00 | 300 | 1003 | - | - | - | bar: C0
1727 | 2022-07-15 04:00 | 9.94 | 14.867 | 1025.044 | 22.144 | 0.22587 | 58.0005 | 23934 | 2022-07-15 | 2022-07-15 04:00 | 400 | 1002.9 | - | - | - | bar: C0
1728 | 2022-07-15 05:00 | 9.92 | 14.867 | 1025.044 | 22.144 | 0.22587 | 58.0005 | 23934 | 2022-07-15 | 2022-07-15 05:00 | 500 | 1002.9 | - | - | - | bar: C0
1729 | 2022-07-15 06:00 | 9.87 | 14.866 | 1024.975 | 22.375 | 0.22823 | 60.8375 | 23934 | 2022-07-15 | 2022-07-15 06:00 | 600 | 1002.6 | - | - | - | bar: C0
1730 | 2022-07-15 07:00 | 9.79 | 14.872 | 1025.3887 | 22.5887 | 0.2304 | 63.4613 | 23934 | 2022-07-15 | 2022-07-15 07:00 | 700 | 1002.8 | - | - | - | bar: C0
1731 | 2022-07-15 08:00 | 9.74 | 14.876 | 1025.6645 | 22.6645 | 0.23118 | 64.3919 | 23934 | 2022-07-15 | 2022-07-15 08:00 | 800 | 1003 | - | - | - | bar: C0
1732 | 2022-07-15 09:00 | 9.86 | 14.878 | 1025.8024 | 22.3024 | 0.22748 | 59.9457 | 23934 | 2022-07-15 | 2022-07-15 09:00 | 900 | 1003.5 | - | - | - | bar: C0
1733 | 2022-07-15 10:00 | 10.22 | 14.883 | 1026.1471 | 22.4471 | 0.22896 | 61.7229 | 23934 | 2022-07-15 | 2022-07-15 10:00 | 1000 | 1003.7 | - | - | - | bar: C0
1734 | 2022-07-15 11:00 | 10.51 | 14.893 | 1026.8366 | 22.9366 | 0.23395 | 67.7331 | 23934 | 2022-07-15 | 2022-07-15 11:00 | 1100 | 1003.9 | - | - | - | bar: C0
1735 | 2022-07-15 12:00 | 10.76 | 14.892 | 1026.7677 | 23.0677 | 0.23529 | 69.3423 | 23934 | 2022-07-15 | 2022-07-15 12:00 | 1200 | 1003.7 | - | - | - | bar: C0
1736 | 2022-07-15 13:00 | 10.96 | 14.888 | 1026.4919 | 22.9919 | 0.23452 | 68.4116 | 23934 | 2022-07-15 | 2022-07-15 13:00 | 1300 | 1003.5 | - | - | - | bar: C0
1737 | 2022-07-15 14:00 | 11.11 | 14.884 | 1026.2161 | 22.5161 | 0.22966 | 62.5695 | 23934 | 2022-07-15 | 2022-07-15 14:00 | 1400 | 1003.7 | - | - | - | bar: C0
1738 | 2022-07-15 15:00 | 11.1 | 14.887 | 1026.4229 | 22.5229 | 0.22973 | 62.6535 | 23934 | 2022-07-15 | 2022-07-15 15:00 | 1500 | 1003.9 | - | - | - | bar: C0
1739 | 2022-07-15 16:00 | 11.07 | 14.896 | 1027.0434 | 22.5434 | 0.22994 | 62.9056 | 23934 | 2022-07-15 | 2022-07-15 16:00 | 1600 | 1004.5 | - | - | - | bar: C0
1740 | 2022-07-15 17:00 | 10.95 | 14.896 | 1027.0434 | 22.2434 | 0.22688 | 59.222 | 23934 | 2022-07-15 | 2022-07-15 17:00 | 1700 | 1004.8 | - | - | - | bar: C0
1741 | 2022-07-15 18:00 | 10.67 | 14.904 | 1027.595 | 21.795 | 0.22231 | 53.7159 | 23934 | 2022-07-15 | 2022-07-15 18:00 | 1800 | 1005.8 | - | - | - | bar: C0
1742 | 2022-07-15 19:00 | 10.42 | 14.915 | 1028.3535 | 21.6535 | 0.22087 | 51.9776 | 23934 | 2022-07-15 | 2022-07-15 19:00 | 1900 | 1006.7 | - | - | - | bar: C0
1743 | 2022-07-15 20:00 | 10.18 | 14.92 | 1028.6982 | 21.8982 | 0.22336 | 54.9826 | 23934 | 2022-07-15 | 2022-07-15 20:00 | 2000 | 1006.8 | - | - | - | bar: C0
1744 | 2022-07-15 21:00 | 9.98 | 14.932 | 1029.5256 | 22.0256 | 0.22466 | 56.5466 | 23934 | 2022-07-15 | 2022-07-15 21:00 | 2100 | 1007.5 | - | - | - | bar: C0
1745 | 2022-07-15 22:00 | 9.84 | 14.941 | 1030.1461 | 22.2461 | 0.22691 | 59.2544 | 23934 | 2022-07-15 | 2022-07-15 22:00 | 2200 | 1007.9 | - | - | - | bar: C0
1746 | 2022-07-15 23:00 | 9.73 | 14.945 | 1030.4219 | 21.8219 | 0.22258 | 54.0457 | 23934 | 2022-07-15 | 2022-07-15 23:00 | 2300 | 1008.6 | - | - | - | bar: C0
1747 | 2022-07-16 | 9.6 | 14.957 | 1031.2493 | 22.1493 | 0.22592 | 58.0654 | 23934 | 2022-07-16 | 2022-07-16 | 0 | 1009.1 | - | - | - | bar: C0
1748 | 2022-07-16 01:00 | 9.53 | 14.96 | 1031.4561 | 22.3561 | 0.22803 | 60.6051 | 23934 | 2022-07-16 | 2022-07-16 01:00 | 100 | 1009.1 | - | - | - | bar: C0
1749 | 2022-07-16 02:00 | 9.44 | 14.961 | 1031.525 | 22.025 | 0.22466 | 56.5402 | 23934 | 2022-07-16 | 2022-07-16 02:00 | 200 | 1009.5 | - | - | - | bar: C0
1750 | 2022-07-16 03:00 | 9.36 | 14.964 | 1031.7319 | 22.0319 | 0.22473 | 56.6242 | 23934 | 2022-07-16 | 2022-07-16 03:00 | 300 | 1009.7 | - | - | - | bar: C0
1751 | 2022-07-16 04:00 | 9.3 | 14.965 | 1031.8008 | 22.0008 | 0.22441 | 56.243 | 23934 | 2022-07-16 | 2022-07-16 04:00 | 400 | 1009.8 | - | - | - | bar: C0
1752 | 2022-07-16 05:00 | 9.31 | 14.968 | 1032.0077 | 22.0077 | 0.22448 | 56.327 | 23934 | 2022-07-16 | 2022-07-16 05:00 | 500 | 1010 | - | - | - | bar: C0
1753 | 2022-07-16 06:00 | 9.39 | 14.972 | 1032.2835 | 21.9835 | 0.22423 | 56.0297 | 23934 | 2022-07-16 | 2022-07-16 06:00 | 600 | 1010.3 | - | - | - | bar: C0
1754 | 2022-07-16 07:00 | 9.45 | 14.981 | 1032.904 | 21.904 | 0.22342 | 55.0539 | 23934 | 2022-07-16 | 2022-07-16 07:00 | 700 | 1011 | - | - | - | bar: C0
1755 | 2022-07-16 08:00 | 9.46 | 14.989 | 1033.4556 | 21.8556 | 0.22293 | 54.4594 | 23934 | 2022-07-16 | 2022-07-16 08:00 | 800 | 1011.6 | - | - | - | bar: C0
1756 | 2022-07-16 09:00 | 9.43 | 14.998 | 1034.0761 | 21.7761 | 0.22212 | 53.4836 | 23934 | 2022-07-16 | 2022-07-16 09:00 | 900 | 1012.3 | - | - | - | bar: C0
1757 | 2022-07-16 10:00 | 9.65 | 15.016 | 1035.3172 | 22.2172 | 0.22662 | 58.8992 | 23934 | 2022-07-16 | 2022-07-16 10:00 | 1000 | 1013.1 | - | - | - | bar: C0
1758 | 2022-07-16 11:00 | 9.82 | 15.02 | 1035.593 | 22.093 | 0.22535 | 57.3741 | 23934 | 2022-07-16 | 2022-07-16 11:00 | 1100 | 1013.5 | - | - | - | bar: C0
1759 | 2022-07-16 12:00 | 10.19 | 15.02 | 1035.593 | 21.793 | 0.22229 | 53.6904 | 23934 | 2022-07-16 | 2022-07-16 12:00 | 1200 | 1013.8 | - | - | - | bar: C0
1760 | 2022-07-16 13:00 | 10.75 | 15.023 | 1035.7998 | 21.9998 | 0.2244 | 56.2302 | 23934 | 2022-07-16 | 2022-07-16 13:00 | 1300 | 1013.8 | - | - | - | bar: C0
1761 | 2022-07-16 14:00 | 11.09 | 15.025 | 1035.9377 | 21.8377 | 0.22274 | 54.2398 | 23934 | 2022-07-16 | 2022-07-16 14:00 | 1400 | 1014.1 | - | - | - | bar: C0
1762 | 2022-07-16 15:00 | 11.16 | 15.037 | 1036.7651 | 21.9651 | 0.22404 | 55.8037 | 23934 | 2022-07-16 | 2022-07-16 15:00 | 1500 | 1014.8 | - | - | - | bar: C0
1763 | 2022-07-16 16:00 | 10.94 | 15.047 | 1037.4545 | 21.8545 | 0.22292 | 54.4466 | 23934 | 2022-07-16 | 2022-07-16 16:00 | 1600 | 1015.6 | - | - | - | bar: C0
1764 | 2022-07-16 17:00 | 10.56 | 15.059 | 1038.2819 | 21.8819 | 0.2232 | 54.7827 | 23934 | 2022-07-16 | 2022-07-16 17:00 | 1700 | 1016.4 | - | - | - | bar: C0
1765 | 2022-07-16 18:00 | 10.19 | 15.072 | 1039.1782 | 21.8782 | 0.22316 | 54.7375 | 23934 | 2022-07-16 | 2022-07-16 18:00 | 1800 | 1017.3 | - | - | - | bar: C0
1766 | 2022-07-16 19:00 | 9.9 | 15.09 | 1040.4193 | 22.1193 | 0.22562 | 57.6974 | 23934 | 2022-07-16 | 2022-07-16 19:00 | 1900 | 1018.3 | - | - | - | bar: C0
1767 | 2022-07-16 20:00 | 9.71 | 15.1 | 1041.1088 | 21.9088 | 0.22347 | 55.1124 | 23934 | 2022-07-16 | 2022-07-16 20:00 | 2000 | 1019.2 | - | - | - | bar: C0
1768 | 2022-07-16 21:00 | 9.61 | 15.108 | 1041.6603 | 21.6603 | 0.22094 | 52.0621 | 23934 | 2022-07-16 | 2022-07-16 21:00 | 2100 | 1020 | - | - | - | bar: C0
1769 | 2022-07-16 22:00 | 9.6 | 15.122 | 1042.6256 | 22.0256 | 0.22466 | 56.5471 | 23934 | 2022-07-16 | 2022-07-16 22:00 | 2200 | 1020.6 | - | - | - | bar: C0
1770 | 2022-07-16 23:00 | 9.67 | 15.131 | 1043.2461 | 21.7461 | 0.22181 | 53.1156 | 23934 | 2022-07-16 | 2022-07-16 23:00 | 2300 | 1021.5 | - | - | - | bar: C0
1771 | 2022-07-17 | 9.74 | 15.142 | 1044.0046 | 21.8046 | 0.22241 | 53.8329 | 23934 | 2022-07-17 | 2022-07-17 | 0 | 1022.2 | - | - | - | bar: C0
1772 | 2022-07-17 01:00 | 9.67 | 15.147 | 1044.3493 | 21.5493 | 0.2198 | 50.6986 | 23934 | 2022-07-17 | 2022-07-17 01:00 | 100 | 1022.8 | - | - | - | bar: C0
1773 | 2022-07-17 02:00 | 9.73 | 15.161 | 1045.3146 | 21.9146 | 0.22353 | 55.1837 | 23934 | 2022-07-17 | 2022-07-17 02:00 | 200 | 1023.4 | - | - | - | bar: C0
1774 | 2022-07-17 03:00 | 9.86 | 15.167 | 1045.7282 | 21.6282 | 0.22061 | 51.6681 | 23934 | 2022-07-17 | 2022-07-17 03:00 | 300 | 1024.1 | - | - | - | bar: C0
1775 | 2022-07-17 04:00 | 9.94 | 15.168 | 1045.7972 | 21.6972 | 0.22131 | 52.5147 | 23934 | 2022-07-17 | 2022-07-17 04:00 | 400 | 1024.1 | - | - | - | bar: C0
1776 | 2022-07-17 05:00 | 9.95 | 15.173 | 1046.1419 | 21.5419 | 0.21973 | 50.6082 | 23934 | 2022-07-17 | 2022-07-17 05:00 | 500 | 1024.6 | - | - | - | bar: C0
1777 | 2022-07-17 06:00 | 10 | 15.184 | 1046.9004 | 22.0004 | 0.2244 | 56.2371 | 23934 | 2022-07-17 | 2022-07-17 06:00 | 600 | 1024.9 | - | - | - | bar: C0
1778 | 2022-07-17 07:00 | 10.07 | 15.194 | 1047.5898 | 21.7898 | 0.22226 | 53.6521 | 23934 | 2022-07-17 | 2022-07-17 07:00 | 700 | 1025.8 | - | - | - | bar: C0
1779 | 2022-07-17 08:00 | 10.09 | 15.201 | 1048.0725 | 22.2725 | 0.22718 | 59.5783 | 23934 | 2022-07-17 | 2022-07-17 08:00 | 800 | 1025.8 | - | - | - | bar: C0
1780 | 2022-07-17 09:00 | 10.05 | 15.203 | 1048.2104 | 21.9104 | 0.22349 | 55.1321 | 23934 | 2022-07-17 | 2022-07-17 09:00 | 900 | 1026.3 | - | - | - | bar: C0
1781 | 2022-07-17 10:00 | 10.18 | 15.211 | 1048.7619 | 21.8619 | 0.22299 | 54.5376 | 23934 | 2022-07-17 | 2022-07-17 10:00 | 1000 | 1026.9 | - | - | - | bar: C0
1782 | 2022-07-17 11:00 | 10.45 | 15.215 | 1049.0377 | 22.0377 | 0.22478 | 56.696 | 23934 | 2022-07-17 | 2022-07-17 11:00 | 1100 | 1027 | - | - | - | bar: C0
1783 | 2022-07-17 12:00 | 10.79 | 15.214 | 1048.9688 | 21.8688 | 0.22306 | 54.6216 | 23934 | 2022-07-17 | 2022-07-17 12:00 | 1200 | 1027.1 | - | - | - | bar: C0
1784 | 2022-07-17 13:00 | 11.3 | 15.211 | 1048.7619 | 22.1619 | 0.22605 | 58.2212 | 23934 | 2022-07-17 | 2022-07-17 13:00 | 1300 | 1026.6 | - | - | - | bar: C0
1785 | 2022-07-17 14:00 | 11.46 | 15.199 | 1047.9346 | 22.1346 | 0.22577 | 57.8851 | 23934 | 2022-07-17 | 2022-07-17 14:00 | 1400 | 1025.8 | - | - | - | bar: C0
1786 | 2022-07-17 15:00 | 11.4 | 15.191 | 1047.383 | 22.183 | 0.22627 | 58.4796 | 23934 | 2022-07-17 | 2022-07-17 15:00 | 1500 | 1025.2 | - | - | - | bar: C0
1787 | 2022-07-17 16:00 | 11.19 | 15.193 | 1047.5209 | 22.4209 | 0.22869 | 61.4007 | 23934 | 2022-07-17 | 2022-07-17 16:00 | 1600 | 1025.1 | - | - | - | bar: C0
1788 | 2022-07-17 17:00 | 10.96 | 15.192 | 1047.4519 | 22.5519 | 0.23003 | 63.0098 | 23934 | 2022-07-17 | 2022-07-17 17:00 | 1700 | 1024.9 | - | - | - | bar: C0
1789 | 2022-07-17 18:00 | 10.79 | 15.194 | 1047.5898 | 22.3898 | 0.22838 | 61.0194 | 23934 | 2022-07-17 | 2022-07-17 18:00 | 1800 | 1025.2 | - | - | - | bar: C0
1790 | 2022-07-17 19:00 | 10.68 | 15.191 | 1047.383 | 22.283 | 0.22729 | 59.7075 | 23934 | 2022-07-17 | 2022-07-17 19:00 | 1900 | 1025.1 | - | - | - | bar: C0
1791 | 2022-07-17 20:00 | 10.63 | 15.186 | 1047.0383 | 22.3383 | 0.22785 | 60.3861 | 23934 | 2022-07-17 | 2022-07-17 20:00 | 2000 | 1024.7 | - | - | - | bar: C0
1792 | 2022-07-17 21:00 | 10.63 | 15.181 | 1046.6935 | 22.3935 | 0.22841 | 61.0646 | 23934 | 2022-07-17 | 2022-07-17 21:00 | 2100 | 1024.3 | - | - | - | bar: C0
1793 | 2022-07-17 22:00 | 10.67 | 15.181 | 1046.6935 | 22.3935 | 0.22841 | 61.0646 | 23934 | 2022-07-17 | 2022-07-17 22:00 | 2200 | 1024.3 | - | - | - | bar: C0
1794 | 2022-07-17 23:00 | 10.71 | 15.174 | 1046.2109 | 22.6109 | 0.23063 | 63.7336 | 23934 | 2022-07-17 | 2022-07-17 23:00 | 2300 | 1023.6 | - | - | - | bar: C0
1795 | 2022-07-18 | 10.72 | 15.17 | 1045.9351 | 22.4351 | 0.22884 | 61.5751 | 23934 | 2022-07-18 | 2022-07-18 | 0 | 1023.5 | - | - | - | bar: C0
1796 | 2022-07-18 01:00 | 10.78 | 15.169 | 1045.8661 | 22.7661 | 0.23221 | 65.64 | 23934 | 2022-07-18 | 2022-07-18 01:00 | 100 | 1023.1 | - | - | - | bar: C0
1797 | 2022-07-18 02:00 | 10.84 | 15.162 | 1045.3835 | 23.0835 | 0.23545 | 69.5369 | 23934 | 2022-07-18 | 2022-07-18 02:00 | 200 | 1022.3 | - | - | - | bar: C0
1798 | 2022-07-18 03:00 | 10.87 | 15.163 | 1045.4525 | 23.3525 | 0.2382 | 72.8392 | 23934 | 2022-07-18 | 2022-07-18 03:00 | 300 | 1022.1 | - | - | - | bar: C0
1799 | 2022-07-18 04:00 | 10.87 | 15.161 | 1045.3146 | 23.5146 | 0.23985 | 74.8297 | 23934 | 2022-07-18 | 2022-07-18 04:00 | 400 | 1021.8 | - | - | - | bar: C0
1800 | 2022-07-18 05:00 | 10.87 | 15.151 | 1044.6251 | 22.7251 | 0.2318 | 65.1359 | 23934 | 2022-07-18 | 2022-07-18 05:00 | 500 | 1021.9 | - | - | - | bar: C0
1801 | 2022-07-18 06:00 | 10.88 | 15.155 | 1044.9009 | 22.9009 | 0.23359 | 67.2944 | 23934 | 2022-07-18 | 2022-07-18 06:00 | 600 | 1022 | - | - | - | bar: C0
1802 | 2022-07-18 07:00 | 10.87 | 15.157 | 1045.0388 | 23.4388 | 0.23908 | 73.8991 | 23934 | 2022-07-18 | 2022-07-18 07:00 | 700 | 1021.6 | - | - | - | bar: C0
1803 | 2022-07-18 08:00 | 10.88 | 15.153 | 1044.763 | 23.663 | 0.24136 | 76.6521 | 23934 | 2022-07-18 | 2022-07-18 08:00 | 800 | 1021.1 | - | - | - | bar: C0
1804 | 2022-07-18 09:00 | 10.93 | 15.155 | 1044.9009 | 23.6009 | 0.24073 | 75.8895 | 23934 | 2022-07-18 | 2022-07-18 09:00 | 900 | 1021.3 | - | - | - | bar: C0
1805 | 2022-07-18 10:00 | 11.02 | 15.158 | 1045.1077 | 23.0077 | 0.23468 | 68.6063 | 23934 | 2022-07-18 | 2022-07-18 10:00 | 1000 | 1022.1 | - | - | - | bar: C0
1806 | 2022-07-18 11:00 | 11.12 | 15.159 | 1045.1767 | 23.9767 | 0.24456 | 80.5038 | 23934 | 2022-07-18 | 2022-07-18 11:00 | 1100 | 1021.2 | - | - | - | bar: C0
1807 | 2022-07-18 12:00 | 11.33 | 15.157 | 1045.0388 | 24.5388 | 0.2503 | 87.4057 | 23934 | 2022-07-18 | 2022-07-18 12:00 | 1200 | 1020.5 | - | - | - | bar: C0
1808 | 2022-07-18 13:00 | 11.43 | 15.148 | 1044.4182 | 24.8182 | 0.25315 | 90.8373 | 23934 | 2022-07-18 | 2022-07-18 13:00 | 1300 | 1019.6 | - | - | - | bar: C0
1809 | 2022-07-18 14:00 | 11.47 | 15.136 | 1043.5909 | 24.9909 | 0.25491 | 92.9569 | 23934 | 2022-07-18 | 2022-07-18 14:00 | 1400 | 1018.6 | - | - | - | bar: C0
1810 | 2022-07-18 15:00 | 11.56 | 15.126 | 1042.9014 | 24.5014 | 0.24991 | 86.9468 | 23934 | 2022-07-18 | 2022-07-18 15:00 | 1500 | 1018.4 | - | - | - | bar: C0
1811 | 2022-07-18 16:00 | 11.54 | 15.116 | 1042.2119 | 24.3119 | 0.24798 | 84.6203 | 23934 | 2022-07-18 | 2022-07-18 16:00 | 1600 | 1017.9 | - | - | - | bar: C0
1812 | 2022-07-18 17:00 | 11.43 | 15.108 | 1041.6603 | 24.1603 | 0.24644 | 82.759 | 23934 | 2022-07-18 | 2022-07-18 17:00 | 1700 | 1017.5 | - | - | - | bar: C0
1813 | 2022-07-18 18:00 | 11.34 | 15.107 | 1041.5914 | 24.6914 | 0.25185 | 89.2797 | 23934 | 2022-07-18 | 2022-07-18 18:00 | 1800 | 1016.9 | - | - | - | bar: C0
1814 | 2022-07-18 19:00 | 11.29 | 15.099 | 1041.0398 | 24.4398 | 0.24929 | 86.1906 | 23934 | 2022-07-18 | 2022-07-18 19:00 | 1900 | 1016.6 | - | - | - | bar: C0
1815 | 2022-07-18 20:00 | 11.29 | 15.101 | 1041.1777 | 24.6777 | 0.25171 | 89.1116 | 23934 | 2022-07-18 | 2022-07-18 20:00 | 2000 | 1016.5 | - | - | - | bar: C0
1816 | 2022-07-18 21:00 | 11.3 | 15.095 | 1040.764 | 25.064 | 0.25565 | 93.8551 | 23934 | 2022-07-18 | 2022-07-18 21:00 | 2100 | 1015.7 | - | - | - | bar: C0
1817 | 2022-07-18 22:00 | 11.32 | 15.1 | 1041.1088 | 25.5088 | 0.26019 | 99.3159 | 23934 | 2022-07-18 | 2022-07-18 22:00 | 2200 | 1015.6 | - | - | - | bar: C0
1818 | 2022-07-18 23:00 | 11.35 | 15.097 | 1040.9019 | 25.6019 | 0.26114 | 100.4598 | 23934 | 2022-07-18 | 2022-07-18 23:00 | 2300 | 1015.3 | - | - | - | bar: C0
1819 | 2022-07-19 | 11.37 | 15.091 | 1040.4882 | 25.4882 | 0.25998 | 99.0639 | 23934 | 2022-07-19 | 2022-07-19 | 0 | 1015 | - | - | - | bar: C0
1820 | 2022-07-19 01:00 | 11.38 | 15.082 | 1039.8677 | 25.4677 | 0.25977 | 98.8118 | 23934 | 2022-07-19 | 2022-07-19 01:00 | 100 | 1014.4 | - | - | - | bar: C0
1821 | 2022-07-19 02:00 | 11.4 | 15.083 | 1039.9367 | 25.7367 | 0.26251 | 102.1142 | 23934 | 2022-07-19 | 2022-07-19 02:00 | 200 | 1014.2 | - | - | - | bar: C0
1822 | 2022-07-19 03:00 | 11.44 | 15.115 | 1042.143 | 28.443 | 0.29012 | 135.3445 | 23934 | 2022-07-19 | 2022-07-19 03:00 | 300 | 1013.7 | - | - | - | bar: C0
1823 | 2022-07-19 04:00 | 11.35 | 15.127 | 1042.9703 | 30.1703 | 0.30774 | 156.5544 | 23934 | 2022-07-19 | 2022-07-19 04:00 | 400 | 1012.8 | - | - | - | bar: C0
1824 | 2022-07-19 05:00 | 11.29 | 15.103 | 1041.3156 | 28.5156 | 0.29086 | 136.2362 | 23934 | 2022-07-19 | 2022-07-19 05:00 | 500 | 1012.8 | - | - | - | bar: C0
1825 | 2022-07-19 06:00 | 11.36 | 15.119 | 1042.4188 | 29.2188 | 0.29803 | 144.8702 | 23934 | 2022-07-19 | 2022-07-19 06:00 | 600 | 1013.2 | - | - | - | bar: C0
1826 | 2022-07-19 07:00 | 11.36 | 15.097 | 1040.9019 | 28.6019 | 0.29174 | 137.2961 | 23934 | 2022-07-19 | 2022-07-19 07:00 | 700 | 1012.3 | - | - | - | bar: C0
1827 | 2022-07-19 08:00 | 11.4 | 15.094 | 1040.6951 | 27.6951 | 0.28249 | 126.1612 | 23934 | 2022-07-19 | 2022-07-19 08:00 | 800 | 1013 | - | - | - | bar: C0
1828 | 2022-07-19 09:00 | 11.43 | 15.081 | 1039.7988 | 26.9988 | 0.27539 | 117.6112 | 23934 | 2022-07-19 | 2022-07-19 09:00 | 900 | 1012.8 | - | - | - | bar: C0
1829 | 2022-07-19 10:00 | 11.53 | 15.069 | 1038.9714 | 26.5714 | 0.27103 | 112.3637 | 23934 | 2022-07-19 | 2022-07-19 10:00 | 1000 | 1012.4 | - | - | - | bar: C0
1830 | 2022-07-19 11:00 | 11.66 | 15.064 | 1038.6266 | 26.6266 | 0.27159 | 113.0422 | 23934 | 2022-07-19 | 2022-07-19 11:00 | 1100 | 1012 | - | - | - | bar: C0
1831 | 2022-07-19 12:00 | 11.71 | 15.054 | 1037.9372 | 25.4372 | 0.25946 | 98.4369 | 23934 | 2022-07-19 | 2022-07-19 12:00 | 1200 | 1012.5 | - | - | - | bar: C0
1832 | 2022-07-19 13:00 | 11.76 | 15.059 | 1038.2819 | 26.6819 | 0.27216 | 113.7207 | 23934 | 2022-07-19 | 2022-07-19 13:00 | 1300 | 1011.6 | - | - | - | bar: C0
1833 | 2022-07-19 14:00 | 11.68 | 15.087 | 1040.2124 | 27.9124 | 0.28471 | 128.8302 | 23934 | 2022-07-19 | 2022-07-19 14:00 | 1400 | 1012.3 | - | - | - | bar: C0
1834 | 2022-07-19 15:00 | 11.8 | 15.082 | 1039.8677 | 27.3677 | 0.27915 | 122.1415 | 23934 | 2022-07-19 | 2022-07-19 15:00 | 1500 | 1012.5 | - | - | - | bar: C0
1835 | 2022-07-19 16:00 | 11.82 | 15.079 | 1039.6609 | 26.8609 | 0.27398 | 115.9181 | 23934 | 2022-07-19 | 2022-07-19 16:00 | 1600 | 1012.8 | - | - | - | bar: C0
1836 | 2022-07-19 17:00 | 11.65 | 15.074 | 1039.3161 | 26.4161 | 0.26944 | 110.4572 | 23934 | 2022-07-19 | 2022-07-19 17:00 | 1700 | 1012.9 | - | - | - | bar: C0
1837 | 2022-07-19 18:00 | 11.49 | 15.073 | 1039.2472 | 25.7472 | 0.26262 | 102.2434 | 23934 | 2022-07-19 | 2022-07-19 18:00 | 1800 | 1013.5 | - | - | - | bar: C0
1838 | 2022-07-19 19:00 | 11.42 | 15.076 | 1039.454 | 25.554 | 0.26065 | 99.8716 | 23934 | 2022-07-19 | 2022-07-19 19:00 | 1900 | 1013.9 | - | - | - | bar: C0
1839 | 2022-07-19 20:00 | 11.41 | 15.082 | 1039.8677 | 25.5677 | 0.26079 | 100.0397 | 23934 | 2022-07-19 | 2022-07-19 20:00 | 2000 | 1014.3 | - | - | - | bar: C0
1840 | 2022-07-19 21:00 | 11.37 | 15.082 | 1039.8677 | 25.2677 | 0.25773 | 96.3561 | 23934 | 2022-07-19 | 2022-07-19 21:00 | 2100 | 1014.6 | - | - | - | bar: C0
1841 | 2022-07-19 22:00 | 11.3 | 15.079 | 1039.6609 | 25.0609 | 0.25562 | 93.8163 | 23934 | 2022-07-19 | 2022-07-19 22:00 | 2200 | 1014.6 | - | - | - | bar: C0
1842 | 2022-07-19 23:00 | 11.3 | 15.071 | 1039.1093 | 24.7093 | 0.25203 | 89.4993 | 23934 | 2022-07-19 | 2022-07-19 23:00 | 2300 | 1014.4 | - | - | - | bar: C0
1843 | 2022-07-20 | 11.29 | 15.069 | 1038.9714 | 24.7714 | 0.25267 | 90.2619 | 23934 | 2022-07-20 | 2022-07-20 | 0 | 1014.2 | - | - | - | bar: C0
1844 | 2022-07-20 01:00 | 11.3 | 15.062 | 1038.4888 | 24.5888 | 0.25081 | 88.0194 | 23934 | 2022-07-20 | 2022-07-20 01:00 | 100 | 1013.9 | - | - | - | bar: C0
1845 | 2022-07-20 02:00 | 11.3 | 15.07 | 1039.0403 | 24.8403 | 0.25337 | 91.1085 | 23934 | 2022-07-20 | 2022-07-20 02:00 | 200 | 1014.2 | - | - | - | bar: C0
1846 | 2022-07-20 03:00 | 11.32 | 15.084 | 1040.0056 | 25.6056 | 0.26118 | 100.505 | 23934 | 2022-07-20 | 2022-07-20 03:00 | 300 | 1014.4 | - | - | - | bar: C0
1847 | 2022-07-20 04:00 | 11.19 | 15.128 | 1043.0393 | 28.8393 | 0.29416 | 140.2108 | 23934 | 2022-07-20 | 2022-07-20 04:00 | 400 | 1014.2 | - | - | - | bar: C0
1848 | 2022-07-20 05:00 | 10.88 | 15.308 | 1055.4499 | 40.8499 | 0.41667 | 287.6856 | 23934 | 2022-07-20 | 2022-07-20 05:00 | 500 | 1014.6 | - | - | - | bar: C0
1849 | 2022-07-20 06:00 | 10.76 | 15.305 | 1055.243 | 40.843 | 0.4166 | 287.6016 | 23934 | 2022-07-20 | 2022-07-20 06:00 | 600 | 1014.4 | - | - | - | bar: C0
1850 | 2022-07-20 07:00 | 10.79 | 15.221 | 1049.4514 | 34.3514 | 0.35038 | 207.8928 | 23934 | 2022-07-20 | 2022-07-20 07:00 | 700 | 1015.1 | - | - | - | bar: C0
1851 | 2022-07-20 08:00 | 10.85 | 15.188 | 1047.1761 | 31.8761 | 0.32514 | 177.4996 | 23934 | 2022-07-20 | 2022-07-20 08:00 | 800 | 1015.3 | - | - | - | bar: C0
1852 | 2022-07-20 09:00 | 10.81 | 15.162 | 1045.3835 | 30.1835 | 0.30787 | 156.7161 | 23934 | 2022-07-20 | 2022-07-20 09:00 | 900 | 1015.2 | - | - | - | bar: C0
1853 | 2022-07-20 10:00 | 10.91 | 15.148 | 1044.4182 | 29.5182 | 0.30109 | 148.5474 | 23934 | 2022-07-20 | 2022-07-20 10:00 | 1000 | 1014.9 | - | - | - | bar: C0
1854 | 2022-07-20 11:00 | 11.09 | 15.137 | 1043.6598 | 28.6598 | 0.29233 | 138.0071 | 23934 | 2022-07-20 | 2022-07-20 11:00 | 1100 | 1015 | - | - | - | bar: C0
1855 | 2022-07-20 12:00 | 11.38 | 15.119 | 1042.4188 | 27.9188 | 0.28477 | 128.9078 | 23934 | 2022-07-20 | 2022-07-20 12:00 | 1200 | 1014.5 | - | - | - | bar: C0
1856 | 2022-07-20 13:00 | 11.59 | 15.097 | 1040.9019 | 27.3019 | 0.27848 | 121.3337 | 23934 | 2022-07-20 | 2022-07-20 13:00 | 1300 | 1013.6 | - | - | - | bar: C0
1857 | 2022-07-20 14:00 | 11.72 | 15.084 | 1040.0056 | 27.1056 | 0.27648 | 118.9231 | 23934 | 2022-07-20 | 2022-07-20 14:00 | 1400 | 1012.9 | - | - | - | bar: C0
1858 | 2022-07-20 15:00 | 11.69 | 15.075 | 1039.3851 | 26.7851 | 0.27321 | 114.9874 | 23934 | 2022-07-20 | 2022-07-20 15:00 | 1500 | 1012.6 | - | - | - | bar: C0
1859 | 2022-07-20 16:00 | 11.54 | 15.074 | 1039.3161 | 26.6161 | 0.27148 | 112.913 | 23934 | 2022-07-20 | 2022-07-20 16:00 | 1600 | 1012.7 | - | - | - | bar: C0
1860 | 2022-07-20 17:00 | 11.36 | 15.07 | 1039.0403 | 26.6403 | 0.27173 | 113.2102 | 23934 | 2022-07-20 | 2022-07-20 17:00 | 1700 | 1012.4 | - | - | - | bar: C0
1861 | 2022-07-20 18:00 | 11.26 | 15.063 | 1038.5577 | 26.2577 | 0.26783 | 108.512 | 23934 | 2022-07-20 | 2022-07-20 18:00 | 1800 | 1012.3 | - | - | - | bar: C0
1862 | 2022-07-20 19:00 | 11.18 | 15.062 | 1038.4888 | 26.0888 | 0.26611 | 106.4375 | 23934 | 2022-07-20 | 2022-07-20 19:00 | 1900 | 1012.4 | - | - | - | bar: C0
1863 | 2022-07-20 20:00 | 11.12 | 15.06 | 1038.3509 | 25.7509 | 0.26266 | 102.2886 | 23934 | 2022-07-20 | 2022-07-20 20:00 | 2000 | 1012.6 | - | - | - | bar: C0
1864 | 2022-07-20 21:00 | 11.05 | 15.054 | 1037.9372 | 25.6372 | 0.2615 | 100.8927 | 23934 | 2022-07-20 | 2022-07-20 21:00 | 2100 | 1012.3 | - | - | - | bar: C0
1865 | 2022-07-20 22:00 | 10.95 | 15.047 | 1037.4545 | 25.3545 | 0.25862 | 97.4223 | 23934 | 2022-07-20 | 2022-07-20 22:00 | 2200 | 1012.1 | - | - | - | bar: C0
1866 | 2022-07-20 23:00 | 10.91 | 15.042 | 1037.1098 | 24.9098 | 0.25408 | 91.9614 | 23934 | 2022-07-20 | 2022-07-20 23:00 | 2300 | 1012.2 | - | - | - | bar: C0
1867 | 2022-07-21 | 10.88 | 15.043 | 1037.1787 | 25.1787 | 0.25682 | 95.2638 | 23934 | 2022-07-21 | 2022-07-21 | 0 | 1012 | - | - | - | bar: C0
1868 | 2022-07-21 01:00 | 10.84 | 15.039 | 1036.903 | 25.203 | 0.25707 | 95.5611 | 23934 | 2022-07-21 | 2022-07-21 01:00 | 100 | 1011.7 | - | - | - | bar: C0
1869 | 2022-07-21 02:00 | 10.78 | 15.035 | 1036.6272 | 25.0272 | 0.25528 | 93.4026 | 23934 | 2022-07-21 | 2022-07-21 02:00 | 200 | 1011.6 | - | - | - | bar: C0
1870 | 2022-07-21 03:00 | 10.76 | 15.034 | 1036.5582 | 25.0582 | 0.25559 | 93.7838 | 23934 | 2022-07-21 | 2022-07-21 03:00 | 300 | 1011.5 | - | - | - | bar: C0
1871 | 2022-07-21 04:00 | 10.77 | 15.027 | 1036.0756 | 24.8756 | 0.25373 | 91.5413 | 23934 | 2022-07-21 | 2022-07-21 04:00 | 400 | 1011.2 | - | - | - | bar: C0
1872 | 2022-07-21 05:00 | 10.76 | 15.024 | 1035.8687 | 24.5687 | 0.2506 | 87.7737 | 23934 | 2022-07-21 | 2022-07-21 05:00 | 500 | 1011.3 | - | - | - | bar: C0
1873 | 2022-07-21 06:00 | 10.73 | 15.027 | 1036.0756 | 24.4756 | 0.24965 | 86.6298 | 23934 | 2022-07-21 | 2022-07-21 06:00 | 600 | 1011.6 | - | - | - | bar: C0
1874 | 2022-07-21 07:00 | 10.72 | 15.036 | 1036.6961 | 24.2961 | 0.24782 | 84.4261 | 23934 | 2022-07-21 | 2022-07-21 07:00 | 700 | 1012.4 | - | - | - | bar: C0
1875 | 2022-07-21 08:00 | 10.7 | 15.042 | 1037.1098 | 24.3098 | 0.24796 | 84.5942 | 23934 | 2022-07-21 | 2022-07-21 08:00 | 800 | 1012.8 | - | - | - | bar: C0
1876 | 2022-07-21 09:00 | 10.7 | 15.046 | 1037.3856 | 24.0856 | 0.24567 | 81.8412 | 23934 | 2022-07-21 | 2022-07-21 09:00 | 900 | 1013.3 | - | - | - | bar: C0
1877 | 2022-07-21 10:00 | 10.8 | 15.06 | 1038.3509 | 24.2509 | 0.24736 | 83.8704 | 23934 | 2022-07-21 | 2022-07-21 10:00 | 1000 | 1014.1 | - | - | - | bar: C0
1878 | 2022-07-21 11:00 | 10.89 | 15.072 | 1039.1782 | 23.8782 | 0.24356 | 79.295 | 23934 | 2022-07-21 | 2022-07-21 11:00 | 1100 | 1015.3 | - | - | - | bar: C0
1879 | 2022-07-21 12:00 | 11.19 | 15.07 | 1039.0403 | 23.7403 | 0.24215 | 77.6018 | 23934 | 2022-07-21 | 2022-07-21 12:00 | 1200 | 1015.3 | - | - | - | bar: C0
1880 | 2022-07-21 13:00 | 11.38 | 15.071 | 1039.1093 | 23.6093 | 0.24081 | 75.9927 | 23934 | 2022-07-21 | 2022-07-21 13:00 | 1300 | 1015.5 | - | - | - | bar: C0
1881 | 2022-07-21 14:00 | 11.53 | 15.075 | 1039.3851 | 23.8851 | 0.24363 | 79.379 | 23934 | 2022-07-21 | 2022-07-21 14:00 | 1400 | 1015.5 | - | - | - | bar: C0
1882 | 2022-07-21 15:00 | 11.59 | 15.076 | 1039.454 | 23.454 | 0.23923 | 74.0863 | 23934 | 2022-07-21 | 2022-07-21 15:00 | 1500 | 1016 | - | - | - | bar: C0
1883 | 2022-07-21 16:00 | 11.48 | 15.087 | 1040.2124 | 23.3124 | 0.23779 | 72.3479 | 23934 | 2022-07-21 | 2022-07-21 16:00 | 1600 | 1016.9 | - | - | - | bar: C0
1884 | 2022-07-21 17:00 | 11.08 | 15.1 | 1041.1088 | 23.2088 | 0.23673 | 71.0748 | 23934 | 2022-07-21 | 2022-07-21 17:00 | 1700 | 1017.9 | - | - | - | bar: C0
1885 | 2022-07-21 18:00 | 10.63 | 15.121 | 1042.5567 | 23.7567 | 0.24232 | 77.8023 | 23934 | 2022-07-21 | 2022-07-21 18:00 | 1800 | 1018.8 | - | - | - | bar: C0
1886 | 2022-07-21 19:00 | 10.36 | 15.123 | 1042.6946 | 23.1946 | 0.23658 | 70.9004 | 23934 | 2022-07-21 | 2022-07-21 19:00 | 1900 | 1019.5 | - | - | - | bar: C0
1887 | 2022-07-21 20:00 | 10.16 | 15.134 | 1043.453 | 23.353 | 0.2382 | 72.8456 | 23934 | 2022-07-21 | 2022-07-21 20:00 | 2000 | 1020.1 | - | - | - | bar: C0
1888 | 2022-07-21 21:00 | 10.01 | 15.148 | 1044.4182 | 23.1182 | 0.23581 | 69.9634 | 23934 | 2022-07-21 | 2022-07-21 21:00 | 2100 | 1021.3 | - | - | - | bar: C0
1889 | 2022-07-21 22:00 | 9.89 | 15.162 | 1045.3835 | 23.2835 | 0.23749 | 71.9926 | 23934 | 2022-07-21 | 2022-07-21 22:00 | 2200 | 1022.1 | - | - | - | bar: C0
1890 | 2022-07-21 23:00 | 9.79 | 15.176 | 1046.3488 | 23.4488 | 0.23918 | 74.0219 | 23934 | 2022-07-21 | 2022-07-21 23:00 | 2300 | 1022.9 | - | - | - | bar: C0
1891 | 2022-07-22 | 9.75 | 15.186 | 1047.0383 | 23.1383 | 0.23601 | 70.2091 | 23934 | 2022-07-22 | 2022-07-22 | 0 | 1023.9 | - | - | - | bar: C0
1892 | 2022-07-22 01:00 | 9.68 | 15.198 | 1047.8656 | 23.4656 | 0.23935 | 74.2288 | 23934 | 2022-07-22 | 2022-07-22 01:00 | 100 | 1024.4 | - | - | - | bar: C0
1893 | 2022-07-22 02:00 | 9.66 | 15.188 | 1047.1761 | 22.5761 | 0.23028 | 63.3071 | 23934 | 2022-07-22 | 2022-07-22 02:00 | 200 | 1024.6 | - | - | - | bar: C0
1894 | 2022-07-22 03:00 | 9.6 | 15.198 | 1047.8656 | 23.1656 | 0.23629 | 70.5451 | 23934 | 2022-07-22 | 2022-07-22 03:00 | 300 | 1024.7 | - | - | - | bar: C0
1895 | 2022-07-22 04:00 | 9.54 | 15.195 | 1047.6588 | 23.0588 | 0.2352 | 69.2333 | 23934 | 2022-07-22 | 2022-07-22 04:00 | 400 | 1024.6 | - | - | - | bar: C0
1896 | 2022-07-22 05:00 | 9.53 | 15.194 | 1047.5898 | 23.1898 | 0.23654 | 70.8424 | 23934 | 2022-07-22 | 2022-07-22 05:00 | 500 | 1024.4 | - | - | - | bar: C0
1897 | 2022-07-22 06:00 | 9.53 | 15.204 | 1048.2793 | 23.2793 | 0.23745 | 71.9411 | 23934 | 2022-07-22 | 2022-07-22 06:00 | 600 | 1025 | - | - | - | bar: C0
1898 | 2022-07-22 07:00 | 9.48 | 15.217 | 1049.1756 | 23.3756 | 0.23843 | 73.1237 | 23934 | 2022-07-22 | 2022-07-22 07:00 | 700 | 1025.8 | - | - | - | bar: C0
1899 | 2022-07-22 08:00 | 9.47 | 15.231 | 1050.1409 | 23.4409 | 0.2391 | 73.9251 | 23934 | 2022-07-22 | 2022-07-22 08:00 | 800 | 1026.7 | - | - | - | bar: C0
1900 | 2022-07-22 09:00 | 9.52 | 15.25 | 1051.4509 | 23.2509 | 0.23716 | 71.5922 | 23934 | 2022-07-22 | 2022-07-22 09:00 | 900 | 1028.2 | - | - | - | bar: C0
1901 | 2022-07-22 10:00 | 9.67 | 15.26 | 1052.1404 | 23.1404 | 0.23603 | 70.2351 | 23934 | 2022-07-22 | 2022-07-22 10:00 | 1000 | 1029 | - | - | - | bar: C0
1902 | 2022-07-22 11:00 | 10.04 | 15.27 | 1052.8299 | 23.0299 | 0.2349 | 68.878 | 23934 | 2022-07-22 | 2022-07-22 11:00 | 1100 | 1029.8 | - | - | - | bar: C0
1903 | 2022-07-22 12:00 | 10.51 | 15.27 | 1052.8299 | 22.9299 | 0.23388 | 67.6501 | 23934 | 2022-07-22 | 2022-07-22 12:00 | 1200 | 1029.9 | - | - | - | bar: C0
1904 | 2022-07-22 13:00 | 10.89 | 15.263 | 1052.3472 | 22.6472 | 0.231 | 64.1798 | 23934 | 2022-07-22 | 2022-07-22 13:00 | 1300 | 1029.7 | - | - | - | bar: C0
1905 | 2022-07-22 14:00 | 11.19 | 15.257 | 1051.9335 | 22.4335 | 0.22882 | 61.556 | 23934 | 2022-07-22 | 2022-07-22 14:00 | 1400 | 1029.5 | - | - | - | bar: C0
1906 | 2022-07-22 15:00 | 11.25 | 15.261 | 1052.2093 | 22.6093 | 0.23062 | 63.7145 | 23934 | 2022-07-22 | 2022-07-22 15:00 | 1500 | 1029.6 | - | - | - | bar: C0
1907 | 2022-07-22 16:00 | 11.17 | 15.26 | 1052.1404 | 22.6404 | 0.23093 | 64.0957 | 23934 | 2022-07-22 | 2022-07-22 16:00 | 1600 | 1029.5 | - | - | - | bar: C0
1908 | 2022-07-22 17:00 | 10.87 | 15.265 | 1052.4851 | 22.8851 | 0.23343 | 67.1008 | 23934 | 2022-07-22 | 2022-07-22 17:00 | 1700 | 1029.6 | - | - | - | bar: C0
1909 | 2022-07-22 18:00 | 10.5 | 15.274 | 1053.1056 | 22.7056 | 0.2316 | 64.8971 | 23934 | 2022-07-22 | 2022-07-22 18:00 | 1800 | 1030.4 | - | - | - | bar: C0
1910 | 2022-07-22 19:00 | 10.25 | 15.28 | 1053.5193 | 22.7193 | 0.23174 | 65.0652 | 23934 | 2022-07-22 | 2022-07-22 19:00 | 1900 | 1030.8 | - | - | - | bar: C0
1911 | 2022-07-22 20:00 | 10.1 | 15.294 | 1054.4846 | 22.7846 | 0.2324 | 65.8666 | 23934 | 2022-07-22 | 2022-07-22 20:00 | 2000 | 1031.7 | - | - | - | bar: C0
1912 | 2022-07-22 21:00 | 10.02 | 15.297 | 1054.6914 | 22.3914 | 0.22839 | 61.0391 | 23934 | 2022-07-22 | 2022-07-22 21:00 | 2100 | 1032.3 | - | - | - | bar: C0
1913 | 2022-07-22 22:00 | 9.99 | 15.3 | 1054.8983 | 22.3983 | 0.22846 | 61.1231 | 23934 | 2022-07-22 | 2022-07-22 22:00 | 2200 | 1032.5 | - | - | - | bar: C0
1914 | 2022-07-22 23:00 | 9.91 | 15.302 | 1055.0362 | 22.4362 | 0.22885 | 61.5884 | 23934 | 2022-07-22 | 2022-07-22 23:00 | 2300 | 1032.6 | - | - | - | bar: C0
1915 | 2022-07-23 | 9.89 | 15.311 | 1055.6567 | 22.7567 | 0.23212 | 65.5241 | 23934 | 2022-07-23 | 2022-07-23 | 0 | 1032.9 | - | - | - | bar: C0
1916 | 2022-07-23 01:00 | 10.04 | 15.321 | 1056.3462 | 23.1462 | 0.23609 | 70.3064 | 23934 | 2022-07-23 | 2022-07-23 01:00 | 100 | 1033.2 | - | - | - | bar: C0
1917 | 2022-07-23 02:00 | 10.21 | 15.317 | 1056.0704 | 22.3704 | 0.22818 | 60.7806 | 23934 | 2022-07-23 | 2022-07-23 02:00 | 200 | 1033.7 | - | - | - | bar: C0
1918 | 2022-07-23 03:00 | 10.31 | 15.31 | 1055.5878 | 22.4878 | 0.22938 | 62.2218 | 23934 | 2022-07-23 | 2022-07-23 03:00 | 300 | 1033.1 | - | - | - | bar: C0
1919 | 2022-07-23 04:00 | 10.4 | 15.312 | 1055.7257 | 22.3257 | 0.22772 | 60.2313 | 23934 | 2022-07-23 | 2022-07-23 04:00 | 400 | 1033.4 | - | - | - | bar: C0
1920 | 2022-07-23 05:00 | 10.48 | 15.321 | 1056.3462 | 22.3462 | 0.22793 | 60.4834 | 23934 | 2022-07-23 | 2022-07-23 05:00 | 500 | 1034 | - | - | - | bar: C0
1921 | 2022-07-23 06:00 | 10.52 | 15.325 | 1056.622 | 22.522 | 0.22972 | 62.6419 | 23934 | 2022-07-23 | 2022-07-23 06:00 | 600 | 1034.1 | - | - | - | bar: C0
1922 | 2022-07-23 07:00 | 10.56 | 15.328 | 1056.8288 | 22.8288 | 0.23285 | 66.4095 | 23934 | 2022-07-23 | 2022-07-23 07:00 | 700 | 1034 | - | - | - | bar: C0
1923 | 2022-07-23 08:00 | 10.59 | 15.33 | 1056.9667 | 22.5667 | 0.23018 | 63.1912 | 23934 | 2022-07-23 | 2022-07-23 08:00 | 800 | 1034.4 | - | - | - | bar: C0
1924 | 2022-07-23 09:00 | 10.65 | 15.335 | 1057.3114 | 22.4114 | 0.2286 | 61.2848 | 23934 | 2022-07-23 | 2022-07-23 09:00 | 900 | 1034.9 | - | - | - | bar: C0
1925 | 2022-07-23 10:00 | 10.79 | 15.336 | 1057.3804 | 22.2804 | 0.22726 | 59.6756 | 23934 | 2022-07-23 | 2022-07-23 10:00 | 1000 | 1035.1 | - | - | - | bar: C0
1926 | 2022-07-23 11:00 | 10.98 | 15.349 | 1058.2767 | 22.3767 | 0.22824 | 60.8583 | 23934 | 2022-07-23 | 2022-07-23 11:00 | 1100 | 1035.9 | - | - | - | bar: C0
1927 | 2022-07-23 12:00 | 11.14 | 15.345 | 1058.0009 | 22.5009 | 0.22951 | 62.3834 | 23934 | 2022-07-23 | 2022-07-23 12:00 | 1200 | 1035.5 | - | - | - | bar: C0
1928 | 2022-07-23 13:00 | 11.43 | 15.336 | 1057.3804 | 22.5804 | 0.23032 | 63.3592 | 23934 | 2022-07-23 | 2022-07-23 13:00 | 1300 | 1034.8 | - | - | - | bar: C0
1929 | 2022-07-23 14:00 | 11.51 | 15.33 | 1056.9667 | 22.3667 | 0.22814 | 60.7354 | 23934 | 2022-07-23 | 2022-07-23 14:00 | 1400 | 1034.6 | - | - | - | bar: C0
1930 | 2022-07-23 15:00 | 11.49 | 15.327 | 1056.7599 | 22.4599 | 0.22909 | 61.8793 | 23934 | 2022-07-23 | 2022-07-23 15:00 | 1500 | 1034.3 | - | - | - | bar: C0
1931 | 2022-07-23 16:00 | 11.49 | 15.328 | 1056.8288 | 22.5288 | 0.22979 | 62.7259 | 23934 | 2022-07-23 | 2022-07-23 16:00 | 1600 | 1034.3 | - | - | - | bar: C0
1932 | 2022-07-23 17:00 | 11.44 | 15.321 | 1056.3462 | 22.2462 | 0.22691 | 59.2555 | 23934 | 2022-07-23 | 2022-07-23 17:00 | 1700 | 1034.1 | - | - | - | bar: C0
1933 | 2022-07-23 18:00 | 11.1 | 15.32 | 1056.2772 | 22.2772 | 0.22723 | 59.6368 | 23934 | 2022-07-23 | 2022-07-23 18:00 | 1800 | 1034 | - | - | - | bar: C0
1934 | 2022-07-23 19:00 | 10.76 | 15.322 | 1056.4151 | 22.3151 | 0.22761 | 60.1021 | 23934 | 2022-07-23 | 2022-07-23 19:00 | 1900 | 1034.1 | - | - | - | bar: C0
1935 | 2022-07-23 20:00 | 10.56 | 15.319 | 1056.2083 | 22.3083 | 0.22754 | 60.0181 | 23934 | 2022-07-23 | 2022-07-23 20:00 | 2000 | 1033.9 | - | - | - | bar: C0
1936 | 2022-07-23 21:00 | 10.43 | 15.318 | 1056.1393 | 22.5393 | 0.2299 | 62.8551 | 23934 | 2022-07-23 | 2022-07-23 21:00 | 2100 | 1033.6 | - | - | - | bar: C0
1937 | 2022-07-23 22:00 | 10.34 | 15.319 | 1056.2083 | 22.4083 | 0.22856 | 61.2459 | 23934 | 2022-07-23 | 2022-07-23 22:00 | 2200 | 1033.8 | - | - | - | bar: C0
1938 | 2022-07-23 23:00 | 10.25 | 15.319 | 1056.2083 | 22.2083 | 0.22652 | 58.7902 | 23934 | 2022-07-23 | 2022-07-23 23:00 | 2300 | 1034 | - | - | - | bar: C0
1939 | 2022-07-24 | 10.19 | 15.316 | 1056.0014 | 22.1014 | 0.22543 | 57.4783 | 23934 | 2022-07-24 | 2022-07-24 | 0 | 1033.9 | - | - | - | bar: C0
1940 | 2022-07-24 01:00 | 10.19 | 15.316 | 1056.0014 | 22.4014 | 0.22849 | 61.1619 | 23934 | 2022-07-24 | 2022-07-24 01:00 | 100 | 1033.6 | - | - | - | bar: C0
1941 | 2022-07-24 02:00 | 10.16 | 15.314 | 1055.8635 | 22.3635 | 0.22811 | 60.6966 | 23934 | 2022-07-24 | 2022-07-24 02:00 | 200 | 1033.5 | - | - | - | bar: C0
1942 | 2022-07-24 03:00 | 10.15 | 15.307 | 1055.3809 | 22.1809 | 0.22625 | 58.4541 | 23934 | 2022-07-24 | 2022-07-24 03:00 | 300 | 1033.2 | - | - | - | bar: C0
1943 | 2022-07-24 04:00 | 10.22 | 15.293 | 1054.4156 | 22.0156 | 0.22456 | 56.4248 | 23934 | 2022-07-24 | 2022-07-24 04:00 | 400 | 1032.4 | - | - | - | bar: C0
1944 | 2022-07-24 05:00 | 10.23 | 15.289 | 1054.1399 | 22.2399 | 0.22685 | 59.1779 | 23934 | 2022-07-24 | 2022-07-24 05:00 | 500 | 1031.9 | - | - | - | bar: C0
1945 | 2022-07-24 06:00 | 10.22 | 15.289 | 1054.1399 | 22.2399 | 0.22685 | 59.1779 | 23934 | 2022-07-24 | 2022-07-24 06:00 | 600 | 1031.9 | - | - | - | bar: C0
1946 | 2022-07-24 07:00 | 10.26 | 15.285 | 1053.8641 | 22.0641 | 0.22505 | 57.0194 | 23934 | 2022-07-24 | 2022-07-24 07:00 | 700 | 1031.8 | - | - | - | bar: C0
1947 | 2022-07-24 08:00 | 10.27 | 15.286 | 1053.933 | 22.033 | 0.22474 | 56.6381 | 23934 | 2022-07-24 | 2022-07-24 08:00 | 800 | 1031.9 | - | - | - | bar: C0
1948 | 2022-07-24 09:00 | 10.36 | 15.292 | 1054.3467 | 22.2467 | 0.22692 | 59.2619 | 23934 | 2022-07-24 | 2022-07-24 09:00 | 900 | 1032.1 | - | - | - | bar: C0
1949 | 2022-07-24 10:00 | 10.61 | 15.284 | 1053.7951 | 21.9951 | 0.22435 | 56.1728 | 23934 | 2022-07-24 | 2022-07-24 10:00 | 1000 | 1031.8 | - | - | - | bar: C0
1950 | 2022-07-24 11:00 | 10.88 | 15.278 | 1053.3814 | 21.5814 | 0.22013 | 51.0932 | 23934 | 2022-07-24 | 2022-07-24 11:00 | 1100 | 1031.8 | - | - | - | bar: C0
1951 | 2022-07-24 12:00 | 11.22 | 15.269 | 1052.7609 | 21.9609 | 0.224 | 55.7527 | 23934 | 2022-07-24 | 2022-07-24 12:00 | 1200 | 1030.8 | - | - | - | bar: C0
1952 | 2022-07-24 13:00 | 11.69 | 15.259 | 1052.0714 | 21.8714 | 0.22309 | 54.654 | 23934 | 2022-07-24 | 2022-07-24 13:00 | 1300 | 1030.2 | - | - | - | bar: C0
1953 | 2022-07-24 14:00 | 11.94 | 15.25 | 1051.4509 | 21.9509 | 0.2239 | 55.6298 | 23934 | 2022-07-24 | 2022-07-24 14:00 | 1400 | 1029.5 | - | - | - | bar: C0
1954 | 2022-07-24 15:00 | 11.79 | 15.244 | 1051.0372 | 21.9372 | 0.22376 | 55.4618 | 23934 | 2022-07-24 | 2022-07-24 15:00 | 1500 | 1029.1 | - | - | - | bar: C0
1955 | 2022-07-24 16:00 | 11.61 | 15.234 | 1050.3477 | 22.1477 | 0.22591 | 58.0468 | 23934 | 2022-07-24 | 2022-07-24 16:00 | 1600 | 1028.2 | - | - | - | bar: C0
1956 | 2022-07-24 17:00 | 11.39 | 15.23 | 1050.0719 | 21.9719 | 0.22411 | 55.8883 | 23934 | 2022-07-24 | 2022-07-24 17:00 | 1700 | 1028.1 | - | - | - | bar: C0
1957 | 2022-07-24 18:00 | 11.1 | 15.226 | 1049.7962 | 21.8962 | 0.22334 | 54.9577 | 23934 | 2022-07-24 | 2022-07-24 18:00 | 1800 | 1027.9 | - | - | - | bar: C0
1958 | 2022-07-24 19:00 | 10.81 | 15.218 | 1049.2446 | 21.5446 | 0.21975 | 50.6407 | 23934 | 2022-07-24 | 2022-07-24 19:00 | 1900 | 1027.7 | - | - | - | bar: C0
1959 | 2022-07-24 20:00 | 10.62 | 15.209 | 1048.624 | 21.324 | 0.21751 | 47.9329 | 23934 | 2022-07-24 | 2022-07-24 20:00 | 2000 | 1027.3 | - | - | - | bar: C0
1960 | 2022-07-24 21:00 | 10.52 | 15.207 | 1048.4862 | 21.6862 | 0.2212 | 52.3791 | 23934 | 2022-07-24 | 2022-07-24 21:00 | 2100 | 1026.8 | - | - | - | bar: C0
1961 | 2022-07-24 22:00 | 10.44 | 15.204 | 1048.2793 | 21.5793 | 0.22011 | 51.0672 | 23934 | 2022-07-24 | 2022-07-24 22:00 | 2200 | 1026.7 | - | - | - | bar: C0
1962 | 2022-07-24 23:00 | 10.33 | 15.198 | 1047.8656 | 21.8656 | 0.22303 | 54.5828 | 23934 | 2022-07-24 | 2022-07-24 23:00 | 2300 | 1026 | - | - | - | bar: C0
1963 | 2022-07-25 | 10.2 | 15.195 | 1047.6588 | 21.7588 | 0.22194 | 53.2709 | 23934 | 2022-07-25 | 2022-07-25 | 0 | 1025.9 | - | - | - | bar: C0
1964 | 2022-07-25 01:00 | 10.11 | 15.182 | 1046.7625 | 21.5625 | 0.21994 | 50.8603 | 23934 | 2022-07-25 | 2022-07-25 01:00 | 100 | 1025.2 | - | - | - | bar: C0
1965 | 2022-07-25 02:00 | 10.04 | 15.172 | 1046.073 | 21.573 | 0.22004 | 50.9895 | 23934 | 2022-07-25 | 2022-07-25 02:00 | 200 | 1024.5 | - | - | - | bar: C0
1966 | 2022-07-25 03:00 | 9.98 | 15.161 | 1045.3146 | 21.5146 | 0.21945 | 50.2722 | 23934 | 2022-07-25 | 2022-07-25 03:00 | 300 | 1023.8 | - | - | - | bar: C0
1967 | 2022-07-25 04:00 | 9.97 | 15.15 | 1044.5561 | 21.6561 | 0.22089 | 52.0105 | 23934 | 2022-07-25 | 2022-07-25 04:00 | 400 | 1022.9 | - | - | - | bar: C0
1968 | 2022-07-25 05:00 | 10.02 | 15.134 | 1043.453 | 21.153 | 0.21576 | 45.8323 | 23934 | 2022-07-25 | 2022-07-25 05:00 | 500 | 1022.3 | - | - | - | bar: C0
1969 | 2022-07-25 06:00 | 10.12 | 15.125 | 1042.8324 | 21.5324 | 0.21963 | 50.4918 | 23934 | 2022-07-25 | 2022-07-25 06:00 | 600 | 1021.3 | - | - | - | bar: C0
1970 | 2022-07-25 07:00 | 10.18 | 15.112 | 1041.9361 | 21.1361 | 0.21559 | 45.6255 | 23934 | 2022-07-25 | 2022-07-25 07:00 | 700 | 1020.8 | - | - | - | bar: C0
1971 | 2022-07-25 08:00 | 10.22 | 15.107 | 1041.5914 | 21.5914 | 0.22023 | 51.2155 | 23934 | 2022-07-25 | 2022-07-25 08:00 | 800 | 1020 | - | - | - | bar: C0
1972 | 2022-07-25 09:00 | 10.33 | 15.11 | 1041.7982 | 21.6982 | 0.22132 | 52.5274 | 23934 | 2022-07-25 | 2022-07-25 09:00 | 900 | 1020.1 | - | - | - | bar: C0
1973 | 2022-07-25 10:00 | 10.58 | 15.1 | 1041.1088 | 21.5088 | 0.21939 | 50.2009 | 23934 | 2022-07-25 | 2022-07-25 10:00 | 1000 | 1019.6 | - | - | - | bar: C0
1974 | 2022-07-25 11:00 | 10.94 | 15.096 | 1040.833 | 21.533 | 0.21964 | 50.4982 | 23934 | 2022-07-25 | 2022-07-25 11:00 | 1100 | 1019.3 | - | - | - | bar: C0
1975 | 2022-07-25 12:00 | 11.26 | 15.072 | 1039.1782 | 21.2782 | 0.21704 | 47.3702 | 23934 | 2022-07-25 | 2022-07-25 12:00 | 1200 | 1017.9 | - | - | - | bar: C0
1976 | 2022-07-25 13:00 | 11.29 | 15.054 | 1037.9372 | 21.0372 | 0.21458 | 44.4104 | 23934 | 2022-07-25 | 2022-07-25 13:00 | 1300 | 1016.9 | - | - | - | bar: C0
1977 | 2022-07-25 14:00 | 11.09 | 15.03 | 1036.2824 | 20.2824 | 0.20688 | 35.1431 | 23934 | 2022-07-25 | 2022-07-25 14:00 | 1400 | 1016 | - | - | - | bar: C0
1978 | 2022-07-25 15:00 | 10.86 | 15.017 | 1035.3861 | 20.3861 | 0.20794 | 36.4161 | 23934 | 2022-07-25 | 2022-07-25 15:00 | 1500 | 1015 | - | - | - | bar: C0
1979 | 2022-07-25 16:00 | 10.62 | 14.999 | 1034.1451 | 20.1451 | 0.20548 | 33.4563 | 23934 | 2022-07-25 | 2022-07-25 16:00 | 1600 | 1014 | - | - | - | bar: C0
1980 | 2022-07-25 17:00 | 10.43 | 14.981 | 1032.904 | 20.204 | 0.20608 | 34.18 | 23934 | 2022-07-25 | 2022-07-25 17:00 | 1700 | 1012.7 | - | - | - | bar: C0
1981 | 2022-07-25 18:00 | 10.17 | 14.979 | 1032.7661 | 20.9661 | 0.21385 | 43.5377 | 23934 | 2022-07-25 | 2022-07-25 18:00 | 1800 | 1011.8 | - | - | - | bar: C0
1982 | 2022-07-25 19:00 | 9.99 | 14.986 | 1033.2487 | 22.0487 | 0.2249 | 56.8311 | 23934 | 2022-07-25 | 2022-07-25 19:00 | 1900 | 1011.2 | - | - | - | bar: C0
1983 | 2022-07-25 20:00 | 9.92 | 14.972 | 1032.2835 | 21.1835 | 0.21607 | 46.2067 | 23934 | 2022-07-25 | 2022-07-25 20:00 | 2000 | 1011.1 | - | - | - | bar: C0
1984 | 2022-07-25 21:00 | 9.99 | 14.948 | 1030.6287 | 20.8287 | 0.21245 | 41.8509 | 23934 | 2022-07-25 | 2022-07-25 21:00 | 2100 | 1009.8 | - | - | - | bar: C0
1985 | 2022-07-25 22:00 | 10.17 | 14.928 | 1029.2498 | 20.5498 | 0.20961 | 38.4257 | 23934 | 2022-07-25 | 2022-07-25 22:00 | 2200 | 1008.7 | - | - | - | bar: C0
1986 | 2022-07-25 23:00 | 10.36 | 14.909 | 1027.9398 | 20.5398 | 0.20951 | 38.3029 | 23934 | 2022-07-25 | 2022-07-25 23:00 | 2300 | 1007.4 | - | - | - | bar: C0
1987 | 2022-07-26 | 10.51 | 14.904 | 1027.595 | 20.995 | 0.21415 | 43.8929 | 23934 | 2022-07-26 | 2022-07-26 | 0 | 1006.6 | - | - | - | bar: C0
1988 | 2022-07-26 01:00 | 10.62 | 14.876 | 1025.6645 | 20.4645 | 0.20874 | 37.3787 | 23934 | 2022-07-26 | 2022-07-26 01:00 | 100 | 1005.2 | - | - | - | bar: C0
1989 | 2022-07-26 02:00 | 10.74 | 14.863 | 1024.7682 | 20.3682 | 0.20776 | 36.196 | 23934 | 2022-07-26 | 2022-07-26 02:00 | 200 | 1004.4 | - | - | - | bar: C0
1990 | 2022-07-26 03:00 | 10.81 | 14.847 | 1023.665 | 20.165 | 0.20568 | 33.7014 | 23934 | 2022-07-26 | 2022-07-26 03:00 | 300 | 1003.5 | - | - | - | bar: C0
1991 | 2022-07-26 04:00 | 10.86 | 14.822 | 1021.9413 | 20.1413 | 0.20544 | 33.4105 | 23934 | 2022-07-26 | 2022-07-26 04:00 | 400 | 1001.8 | - | - | - | bar: C0
1992 | 2022-07-26 05:00 | 10.81 | 14.809 | 1021.045 | 20.545 | 0.20956 | 38.3672 | 23934 | 2022-07-26 | 2022-07-26 05:00 | 500 | 1000.5 | - | - | - | bar: C0
1993 | 2022-07-26 06:00 | 10.89 | 14.796 | 1020.1487 | 20.0487 | 0.2045 | 32.273 | 23934 | 2022-07-26 | 2022-07-26 06:00 | 600 | 1000.1 | - | - | - | bar: C0
1994 | 2022-07-26 07:00 | 11.05 | 14.781 | 1019.1145 | 20.1145 | 0.20517 | 33.0808 | 23934 | 2022-07-26 | 2022-07-26 07:00 | 700 | 999 | - | - | - | bar: C0
1995 | 2022-07-26 08:00 | 11.11 | 14.777 | 1018.8387 | 20.2387 | 0.20643 | 34.606 | 23934 | 2022-07-26 | 2022-07-26 08:00 | 800 | 998.6 | - | - | - | bar: C0
1996 | 2022-07-26 09:00 | 11.18 | 14.773 | 1018.5629 | 19.8629 | 0.2026 | 29.9917 | 23934 | 2022-07-26 | 2022-07-26 09:00 | 900 | 998.7 | - | - | - | bar: C0
1997 | 2022-07-26 10:00 | 11.32 | 14.772 | 1018.4939 | 20.4939 | 0.20904 | 37.7403 | 23934 | 2022-07-26 | 2022-07-26 10:00 | 1000 | 998 | - | - | - | bar: C0
1998 | 2022-07-26 11:00 | 11.5 | 14.768 | 1018.2182 | 20.7182 | 0.21133 | 40.4933 | 23934 | 2022-07-26 | 2022-07-26 11:00 | 1100 | 997.5 | - | - | - | bar: C0
1999 | 2022-07-26 12:00 | 11.8 | 14.752 | 1017.115 | 20.415 | 0.20823 | 36.7708 | 23934 | 2022-07-26 | 2022-07-26 12:00 | 1200 | 996.7 | - | - | - | bar: C0
2000 | 2022-07-26 13:00 | 12.3 | 14.735 | 1015.9429 | 20.4429 | 0.20852 | 37.1133 | 23934 | 2022-07-26 | 2022-07-26 13:00 | 1300 | 995.5 | - | - | - | bar: C0
2001 | 2022-07-26 14:00 | 12.48 | 14.724 | 1015.1845 | 20.8845 | 0.21302 | 42.5353 | 23934 | 2022-07-26 | 2022-07-26 14:00 | 1400 | 994.3 | - | - | - | bar: C0
2002 | 2022-07-26 15:00 | 12.69 | 14.717 | 1014.7018 | 20.9018 | 0.2132 | 42.7485 | 23934 | 2022-07-26 | 2022-07-26 15:00 | 1500 | 993.8 | - | - | - | bar: C0
2003 | 2022-07-26 16:00 | 12.41 | 14.712 | 1014.3571 | 20.9571 | 0.21376 | 43.4271 | 23934 | 2022-07-26 | 2022-07-26 16:00 | 1600 | 993.4 | - | - | - | bar: C0
2004 | 2022-07-26 17:00 | 12.06 | 14.714 | 1014.495 | 21.295 | 0.21721 | 47.576 | 23934 | 2022-07-26 | 2022-07-26 17:00 | 1700 | 993.2 | - | - | - | bar: C0
2005 | 2022-07-26 18:00 | 11.82 | 14.713 | 1014.426 | 21.226 | 0.21651 | 46.7294 | 23934 | 2022-07-26 | 2022-07-26 18:00 | 1800 | 993.2 | - | - | - | bar: C0
2006 | 2022-07-26 19:00 | 11.61 | 14.713 | 1014.426 | 21.626 | 0.22059 | 51.6409 | 23934 | 2022-07-26 | 2022-07-26 19:00 | 1900 | 992.8 | - | - | - | bar: C0
2007 | 2022-07-26 20:00 | 11.45 | 14.705 | 1013.8745 | 21.2745 | 0.217 | 47.324 | 23934 | 2022-07-26 | 2022-07-26 20:00 | 2000 | 992.6 | - | - | - | bar: C0
2008 | 2022-07-26 21:00 | 11.31 | 14.703 | 1013.7366 | 21.1366 | 0.21559 | 45.6308 | 23934 | 2022-07-26 | 2022-07-26 21:00 | 2100 | 992.6 | - | - | - | bar: C0
2009 | 2022-07-26 22:00 | 11.24 | 14.701 | 1013.5987 | 20.9987 | 0.21419 | 43.9376 | 23934 | 2022-07-26 | 2022-07-26 22:00 | 2200 | 992.6 | - | - | - | bar: C0
2010 | 2022-07-26 23:00 | 11.22 | 14.703 | 1013.7366 | 20.7366 | 0.21151 | 40.7193 | 23934 | 2022-07-26 | 2022-07-26 23:00 | 2300 | 993 | - | - | - | bar: C0
2011 | 2022-07-27 | 11.17 | 14.705 | 1013.8745 | 20.8745 | 0.21292 | 42.4125 | 23934 | 2022-07-27 | 2022-07-27 | 0 | 993 | - | - | - | bar: C0
2012 | 2022-07-27 01:00 | 11.11 | 14.701 | 1013.5987 | 20.8987 | 0.21317 | 42.7097 | 23934 | 2022-07-27 | 2022-07-27 01:00 | 100 | 992.7 | - | - | - | bar: C0
2013 | 2022-07-27 02:00 | 11.1 | 14.709 | 1014.1502 | 21.3502 | 0.21777 | 48.2546 | 23934 | 2022-07-27 | 2022-07-27 02:00 | 200 | 992.8 | - | - | - | bar: C0
2014 | 2022-07-27 03:00 | 11.16 | 14.716 | 1014.6329 | 21.4329 | 0.21862 | 49.2692 | 23934 | 2022-07-27 | 2022-07-27 03:00 | 300 | 993.2 | - | - | - | bar: C0
2015 | 2022-07-27 04:00 | 11.21 | 14.716 | 1014.6329 | 21.4329 | 0.21862 | 49.2692 | 23934 | 2022-07-27 | 2022-07-27 04:00 | 400 | 993.2 | - | - | - | bar: C0
2016 | 2022-07-27 05:00 | 11.25 | 14.73 | 1015.5981 | 21.8981 | 0.22336 | 54.9821 | 23934 | 2022-07-27 | 2022-07-27 05:00 | 500 | 993.7 | - | - | - | bar: C0
2017 | 2022-07-27 06:00 | 11.26 | 14.744 | 1016.5634 | 21.8634 | 0.22301 | 54.5556 | 23934 | 2022-07-27 | 2022-07-27 06:00 | 600 | 994.7 | - | - | - | bar: C0
2018 | 2022-07-27 07:00 | 11.27 | 14.752 | 1017.115 | 21.815 | 0.22251 | 53.9611 | 23934 | 2022-07-27 | 2022-07-27 07:00 | 700 | 995.3 | - | - | - | bar: C0
2019 | 2022-07-27 08:00 | 11.28 | 14.762 | 1017.8045 | 21.8045 | 0.22241 | 53.8319 | 23934 | 2022-07-27 | 2022-07-27 08:00 | 800 | 996 | - | - | - | bar: C0
2020 | 2022-07-27 09:00 | 11.32 | 14.772 | 1018.4939 | 21.7939 | 0.2223 | 53.7026 | 23934 | 2022-07-27 | 2022-07-27 09:00 | 900 | 996.7 | - | - | - | bar: C0
2021 | 2022-07-27 10:00 | 11.54 | 14.779 | 1018.9766 | 21.6766 | 0.2211 | 52.2615 | 23934 | 2022-07-27 | 2022-07-27 10:00 | 1000 | 997.3 | - | - | - | bar: C0
2022 | 2022-07-27 11:00 | 11.83 | 14.791 | 1019.804 | 21.904 | 0.22342 | 55.0534 | 23934 | 2022-07-27 | 2022-07-27 11:00 | 1100 | 997.9 | - | - | - | bar: C0
2023 | 2022-07-27 12:00 | 12.06 | 14.792 | 1019.8729 | 21.7729 | 0.22208 | 53.4442 | 23934 | 2022-07-27 | 2022-07-27 12:00 | 1200 | 998.1 | - | - | - | bar: C0
2024 | 2022-07-27 13:00 | 12.06 | 14.8 | 1020.4245 | 23.0245 | 0.23485 | 68.8121 | 23934 | 2022-07-27 | 2022-07-27 13:00 | 1300 | 997.4 | - | - | - | bar: C0
2025 | 2022-07-27 14:00 | 12.07 | 14.804 | 1020.7003 | 23.0003 | 0.2346 | 68.5148 | 23934 | 2022-07-27 | 2022-07-27 14:00 | 1400 | 997.7 | - | - | - | bar: C0
2026 | 2022-07-27 15:00 | 12.02 | 14.813 | 1021.3208 | 23.2208 | 0.23685 | 71.2226 | 23934 | 2022-07-27 | 2022-07-27 15:00 | 1500 | 998.1 | - | - | - | bar: C0
2027 | 2022-07-27 16:00 | 11.88 | 14.818 | 1021.6655 | 23.1655 | 0.23629 | 70.5441 | 23934 | 2022-07-27 | 2022-07-27 16:00 | 1600 | 998.5 | - | - | - | bar: C0
2028 | 2022-07-27 17:00 | 11.84 | 14.821 | 1021.8724 | 22.8724 | 0.2333 | 66.9445 | 23934 | 2022-07-27 | 2022-07-27 17:00 | 1700 | 999 | - | - | - | bar: C0
2029 | 2022-07-27 18:00 | 11.63 | 14.825 | 1022.1482 | 22.8482 | 0.23305 | 66.6472 | 23934 | 2022-07-27 | 2022-07-27 18:00 | 1800 | 999.3 | - | - | - | bar: C0
2030 | 2022-07-27 19:00 | 11.38 | 14.827 | 1022.2861 | 22.4861 | 0.22936 | 62.201 | 23934 | 2022-07-27 | 2022-07-27 19:00 | 1900 | 999.8 | - | - | - | bar: C0
2031 | 2022-07-27 20:00 | 11.24 | 14.834 | 1022.7687 | 22.6687 | 0.23122 | 64.4435 | 23934 | 2022-07-27 | 2022-07-27 20:00 | 2000 | 1000.1 | - | - | - | bar: C0
2032 | 2022-07-27 21:00 | 11.18 | 14.835 | 1022.8376 | 22.5376 | 0.22988 | 62.8343 | 23934 | 2022-07-27 | 2022-07-27 21:00 | 2100 | 1000.3 | - | - | - | bar: C0
2033 | 2022-07-27 22:00 | 11.12 | 14.837 | 1022.9755 | 22.6755 | 0.23129 | 64.5275 | 23934 | 2022-07-27 | 2022-07-27 22:00 | 2200 | 1000.3 | - | - | - | bar: C0
2034 | 2022-07-27 23:00 | 11.03 | 14.828 | 1022.355 | 22.555 | 0.23006 | 63.0476 | 23934 | 2022-07-27 | 2022-07-27 23:00 | 2300 | 999.8 | - | - | - | bar: C0
2035 | 2022-07-28 | 10.98 | 14.827 | 1022.2861 | 22.3861 | 0.22834 | 60.9731 | 23934 | 2022-07-28 | 2022-07-28 | 0 | 999.9 | - | - | - | bar: C0
2036 | 2022-07-28 01:00 | 10.99 | 14.82 | 1021.8034 | 22.3034 | 0.2275 | 59.9585 | 23934 | 2022-07-28 | 2022-07-28 01:00 | 100 | 999.5 | - | - | - | bar: C0
2037 | 2022-07-28 02:00 | 11 | 14.809 | 1021.045 | 22.045 | 0.22486 | 56.7854 | 23934 | 2022-07-28 | 2022-07-28 02:00 | 200 | 999 | - | - | - | bar: C0
2038 | 2022-07-28 03:00 | 11.03 | 14.799 | 1020.3555 | 22.3555 | 0.22803 | 60.5982 | 23934 | 2022-07-28 | 2022-07-28 03:00 | 300 | 998 | - | - | - | bar: C0
2039 | 2022-07-28 04:00 | 11.01 | 14.781 | 1019.1145 | 21.9145 | 0.22353 | 55.1826 | 23934 | 2022-07-28 | 2022-07-28 04:00 | 400 | 997.2 | - | - | - | bar: C0
2040 | 2022-07-28 05:00 | 11.01 | 14.776 | 1018.7697 | 22.1697 | 0.22613 | 58.3169 | 23934 | 2022-07-28 | 2022-07-28 05:00 | 500 | 996.6 | - | - | - | bar: C0
2041 | 2022-07-28 06:00 | 10.97 | 14.768 | 1018.2182 | 21.9182 | 0.22357 | 55.2278 | 23934 | 2022-07-28 | 2022-07-28 06:00 | 600 | 996.3 | - | - | - | bar: C0
2042 | 2022-07-28 07:00 | 10.97 | 14.772 | 1018.4939 | 21.9939 | 0.22434 | 56.1584 | 23934 | 2022-07-28 | 2022-07-28 07:00 | 700 | 996.5 | - | - | - | bar: C0
2043 | 2022-07-28 08:00 | 10.97 | 14.774 | 1018.6318 | 22.2318 | 0.22676 | 59.0795 | 23934 | 2022-07-28 | 2022-07-28 08:00 | 800 | 996.4 | - | - | - | bar: C0
2044 | 2022-07-28 09:00 | 10.97 | 14.776 | 1018.7697 | 22.0697 | 0.22511 | 57.089 | 23934 | 2022-07-28 | 2022-07-28 09:00 | 900 | 996.7 | - | - | - | bar: C0
2045 | 2022-07-28 10:00 | 11.01 | 14.772 | 1018.4939 | 21.7939 | 0.2223 | 53.7026 | 23934 | 2022-07-28 | 2022-07-28 10:00 | 1000 | 996.7 | - | - | - | bar: C0
2046 | 2022-07-28 11:00 | 11.26 | 14.77 | 1018.3561 | 21.6561 | 0.22089 | 52.0095 | 23934 | 2022-07-28 | 2022-07-28 11:00 | 1100 | 996.7 | - | - | - | bar: C0
2047 | 2022-07-28 12:00 | 11.39 | 14.777 | 1018.8387 | 22.4387 | 0.22887 | 61.6192 | 23934 | 2022-07-28 | 2022-07-28 12:00 | 1200 | 996.4 | - | - | - | bar: C0
2048 | 2022-07-28 13:00 | 11.6 | 14.766 | 1018.0803 | 22.2803 | 0.22726 | 59.674 | 23934 | 2022-07-28 | 2022-07-28 13:00 | 1300 | 995.8 | - | - | - | bar: C0
2049 | 2022-07-28 14:00 | 12.05 | 14.761 | 1017.7355 | 22.3355 | 0.22782 | 60.3525 | 23934 | 2022-07-28 | 2022-07-28 14:00 | 1400 | 995.4 | - | - | - | bar: C0
2050 | 2022-07-28 15:00 | 12.32 | 14.761 | 1017.7355 | 22.6355 | 0.23088 | 64.0362 | 23934 | 2022-07-28 | 2022-07-28 15:00 | 1500 | 995.1 | - | - | - | bar: C0
2051 | 2022-07-28 16:00 | 12.14 | 14.762 | 1017.8045 | 22.4045 | 0.22853 | 61.1991 | 23934 | 2022-07-28 | 2022-07-28 16:00 | 1600 | 995.4 | - | - | - | bar: C0
2052 | 2022-07-28 17:00 | 11.83 | 14.763 | 1017.8734 | 22.2734 | 0.22719 | 59.59 | 23934 | 2022-07-28 | 2022-07-28 17:00 | 1700 | 995.6 | - | - | - | bar: C0
2053 | 2022-07-28 18:00 | 11.5 | 14.776 | 1018.7697 | 22.5697 | 0.23021 | 63.2284 | 23934 | 2022-07-28 | 2022-07-28 18:00 | 1800 | 996.2 | - | - | - | bar: C0
2054 | 2022-07-28 19:00 | 11.24 | 14.792 | 1019.8729 | 23.0729 | 0.23534 | 69.4066 | 23934 | 2022-07-28 | 2022-07-28 19:00 | 1900 | 996.8 | - | - | - | bar: C0
2055 | 2022-07-28 20:00 | 11.09 | 14.806 | 1020.8382 | 23.1382 | 0.23601 | 70.208 | 23934 | 2022-07-28 | 2022-07-28 20:00 | 2000 | 997.7 | - | - | - | bar: C0
2056 | 2022-07-28 21:00 | 10.95 | 14.832 | 1022.6308 | 24.7308 | 0.25225 | 89.7636 | 23934 | 2022-07-28 | 2022-07-28 21:00 | 2100 | 997.9 | - | - | - | bar: C0
2057 | 2022-07-28 22:00 | 10.72 | 14.851 | 1023.9408 | 25.2408 | 0.25746 | 96.0258 | 23934 | 2022-07-28 | 2022-07-28 22:00 | 2200 | 998.7 | - | - | - | bar: C0
2058 | 2022-07-28 23:00 | 10.59 | 14.859 | 1024.4924 | 25.0924 | 0.25594 | 94.2034 | 23934 | 2022-07-28 | 2022-07-28 23:00 | 2300 | 999.4 | - | - | - | bar: C0
2059 | 2022-07-29 | 10.6 | 14.86 | 1024.5613 | 24.5613 | 0.25053 | 87.6828 | 23934 | 2022-07-29 | 2022-07-29 | 0 | 1000 | - | - | - | bar: C0
2060 | 2022-07-29 01:00 | 10.63 | 14.859 | 1024.4924 | 23.9924 | 0.24472 | 80.6968 | 23934 | 2022-07-29 | 2022-07-29 01:00 | 100 | 1000.5 | - | - | - | bar: C0
2061 | 2022-07-29 02:00 | 10.62 | 14.863 | 1024.7682 | 23.9682 | 0.24448 | 80.3995 | 23934 | 2022-07-29 | 2022-07-29 02:00 | 200 | 1000.8 | - | - | - | bar: C0
2062 | 2022-07-29 03:00 | 10.53 | 14.871 | 1025.3198 | 23.8198 | 0.24296 | 78.5771 | 23934 | 2022-07-29 | 2022-07-29 03:00 | 300 | 1001.5 | - | - | - | bar: C0
2063 | 2022-07-29 04:00 | 10.57 | 14.883 | 1026.1471 | 24.2471 | 0.24732 | 83.8247 | 23934 | 2022-07-29 | 2022-07-29 04:00 | 400 | 1001.9 | - | - | - | bar: C0
2064 | 2022-07-29 05:00 | 10.54 | 14.921 | 1028.7671 | 26.5671 | 0.27098 | 112.3115 | 23934 | 2022-07-29 | 2022-07-29 05:00 | 500 | 1002.2 | - | - | - | bar: C0
2065 | 2022-07-29 06:00 | 10.43 | 14.985 | 1033.1798 | 30.1798 | 0.30783 | 156.6703 | 23934 | 2022-07-29 | 2022-07-29 06:00 | 600 | 1003 | - | - | - | bar: C0
2066 | 2022-07-29 07:00 | 10.31 | 15.021 | 1035.6619 | 31.4619 | 0.32091 | 172.4131 | 23934 | 2022-07-29 | 2022-07-29 07:00 | 700 | 1004.2 | - | - | - | bar: C0
2067 | 2022-07-29 08:00 | 10.35 | 15.013 | 1035.1103 | 29.4103 | 0.29999 | 147.2222 | 23934 | 2022-07-29 | 2022-07-29 08:00 | 800 | 1005.7 | - | - | - | bar: C0
2068 | 2022-07-29 09:00 | 10.36 | 15.011 | 1034.9724 | 27.7724 | 0.28328 | 127.1109 | 23934 | 2022-07-29 | 2022-07-29 09:00 | 900 | 1007.2 | - | - | - | bar: C0
2069 | 2022-07-29 10:00 | 10.55 | 15.012 | 1035.0414 | 26.7414 | 0.27276 | 114.4509 | 23934 | 2022-07-29 | 2022-07-29 10:00 | 1000 | 1008.3 | - | - | - | bar: C0
2070 | 2022-07-29 11:00 | 10.92 | 15.017 | 1035.3861 | 26.1861 | 0.2671 | 107.633 | 23934 | 2022-07-29 | 2022-07-29 11:00 | 1100 | 1009.2 | - | - | - | bar: C0
2071 | 2022-07-29 12:00 | 11.16 | 15.013 | 1035.1103 | 25.6103 | 0.26123 | 100.563 | 23934 | 2022-07-29 | 2022-07-29 12:00 | 1200 | 1009.5 | - | - | - | bar: C0
2072 | 2022-07-29 13:00 | 11.36 | 15.001 | 1034.2829 | 25.0829 | 0.25585 | 94.0875 | 23934 | 2022-07-29 | 2022-07-29 13:00 | 1300 | 1009.2 | - | - | - | bar: C0
2073 | 2022-07-29 14:00 | 11.18 | 14.998 | 1034.0761 | 25.1761 | 0.2568 | 95.2313 | 23934 | 2022-07-29 | 2022-07-29 14:00 | 1400 | 1008.9 | - | - | - | bar: C0
2074 | 2022-07-29 15:00 | 11.13 | 14.999 | 1034.1451 | 25.8451 | 0.26362 | 103.4452 | 23934 | 2022-07-29 | 2022-07-29 15:00 | 1500 | 1008.3 | - | - | - | bar: C0
2075 | 2022-07-29 16:00 | 11.18 | 14.995 | 1033.8693 | 24.6693 | 0.25163 | 89.0079 | 23934 | 2022-07-29 | 2022-07-29 16:00 | 1600 | 1009.2 | - | - | - | bar: C0
2076 | 2022-07-29 17:00 | 11.01 | 14.999 | 1034.1451 | 24.5451 | 0.25036 | 87.4828 | 23934 | 2022-07-29 | 2022-07-29 17:00 | 1700 | 1009.6 | - | - | - | bar: C0
2077 | 2022-07-29 18:00 | 10.82 | 15.015 | 1035.2482 | 25.4482 | 0.25957 | 98.5725 | 23934 | 2022-07-29 | 2022-07-29 18:00 | 1800 | 1009.8 | - | - | - | bar: C0
2078 | 2022-07-29 19:00 | 10.71 | 15.03 | 1036.2824 | 25.3824 | 0.2589 | 97.7647 | 23934 | 2022-07-29 | 2022-07-29 19:00 | 1900 | 1010.9 | - | - | - | bar: C0
2079 | 2022-07-29 20:00 | 10.62 | 15.033 | 1036.4893 | 24.6893 | 0.25183 | 89.2536 | 23934 | 2022-07-29 | 2022-07-29 20:00 | 2000 | 1011.8 | - | - | - | bar: C0
2080 | 2022-07-29 21:00 | 10.54 | 15.042 | 1037.1098 | 24.6098 | 0.25102 | 88.2778 | 23934 | 2022-07-29 | 2022-07-29 21:00 | 2100 | 1012.5 | - | - | - | bar: C0
2081 | 2022-07-29 22:00 | 10.33 | 15.046 | 1037.3856 | 24.3856 | 0.24873 | 85.5248 | 23934 | 2022-07-29 | 2022-07-29 22:00 | 2200 | 1013 | - | - | - | bar: C0
2082 | 2022-07-29 23:00 | 10.14 | 15.054 | 1037.9372 | 24.1372 | 0.2462 | 82.4745 | 23934 | 2022-07-29 | 2022-07-29 23:00 | 2300 | 1013.8 | - | - | - | bar: C0
2083 | 2022-07-30 | 10.01 | 15.057 | 1038.144 | 24.044 | 0.24525 | 81.3307 | 23934 | 2022-07-30 | 2022-07-30 | 0 | 1014.1 | - | - | - | bar: C0
2084 | 2022-07-30 01:00 | 9.93 | 15.055 | 1038.0061 | 23.7061 | 0.2418 | 77.1817 | 23934 | 2022-07-30 | 2022-07-30 01:00 | 100 | 1014.3 | - | - | - | bar: C0
2085 | 2022-07-30 02:00 | 9.82 | 15.053 | 1037.8682 | 23.7682 | 0.24244 | 77.9443 | 23934 | 2022-07-30 | 2022-07-30 02:00 | 200 | 1014.1 | - | - | - | bar: C0
2086 | 2022-07-30 03:00 | 9.68 | 15.05 | 1037.6614 | 23.6614 | 0.24135 | 76.6324 | 23934 | 2022-07-30 | 2022-07-30 03:00 | 300 | 1014 | - | - | - | bar: C0
2087 | 2022-07-30 04:00 | 9.59 | 15.042 | 1037.1098 | 23.6098 | 0.24082 | 75.9991 | 23934 | 2022-07-30 | 2022-07-30 04:00 | 400 | 1013.5 | - | - | - | bar: C0
2088 | 2022-07-30 05:00 | 9.56 | 15.042 | 1037.1098 | 23.4098 | 0.23878 | 73.5433 | 23934 | 2022-07-30 | 2022-07-30 05:00 | 500 | 1013.7 | - | - | - | bar: C0
2089 | 2022-07-30 06:00 | 9.59 | 15.029 | 1036.2135 | 23.1135 | 0.23576 | 69.9049 | 23934 | 2022-07-30 | 2022-07-30 06:00 | 600 | 1013.1 | - | - | - | bar: C0
2090 | 2022-07-30 07:00 | 9.62 | 15.023 | 1035.7998 | 23.0998 | 0.23562 | 69.7368 | 23934 | 2022-07-30 | 2022-07-30 07:00 | 700 | 1012.7 | - | - | - | bar: C0
2091 | 2022-07-30 08:00 | 9.64 | 15.024 | 1035.8687 | 23.3687 | 0.23836 | 73.0392 | 23934 | 2022-07-30 | 2022-07-30 08:00 | 800 | 1012.5 | - | - | - | bar: C0
2092 | 2022-07-30 09:00 | 9.69 | 15.011 | 1034.9724 | 22.8724 | 0.2333 | 66.945 | 23934 | 2022-07-30 | 2022-07-30 09:00 | 900 | 1012.1 | - | - | - | bar: C0
2093 | 2022-07-30 10:00 | 9.92 | 14.998 | 1034.0761 | 22.8761 | 0.23334 | 66.9902 | 23934 | 2022-07-30 | 2022-07-30 10:00 | 1000 | 1011.2 | - | - | - | bar: C0
2094 | 2022-07-30 11:00 | 10.29 | 14.988 | 1033.3866 | 22.5866 | 0.23038 | 63.4358 | 23934 | 2022-07-30 | 2022-07-30 11:00 | 1100 | 1010.8 | - | - | - | bar: C0
2095 | 2022-07-30 12:00 | 10.56 | 14.973 | 1032.3524 | 22.9524 | 0.23411 | 67.9272 | 23934 | 2022-07-30 | 2022-07-30 12:00 | 1200 | 1009.4 | - | - | - | bar: C0
2096 | 2022-07-30 13:00 | 10.48 | 14.957 | 1031.2493 | 23.2493 | 0.23714 | 71.572 | 23934 | 2022-07-30 | 2022-07-30 13:00 | 1300 | 1008 | - | - | - | bar: C0
2097 | 2022-07-30 14:00 | 9.97 | 14.958 | 1031.3182 | 24.1182 | 0.24601 | 82.2416 | 23934 | 2022-07-30 | 2022-07-30 14:00 | 1400 | 1007.2 | - | - | - | bar: C0
2098 | 2022-07-30 15:00 | 9.44 | 15.001 | 1034.2829 | 28.0829 | 0.28645 | 130.9238 | 23934 | 2022-07-30 | 2022-07-30 15:00 | 1500 | 1006.2 | - | - | - | bar: C0
2099 | 2022-07-30 16:00 | 9.3 | 15.016 | 1035.3172 | 30.5172 | 0.31128 | 160.8129 | 23934 | 2022-07-30 | 2022-07-30 16:00 | 1600 | 1004.8 | - | - | - | bar: C0
2100 | 2022-07-30 17:00 | 9.6 | 14.975 | 1032.4903 | 28.7903 | 0.29366 | 139.6093 | 23934 | 2022-07-30 | 2022-07-30 17:00 | 1700 | 1003.7 | - | - | - | bar: C0
2101 | 2022-07-30 18:00 | 9.81 | 14.943 | 1030.284 | 27.684 | 0.28238 | 126.025 | 23934 | 2022-07-30 | 2022-07-30 18:00 | 1800 | 1002.6 | - | - | - | bar: C0
2102 | 2022-07-30 19:00 | 9.7 | 14.969 | 1032.0766 | 28.5766 | 0.29148 | 136.9855 | 23934 | 2022-07-30 | 2022-07-30 19:00 | 1900 | 1003.5 | - | - | - | bar: C0
2103 | 2022-07-30 20:00 | 9.39 | 15.035 | 1036.6272 | 34.0272 | 0.34708 | 203.9114 | 23934 | 2022-07-30 | 2022-07-30 20:00 | 2000 | 1002.6 | - | - | - | bar: C0
2104 | 2022-07-30 21:00 | 9.11 | 15.085 | 1040.0745 | 37.9745 | 0.38734 | 252.3803 | 23934 | 2022-07-30 | 2022-07-30 21:00 | 2100 | 1002.1 | - | - | - | bar: C0
2105 | 2022-07-30 22:00 | 9.22 | 15.039 | 1036.903 | 34.403 | 0.35091 | 208.5256 | 23934 | 2022-07-30 | 2022-07-30 22:00 | 2200 | 1002.5 | - | - | - | bar: C0
2106 | 2022-07-30 23:00 | 9.39 | 14.99 | 1033.5245 | 31.2245 | 0.31849 | 169.4984 | 23934 | 2022-07-30 | 2022-07-30 23:00 | 2300 | 1002.3 | - | - | - | bar: C0
2107 | 2022-07-31 | 9.45 | 14.967 | 1031.9387 | 29.5387 | 0.3013 | 148.799 | 23934 | 2022-07-31 | 2022-07-31 | 0 | 1002.4 | - | - | - | bar: C0
2108 | 2022-07-31 01:00 | 9.17 | 14.965 | 1031.8008 | 29.1008 | 0.29683 | 143.4222 | 23934 | 2022-07-31 | 2022-07-31 01:00 | 100 | 1002.7 | - | - | - | bar: C0
2109 | 2022-07-31 02:00 | 9.09 | 14.968 | 1032.0077 | 29.1077 | 0.2969 | 143.5062 | 23934 | 2022-07-31 | 2022-07-31 02:00 | 200 | 1002.9 | - | - | - | bar: C0
2110 | 2022-07-31 03:00 | 9.13 | 14.983 | 1033.0419 | 29.5419 | 0.30133 | 148.8378 | 23934 | 2022-07-31 | 2022-07-31 03:00 | 300 | 1003.5 | - | - | - | bar: C0
2111 | 2022-07-31 04:00 | 9.28 | 14.989 | 1033.4556 | 29.8556 | 0.30453 | 152.6895 | 23934 | 2022-07-31 | 2022-07-31 04:00 | 400 | 1003.6 | - | - | - | bar: C0
2112 | 2022-07-31 05:00 | 9.41 | 14.994 | 1033.8003 | 28.9003 | 0.29478 | 140.96 | 23934 | 2022-07-31 | 2022-07-31 05:00 | 500 | 1004.9 | - | - | - | bar: C0
2113 | 2022-07-31 06:00 | 9.52 | 14.999 | 1034.1451 | 28.1451 | 0.28708 | 131.6863 | 23934 | 2022-07-31 | 2022-07-31 06:00 | 600 | 1006 | - | - | - | bar: C0
2114 | 2022-07-31 07:00 | 9.56 | 15.002 | 1034.3519 | 27.4519 | 0.28001 | 123.1752 | 23934 | 2022-07-31 | 2022-07-31 07:00 | 700 | 1006.9 | - | - | - | bar: C0
2115 | 2022-07-31 08:00 | 9.55 | 15.01 | 1034.9035 | 26.9035 | 0.27442 | 116.4413 | 23934 | 2022-07-31 | 2022-07-31 08:00 | 800 | 1008 | - | - | - | bar: C0
2116 | 2022-07-31 09:00 | 9.61 | 15.02 | 1035.593 | 26.693 | 0.27227 | 113.8564 | 23934 | 2022-07-31 | 2022-07-31 09:00 | 900 | 1008.9 | - | - | - | bar: C0
2117 | 2022-07-31 10:00 | 9.76 | 15.031 | 1036.3514 | 26.2514 | 0.26776 | 108.4343 | 23934 | 2022-07-31 | 2022-07-31 10:00 | 1000 | 1010.1 | - | - | - | bar: C0
2118 | 2022-07-31 11:00 | 10.08 | 15.039 | 1036.903 | 26.003 | 0.26523 | 105.3841 | 23934 | 2022-07-31 | 2022-07-31 11:00 | 1100 | 1010.9 | - | - | - | bar: C0
2119 | 2022-07-31 12:00 | 10.44 | 15.045 | 1037.3166 | 25.7166 | 0.26231 | 101.8685 | 23934 | 2022-07-31 | 2022-07-31 12:00 | 1200 | 1011.6 | - | - | - | bar: C0
2120 | 2022-07-31 13:00 | 10.66 | 15.044 | 1037.2477 | 25.5477 | 0.26059 | 99.794 | 23934 | 2022-07-31 | 2022-07-31 13:00 | 1300 | 1011.7 | - | - | - | bar: C0
2121 | 2022-07-31 14:00 | 11.02 | 15.044 | 1037.2477 | 25.4477 | 0.25957 | 98.5661 | 23934 | 2022-07-31 | 2022-07-31 14:00 | 1400 | 1011.8 | - | - | - | bar: C0
2122 | 2022-07-31 15:00 | 11.07 | 15.049 | 1037.5924 | 25.2924 | 0.25798 | 96.6597 | 23934 | 2022-07-31 | 2022-07-31 15:00 | 1500 | 1012.3 | - | - | - | bar: C0
2123 | 2022-07-31 16:00 | 10.85 | 15.052 | 1037.7993 | 24.9993 | 0.25499 | 93.0601 | 23934 | 2022-07-31 | 2022-07-31 16:00 | 1600 | 1012.8 | - | - | - | bar: C0
2124 | 2022-07-31 17:00 | 10.5 | 15.063 | 1038.5577 | 25.0577 | 0.25559 | 93.7775 | 23934 | 2022-07-31 | 2022-07-31 17:00 | 1700 | 1013.5 | - | - | - | bar: C0
2125 | 2022-07-31 18:00 | 10.15 | 15.073 | 1039.2472 | 24.9472 | 0.25446 | 92.4204 | 23934 | 2022-07-31 | 2022-07-31 18:00 | 1800 | 1014.3 | - | - | - | bar: C0
2126 | 2022-07-31 19:00 | 9.86 | 15.081 | 1039.7988 | 24.7988 | 0.25295 | 90.598 | 23934 | 2022-07-31 | 2022-07-31 19:00 | 1900 | 1015 | - | - | - | bar: C0
2127 | 2022-07-31 20:00 | 9.69 | 15.092 | 1040.5572 | 24.6572 | 0.2515 | 88.8596 | 23934 | 2022-07-31 | 2022-07-31 20:00 | 2000 | 1015.9 | - | - | - | bar: C0
2128 | 2022-07-31 21:00 | 9.6 | 15.102 | 1041.2467 | 24.5467 | 0.25038 | 87.5025 | 23934 | 2022-07-31 | 2022-07-31 21:00 | 2100 | 1016.7 | - | - | - | bar: C0
2129 | 2022-07-31 22:00 | 9.66 | 15.108 | 1041.6603 | 24.5603 | 0.25052 | 87.6705 | 23934 | 2022-07-31 | 2022-07-31 22:00 | 2200 | 1017.1 | - | - | - | bar: C0
2130 | 2022-07-31 23:00 | 9.71 | 15.117 | 1042.2809 | 24.5809 | 0.25072 | 87.9226 | 23934 | 2022-07-31 | 2022-07-31 23:00 | 2300 | 1017.7 | - | - | - | bar: C0
2131 | 2022-08-01 | 9.69 | 15.126 | 1042.9014 | 24.5014 | 0.24991 | 86.9468 | 23934 | 2022-08-01 | 2022-08-01 | 0 | 1018.4 | - | - | - | bar: C0
2132 | 2022-08-01 01:00 | 9.65 | 15.131 | 1043.2461 | 24.1461 | 0.24629 | 82.5846 | 23934 | 2022-08-01 | 2022-08-01 01:00 | 100 | 1019.1 | - | - | - | bar: C0
2133 | 2022-08-01 02:00 | 9.61 | 15.14 | 1043.8667 | 24.1667 | 0.2465 | 82.8367 | 23934 | 2022-08-01 | 2022-08-01 02:00 | 200 | 1019.7 | - | - | - | bar: C0
2134 | 2022-08-01 03:00 | 9.66 | 15.147 | 1044.3493 | 23.9493 | 0.24428 | 80.1677 | 23934 | 2022-08-01 | 2022-08-01 03:00 | 300 | 1020.4 | - | - | - | bar: C0
2135 | 2022-08-01 04:00 | 9.67 | 15.152 | 1044.694 | 23.894 | 0.24372 | 79.4891 | 23934 | 2022-08-01 | 2022-08-01 04:00 | 400 | 1020.8 | - | - | - | bar: C0
2136 | 2022-08-01 05:00 | 9.68 | 15.156 | 1044.9698 | 23.8698 | 0.24347 | 79.1919 | 23934 | 2022-08-01 | 2022-08-01 05:00 | 500 | 1021.1 | - | - | - | bar: C0
2137 | 2022-08-01 06:00 | 9.77 | 15.162 | 1045.3835 | 23.7835 | 0.24259 | 78.132 | 23934 | 2022-08-01 | 2022-08-01 06:00 | 600 | 1021.6 | - | - | - | bar: C0
2138 | 2022-08-01 07:00 | 9.83 | 15.171 | 1046.004 | 23.604 | 0.24076 | 75.9283 | 23934 | 2022-08-01 | 2022-08-01 07:00 | 700 | 1022.4 | - | - | - | bar: C0
2139 | 2022-08-01 08:00 | 9.89 | 15.181 | 1046.6935 | 23.4935 | 0.23963 | 74.5712 | 23934 | 2022-08-01 | 2022-08-01 08:00 | 800 | 1023.2 | - | - | - | bar: C0
2140 | 2022-08-01 09:00 | 9.91 | 15.191 | 1047.383 | 23.583 | 0.24055 | 75.6699 | 23934 | 2022-08-01 | 2022-08-01 09:00 | 900 | 1023.8 | - | - | - | bar: C0
2141 | 2022-08-01 10:00 | 10.07 | 15.195 | 1047.6588 | 23.5588 | 0.2403 | 75.3726 | 23934 | 2022-08-01 | 2022-08-01 10:00 | 1000 | 1024.1 | - | - | - | bar: C0
2142 | 2022-08-01 11:00 | 10.52 | 15.201 | 1048.0725 | 23.5725 | 0.24044 | 75.5407 | 23934 | 2022-08-01 | 2022-08-01 11:00 | 1100 | 1024.5 | - | - | - | bar: C0
2143 | 2022-08-01 12:00 | 10.86 | 15.202 | 1048.1414 | 23.2414 | 0.23706 | 71.4758 | 23934 | 2022-08-01 | 2022-08-01 12:00 | 1200 | 1024.9 | - | - | - | bar: C0
2144 | 2022-08-01 13:00 | 10.99 | 15.199 | 1047.9346 | 23.4346 | 0.23903 | 73.8475 | 23934 | 2022-08-01 | 2022-08-01 13:00 | 1300 | 1024.5 | - | - | - | bar: C0
2145 | 2022-08-01 14:00 | 11.22 | 15.192 | 1047.4519 | 23.5519 | 0.24023 | 75.2886 | 23934 | 2022-08-01 | 2022-08-01 14:00 | 1400 | 1023.9 | - | - | - | bar: C0
2146 | 2022-08-01 15:00 | 11.18 | 15.195 | 1047.6588 | 24.1588 | 0.24642 | 82.7399 | 23934 | 2022-08-01 | 2022-08-01 15:00 | 1500 | 1023.5 | - | - | - | bar: C0
2147 | 2022-08-01 16:00 | 11.07 | 15.194 | 1047.5898 | 23.9898 | 0.2447 | 80.6654 | 23934 | 2022-08-01 | 2022-08-01 16:00 | 1600 | 1023.6 | - | - | - | bar: C0
2148 | 2022-08-01 17:00 | 10.9 | 15.196 | 1047.7277 | 23.7277 | 0.24202 | 77.4471 | 23934 | 2022-08-01 | 2022-08-01 17:00 | 1700 | 1024 | - | - | - | bar: C0
2149 | 2022-08-01 18:00 | 10.74 | 15.197 | 1047.7967 | 23.7967 | 0.24273 | 78.2937 | 23934 | 2022-08-01 | 2022-08-01 18:00 | 1800 | 1024 | - | - | - | bar: C0
2150 | 2022-08-01 19:00 | 10.6 | 15.197 | 1047.7967 | 23.5967 | 0.24069 | 75.8379 | 23934 | 2022-08-01 | 2022-08-01 19:00 | 1900 | 1024.2 | - | - | - | bar: C0
2151 | 2022-08-01 20:00 | 10.55 | 15.2 | 1048.0035 | 23.8035 | 0.2428 | 78.3777 | 23934 | 2022-08-01 | 2022-08-01 20:00 | 2000 | 1024.2 | - | - | - | bar: C0
2152 | 2022-08-01 21:00 | 10.49 | 15.202 | 1048.1414 | 23.8414 | 0.24318 | 78.843 | 23934 | 2022-08-01 | 2022-08-01 21:00 | 2100 | 1024.3 | - | - | - | bar: C0
2153 | 2022-08-01 22:00 | 10.46 | 15.201 | 1048.0725 | 23.7725 | 0.24248 | 77.9964 | 23934 | 2022-08-01 | 2022-08-01 22:00 | 2200 | 1024.3 | - | - | - | bar: C0
2154 | 2022-08-01 23:00 | 10.43 | 15.197 | 1047.7967 | 23.8967 | 0.24375 | 79.5216 | 23934 | 2022-08-01 | 2022-08-01 23:00 | 2300 | 1023.9 | - | - | - | bar: C0
2155 | 2022-08-02 | 10.42 | 15.189 | 1047.2451 | 23.8451 | 0.24322 | 78.8882 | 23934 | 2022-08-02 | 2022-08-02 | 0 | 1023.4 | - | - | - | bar: C0
2156 | 2022-08-02 01:00 | 10.39 | 15.183 | 1046.8314 | 23.8314 | 0.24308 | 78.7202 | 23934 | 2022-08-02 | 2022-08-02 01:00 | 100 | 1023 | - | - | - | bar: C0
2157 | 2022-08-02 02:00 | 10.42 | 15.176 | 1046.3488 | 23.6488 | 0.24122 | 76.4777 | 23934 | 2022-08-02 | 2022-08-02 02:00 | 200 | 1022.7 | - | - | - | bar: C0
2158 | 2022-08-02 03:00 | 10.41 | 15.175 | 1046.2798 | 23.8798 | 0.24357 | 79.3147 | 23934 | 2022-08-02 | 2022-08-02 03:00 | 300 | 1022.4 | - | - | - | bar: C0
2159 | 2022-08-02 04:00 | 10.43 | 15.173 | 1046.1419 | 24.1419 | 0.24625 | 82.533 | 23934 | 2022-08-02 | 2022-08-02 04:00 | 400 | 1022 | - | - | - | bar: C0
2160 | 2022-08-02 05:00 | 10.51 | 15.17 | 1045.9351 | 24.3351 | 0.24822 | 84.9048 | 23934 | 2022-08-02 | 2022-08-02 05:00 | 500 | 1021.6 | - | - | - | bar: C0
2161 | 2022-08-02 06:00 | 10.51 | 15.166 | 1045.6593 | 24.0593 | 0.2454 | 81.5184 | 23934 | 2022-08-02 | 2022-08-02 06:00 | 600 | 1021.6 | - | - | - | bar: C0
2162 | 2022-08-02 07:00 | 10.5 | 15.165 | 1045.5904 | 23.9904 | 0.2447 | 80.6718 | 23934 | 2022-08-02 | 2022-08-02 07:00 | 700 | 1021.6 | - | - | - | bar: C0
2163 | 2022-08-02 08:00 | 10.54 | 15.155 | 1044.9009 | 24.0009 | 0.24481 | 80.801 | 23934 | 2022-08-02 | 2022-08-02 08:00 | 800 | 1020.9 | - | - | - | bar: C0
2164 | 2022-08-02 09:00 | 10.62 | 15.159 | 1045.1767 | 24.3767 | 0.24864 | 85.4153 | 23934 | 2022-08-02 | 2022-08-02 09:00 | 900 | 1020.8 | - | - | - | bar: C0
2165 | 2022-08-02 10:00 | 10.83 | 15.154 | 1044.8319 | 24.3319 | 0.24819 | 84.8659 | 23934 | 2022-08-02 | 2022-08-02 10:00 | 1000 | 1020.5 | - | - | - | bar: C0
2166 | 2022-08-02 11:00 | 11.08 | 15.147 | 1044.3493 | 24.3493 | 0.24836 | 85.0792 | 23934 | 2022-08-02 | 2022-08-02 11:00 | 1100 | 1020 | - | - | - | bar: C0
2167 | 2022-08-02 12:00 | 11.28 | 15.14 | 1043.8667 | 24.5667 | 0.25058 | 87.7482 | 23934 | 2022-08-02 | 2022-08-02 12:00 | 1200 | 1019.3 | - | - | - | bar: C0
2168 | 2022-08-02 13:00 | 11.48 | 15.124 | 1042.7635 | 24.3635 | 0.24851 | 85.2536 | 23934 | 2022-08-02 | 2022-08-02 13:00 | 1300 | 1018.4 | - | - | - | bar: C0
2169 | 2022-08-02 14:00 | 11.49 | 15.111 | 1041.8672 | 24.2672 | 0.24753 | 84.0709 | 23934 | 2022-08-02 | 2022-08-02 14:00 | 1400 | 1017.6 | - | - | - | bar: C0
2170 | 2022-08-02 15:00 | 11.43 | 15.097 | 1040.9019 | 24.6019 | 0.25094 | 88.181 | 23934 | 2022-08-02 | 2022-08-02 15:00 | 1500 | 1016.3 | - | - | - | bar: C0
2171 | 2022-08-02 16:00 | 11.39 | 15.083 | 1039.9367 | 24.7367 | 0.25231 | 89.8354 | 23934 | 2022-08-02 | 2022-08-02 16:00 | 1600 | 1015.2 | - | - | - | bar: C0
2172 | 2022-08-02 17:00 | 11.38 | 15.082 | 1039.8677 | 24.4677 | 0.24957 | 86.5331 | 23934 | 2022-08-02 | 2022-08-02 17:00 | 1700 | 1015.4 | - | - | - | bar: C0
2173 | 2022-08-02 18:00 | 11.58 | 15.426 | 1063.5857 | 48.1857 | 0.49149 | 377.7604 | 23934 | 2022-08-02 | 2022-08-02 18:00 | 1800 | 1015.4 | - | - | - | bar: C0
2174 | 2022-08-02 19:00 | 11.06 | 15.295 | 1054.5535 | 39.1535 | 0.39937 | 266.8569 | 23934 | 2022-08-02 | 2022-08-02 19:00 | 1900 | 1015.4 | - | - | - | bar: C0
2175 | 2022-08-02 20:00 | 10.88 | 15.291 | 1054.2778 | 38.7778 | 0.39553 | 262.2427 | 23934 | 2022-08-02 | 2022-08-02 20:00 | 2000 | 1015.5 | - | - | - | bar: C0
2176 | 2022-08-02 21:00 | 10.84 | 15.231 | 1050.1409 | 34.4409 | 0.3513 | 208.9915 | 23934 | 2022-08-02 | 2022-08-02 21:00 | 2100 | 1015.7 | - | - | - | bar: C0
2177 | 2022-08-02 22:00 | 10.89 | 15.196 | 1047.7277 | 31.6277 | 0.3226 | 174.4493 | 23934 | 2022-08-02 | 2022-08-02 22:00 | 2200 | 1016.1 | - | - | - | bar: C0
2178 | 2022-08-02 23:00 | 10.93 | 15.178 | 1046.4867 | 30.4867 | 0.31096 | 160.4385 | 23934 | 2022-08-02 | 2022-08-02 23:00 | 2300 | 1016 | - | - | - | bar: C0
2179 | 2022-08-03 | 10.97 | 15.163 | 1045.4525 | 29.5525 | 0.30144 | 148.9675 | 23934 | 2022-08-03 | 2022-08-03 | 0 | 1015.9 | - | - | - | bar: C0
2180 | 2022-08-03 01:00 | 11.01 | 15.154 | 1044.8319 | 28.7319 | 0.29307 | 138.8925 | 23934 | 2022-08-03 | 2022-08-03 01:00 | 100 | 1016.1 | - | - | - | bar: C0
2181 | 2022-08-03 02:00 | 11.02 | 15.133 | 1043.384 | 28.084 | 0.28646 | 130.9371 | 23934 | 2022-08-03 | 2022-08-03 02:00 | 200 | 1015.3 | - | - | - | bar: C0
2182 | 2022-08-03 03:00 | 11.06 | 15.127 | 1042.9703 | 27.7703 | 0.28326 | 127.0854 | 23934 | 2022-08-03 | 2022-08-03 03:00 | 300 | 1015.2 | - | - | - | bar: C0
2183 | 2022-08-03 04:00 | 11.06 | 15.124 | 1042.7635 | 27.5635 | 0.28115 | 124.5456 | 23934 | 2022-08-03 | 2022-08-03 04:00 | 400 | 1015.2 | - | - | - | bar: C0
2184 | 2022-08-03 05:00 | 11.08 | 15.123 | 1042.6946 | 27.1946 | 0.27738 | 120.0154 | 23934 | 2022-08-03 | 2022-08-03 05:00 | 500 | 1015.5 | - | - | - | bar: C0
2185 | 2022-08-03 06:00 | 11.08 | 15.123 | 1042.6946 | 26.8946 | 0.27432 | 116.3318 | 23934 | 2022-08-03 | 2022-08-03 06:00 | 600 | 1015.8 | - | - | - | bar: C0
2186 | 2022-08-03 07:00 | 11.1 | 15.12 | 1042.4877 | 25.7877 | 0.26303 | 102.7411 | 23934 | 2022-08-03 | 2022-08-03 07:00 | 700 | 1016.7 | - | - | - | bar: C0
2187 | 2022-08-03 08:00 | 10.91 | 15.153 | 1044.763 | 27.063 | 0.27604 | 118.3999 | 23934 | 2022-08-03 | 2022-08-03 08:00 | 800 | 1017.7 | - | - | - | bar: C0
2188 | 2022-08-03 09:00 | 10.91 | 15.163 | 1045.4525 | 27.0525 | 0.27594 | 118.2706 | 23934 | 2022-08-03 | 2022-08-03 09:00 | 900 | 1018.4 | - | - | - | bar: C0
2189 | 2022-08-03 10:00 | 11.04 | 15.163 | 1045.4525 | 26.5525 | 0.27084 | 112.1313 | 23934 | 2022-08-03 | 2022-08-03 10:00 | 1000 | 1018.9 | - | - | - | bar: C0
2190 | 2022-08-03 11:00 | 11.35 | 15.169 | 1045.8661 | 26.2661 | 0.26791 | 108.6157 | 23934 | 2022-08-03 | 2022-08-03 11:00 | 1100 | 1019.6 | - | - | - | bar: C0
2191 | 2022-08-03 12:00 | 11.58 | 15.174 | 1046.2109 | 26.3109 | 0.26837 | 109.165 | 23934 | 2022-08-03 | 2022-08-03 12:00 | 1200 | 1019.9 | - | - | - | bar: C0
2192 | 2022-08-03 13:00 | 11.99 | 15.161 | 1045.3146 | 25.6146 | 0.26127 | 100.6151 | 23934 | 2022-08-03 | 2022-08-03 13:00 | 1300 | 1019.7 | - | - | - | bar: C0
2193 | 2022-08-03 14:00 | 12.15 | 15.158 | 1045.1077 | 25.3077 | 0.25814 | 96.8474 | 23934 | 2022-08-03 | 2022-08-03 14:00 | 1400 | 1019.8 | - | - | - | bar: C0
2194 | 2022-08-03 15:00 | 12.18 | 15.165 | 1045.5904 | 25.2904 | 0.25796 | 96.6342 | 23934 | 2022-08-03 | 2022-08-03 15:00 | 1500 | 1020.3 | - | - | - | bar: C0
2195 | 2022-08-03 16:00 | 12.01 | 15.164 | 1045.5214 | 24.9214 | 0.2542 | 92.104 | 23934 | 2022-08-03 | 2022-08-03 16:00 | 1600 | 1020.6 | - | - | - | bar: C0
2196 | 2022-08-03 17:00 | 11.75 | 15.169 | 1045.8661 | 25.1661 | 0.25669 | 95.109 | 23934 | 2022-08-03 | 2022-08-03 17:00 | 1700 | 1020.7 | - | - | - | bar: C0
2197 | 2022-08-03 18:00 | 11.4 | 15.173 | 1046.1419 | 25.1419 | 0.25645 | 94.8118 | 23934 | 2022-08-03 | 2022-08-03 18:00 | 1800 | 1021 | - | - | - | bar: C0
2198 | 2022-08-03 19:00 | 11.05 | 15.175 | 1046.2798 | 24.8798 | 0.25377 | 91.5935 | 23934 | 2022-08-03 | 2022-08-03 19:00 | 1900 | 1021.4 | - | - | - | bar: C0
2199 | 2022-08-03 20:00 | 10.83 | 15.186 | 1047.0383 | 24.7383 | 0.25233 | 89.8551 | 23934 | 2022-08-03 | 2022-08-03 20:00 | 2000 | 1022.3 | - | - | - | bar: C0
2200 | 2022-08-03 21:00 | 10.67 | 15.192 | 1047.4519 | 24.7519 | 0.25247 | 90.0231 | 23934 | 2022-08-03 | 2022-08-03 21:00 | 2100 | 1022.7 | - | - | - | bar: C0
2201 | 2022-08-03 22:00 | 10.53 | 15.194 | 1047.5898 | 24.2898 | 0.24776 | 84.349 | 23934 | 2022-08-03 | 2022-08-03 22:00 | 2200 | 1023.3 | - | - | - | bar: C0
2202 | 2022-08-03 23:00 | 10.45 | 15.193 | 1047.5209 | 24.2209 | 0.24705 | 83.5025 | 23934 | 2022-08-03 | 2022-08-03 23:00 | 2300 | 1023.3 | - | - | - | bar: C0
2203 | 2022-08-04 | 10.38 | 15.195 | 1047.6588 | 24.0588 | 0.2454 | 81.512 | 23934 | 2022-08-04 | 2022-08-04 | 0 | 1023.6 | - | - | - | bar: C0
2204 | 2022-08-04 01:00 | 10.32 | 15.199 | 1047.9346 | 24.1346 | 0.24617 | 82.4426 | 23934 | 2022-08-04 | 2022-08-04 01:00 | 100 | 1023.8 | - | - | - | bar: C0
2205 | 2022-08-04 02:00 | 10.3 | 15.2 | 1048.0035 | 24.1035 | 0.24586 | 82.0613 | 23934 | 2022-08-04 | 2022-08-04 02:00 | 200 | 1023.9 | - | - | - | bar: C0
2206 | 2022-08-04 03:00 | 10.32 | 15.195 | 1047.6588 | 23.8588 | 0.24336 | 79.0563 | 23934 | 2022-08-04 | 2022-08-04 03:00 | 300 | 1023.8 | - | - | - | bar: C0
2207 | 2022-08-04 04:00 | 10.32 | 15.192 | 1047.4519 | 23.8519 | 0.24329 | 78.9722 | 23934 | 2022-08-04 | 2022-08-04 04:00 | 400 | 1023.6 | - | - | - | bar: C0
2208 | 2022-08-04 05:00 | 10.32 | 15.191 | 1047.383 | 24.083 | 0.24565 | 81.8093 | 23934 | 2022-08-04 | 2022-08-04 05:00 | 500 | 1023.3 | - | - | - | bar: C0
2209 | 2022-08-04 06:00 | 10.27 | 15.19 | 1047.314 | 24.214 | 0.24698 | 83.4184 | 23934 | 2022-08-04 | 2022-08-04 06:00 | 600 | 1023.1 | - | - | - | bar: C0
2210 | 2022-08-04 07:00 | 10.18 | 15.193 | 1047.5209 | 23.6209 | 0.24093 | 76.1352 | 23934 | 2022-08-04 | 2022-08-04 07:00 | 700 | 1023.9 | - | - | - | bar: C0
2211 | 2022-08-04 08:00 | 10.09 | 15.205 | 1048.3483 | 23.6483 | 0.24121 | 76.4713 | 23934 | 2022-08-04 | 2022-08-04 08:00 | 800 | 1024.7 | - | - | - | bar: C0
2212 | 2022-08-04 09:00 | 10.2 | 15.212 | 1048.8309 | 23.6309 | 0.24104 | 76.258 | 23934 | 2022-08-04 | 2022-08-04 09:00 | 900 | 1025.2 | - | - | - | bar: C0
2213 | 2022-08-04 10:00 | 10.54 | 15.208 | 1048.5551 | 23.4551 | 0.23924 | 74.0996 | 23934 | 2022-08-04 | 2022-08-04 10:00 | 1000 | 1025.1 | - | - | - | bar: C0
2214 | 2022-08-04 11:00 | 10.96 | 15.206 | 1048.4172 | 23.6172 | 0.2409 | 76.09 | 23934 | 2022-08-04 | 2022-08-04 11:00 | 1100 | 1024.8 | - | - | - | bar: C0
2215 | 2022-08-04 12:00 | 11.49 | 15.198 | 1047.8656 | 23.5656 | 0.24037 | 75.4567 | 23934 | 2022-08-04 | 2022-08-04 12:00 | 1200 | 1024.3 | - | - | - | bar: C0
2216 | 2022-08-04 13:00 | 11.87 | 15.182 | 1046.7625 | 23.4625 | 0.23932 | 74.19 | 23934 | 2022-08-04 | 2022-08-04 13:00 | 1300 | 1023.3 | - | - | - | bar: C0
2217 | 2022-08-04 14:00 | 12.21 | 15.17 | 1045.9351 | 23.3351 | 0.23802 | 72.626 | 23934 | 2022-08-04 | 2022-08-04 14:00 | 1400 | 1022.6 | - | - | - | bar: C0
2218 | 2022-08-04 15:00 | 12.42 | 15.169 | 1045.8661 | 23.9661 | 0.24445 | 80.3745 | 23934 | 2022-08-04 | 2022-08-04 15:00 | 1500 | 1021.9 | - | - | - | bar: C0
2219 | 2022-08-04 16:00 | 12.14 | 15.163 | 1045.4525 | 23.6525 | 0.24126 | 76.5229 | 23934 | 2022-08-04 | 2022-08-04 16:00 | 1600 | 1021.8 | - | - | - | bar: C0
2220 | 2022-08-04 17:00 | 11.65 | 15.166 | 1045.6593 | 23.2593 | 0.23724 | 71.6954 | 23934 | 2022-08-04 | 2022-08-04 17:00 | 1700 | 1022.4 | - | - | - | bar: C0
2221 | 2022-08-04 18:00 | 11.33 | 15.171 | 1046.004 | 23.504 | 0.23974 | 74.7005 | 23934 | 2022-08-04 | 2022-08-04 18:00 | 1800 | 1022.5 | - | - | - | bar: C0
2222 | 2022-08-04 19:00 | 11.1 | 15.173 | 1046.1419 | 23.6419 | 0.24115 | 76.3936 | 23934 | 2022-08-04 | 2022-08-04 19:00 | 1900 | 1022.5 | - | - | - | bar: C0
2223 | 2022-08-04 20:00 | 10.87 | 15.17 | 1045.9351 | 23.4351 | 0.23904 | 73.8539 | 23934 | 2022-08-04 | 2022-08-04 20:00 | 2000 | 1022.5 | - | - | - | bar: C0
2224 | 2022-08-04 21:00 | 10.74 | 15.187 | 1047.1072 | 23.5072 | 0.23977 | 74.7393 | 23934 | 2022-08-04 | 2022-08-04 21:00 | 2100 | 1023.6 | - | - | - | bar: C0
2225 | 2022-08-04 22:00 | 10.69 | 15.204 | 1048.2793 | 23.2793 | 0.23745 | 71.9411 | 23934 | 2022-08-04 | 2022-08-04 22:00 | 2200 | 1025 | - | - | - | bar: C0
2226 | 2022-08-04 23:00 | 10.7 | 15.179 | 1046.5556 | 23.3556 | 0.23823 | 72.8781 | 23934 | 2022-08-04 | 2022-08-04 23:00 | 2300 | 1023.2 | - | - | - | bar: C0
2227 | 2022-08-05 | 10.65 | 15.171 | 1046.004 | 23.004 | 0.23464 | 68.5611 | 23934 | 2022-08-05 | 2022-08-05 | 0 | 1023 | - | - | - | bar: C0
2228 | 2022-08-05 01:00 | 10.55 | 15.159 | 1045.1767 | 22.7767 | 0.23232 | 65.7692 | 23934 | 2022-08-05 | 2022-08-05 01:00 | 100 | 1022.4 | - | - | - | bar: C0
2229 | 2022-08-05 02:00 | 10.42 | 15.147 | 1044.3493 | 22.6493 | 0.23102 | 64.2053 | 23934 | 2022-08-05 | 2022-08-05 02:00 | 200 | 1021.7 | - | - | - | bar: C0
2230 | 2022-08-05 03:00 | 10.34 | 15.154 | 1044.8319 | 22.7319 | 0.23187 | 65.2199 | 23934 | 2022-08-05 | 2022-08-05 03:00 | 300 | 1022.1 | - | - | - | bar: C0
2231 | 2022-08-05 04:00 | 10.48 | 15.148 | 1044.4182 | 22.9182 | 0.23377 | 67.5076 | 23934 | 2022-08-05 | 2022-08-05 04:00 | 400 | 1021.5 | - | - | - | bar: C0
2232 | 2022-08-05 05:00 | 10.63 | 15.148 | 1044.4182 | 22.9182 | 0.23377 | 67.5076 | 23934 | 2022-08-05 | 2022-08-05 05:00 | 500 | 1021.5 | - | - | - | bar: C0
2233 | 2022-08-05 06:00 | 10.69 | 15.142 | 1044.0046 | 22.9046 | 0.23363 | 67.3396 | 23934 | 2022-08-05 | 2022-08-05 06:00 | 600 | 1021.1 | - | - | - | bar: C0
2234 | 2022-08-05 07:00 | 10.76 | 15.146 | 1044.2803 | 22.9803 | 0.2344 | 68.2702 | 23934 | 2022-08-05 | 2022-08-05 07:00 | 700 | 1021.3 | - | - | - | bar: C0
2235 | 2022-08-05 08:00 | 10.79 | 15.141 | 1043.9356 | 23.0356 | 0.23496 | 68.9487 | 23934 | 2022-08-05 | 2022-08-05 08:00 | 800 | 1020.9 | - | - | - | bar: C0
2236 | 2022-08-05 09:00 | 10.88 | 15.13 | 1043.1772 | 22.6772 | 0.23131 | 64.5477 | 23934 | 2022-08-05 | 2022-08-05 09:00 | 900 | 1020.5 | - | - | - | bar: C0
2237 | 2022-08-05 10:00 | 11.04 | 15.131 | 1043.2461 | 23.1461 | 0.23609 | 70.3058 | 23934 | 2022-08-05 | 2022-08-05 10:00 | 1000 | 1020.1 | - | - | - | bar: C0
2238 | 2022-08-05 11:00 | 11.2 | 15.123 | 1042.6946 | 22.7946 | 0.2325 | 65.9889 | 23934 | 2022-08-05 | 2022-08-05 11:00 | 1100 | 1019.9 | - | - | - | bar: C0
2239 | 2022-08-05 12:00 | 11.53 | 15.126 | 1042.9014 | 23.4014 | 0.23869 | 73.4401 | 23934 | 2022-08-05 | 2022-08-05 12:00 | 1200 | 1019.5 | - | - | - | bar: C0
2240 | 2022-08-05 13:00 | 11.66 | 15.103 | 1041.3156 | 23.3156 | 0.23782 | 72.3867 | 23934 | 2022-08-05 | 2022-08-05 13:00 | 1300 | 1018 | - | - | - | bar: C0
2241 | 2022-08-05 14:00 | 11.72 | 15.093 | 1040.6261 | 23.1261 | 0.23589 | 70.0602 | 23934 | 2022-08-05 | 2022-08-05 14:00 | 1400 | 1017.5 | - | - | - | bar: C0
2242 | 2022-08-05 15:00 | 11.76 | 15.075 | 1039.3851 | 22.8851 | 0.23343 | 67.1003 | 23934 | 2022-08-05 | 2022-08-05 15:00 | 1500 | 1016.5 | - | - | - | bar: C0
2243 | 2022-08-05 16:00 | 11.8 | 15.074 | 1039.3161 | 23.0161 | 0.23476 | 68.7094 | 23934 | 2022-08-05 | 2022-08-05 16:00 | 1600 | 1016.3 | - | - | - | bar: C0
2244 | 2022-08-05 17:00 | 11.68 | 15.051 | 1037.7303 | 23.1303 | 0.23593 | 70.1117 | 23934 | 2022-08-05 | 2022-08-05 17:00 | 1700 | 1014.6 | - | - | - | bar: C0
2245 | 2022-08-05 18:00 | 11.51 | 15.054 | 1037.9372 | 23.2372 | 0.23702 | 71.4236 | 23934 | 2022-08-05 | 2022-08-05 18:00 | 1800 | 1014.7 | - | - | - | bar: C0
2246 | 2022-08-05 19:00 | 11.41 | 15.059 | 1038.2819 | 22.9819 | 0.23442 | 68.2893 | 23934 | 2022-08-05 | 2022-08-05 19:00 | 1900 | 1015.3 | - | - | - | bar: C0
2247 | 2022-08-05 20:00 | 11.38 | 15.042 | 1037.1098 | 23.2098 | 0.23674 | 71.0876 | 23934 | 2022-08-05 | 2022-08-05 20:00 | 2000 | 1013.9 | - | - | - | bar: C0
2248 | 2022-08-05 21:00 | 11.4 | 15.032 | 1036.4203 | 23.2203 | 0.23685 | 71.2168 | 23934 | 2022-08-05 | 2022-08-05 21:00 | 2100 | 1013.2 | - | - | - | bar: C0
2249 | 2022-08-05 22:00 | 11.46 | 15.007 | 1034.6966 | 23.4966 | 0.23967 | 74.6095 | 23934 | 2022-08-05 | 2022-08-05 22:00 | 2200 | 1011.2 | - | - | - | bar: C0
2250 | 2022-08-05 23:00 | 11.54 | 14.985 | 1033.1798 | 23.3798 | 0.23847 | 73.1748 | 23934 | 2022-08-05 | 2022-08-05 23:00 | 2300 | 1009.8 | - | - | - | bar: C0
2251 | 2022-08-06 | 11.62 | 14.981 | 1032.904 | 23.504 | 0.23974 | 74.6999 | 23934 | 2022-08-06 | 2022-08-06 | 0 | 1009.4 | - | - | - | bar: C0
2252 | 2022-08-06 01:00 | 11.75 | 14.978 | 1032.6972 | 23.5972 | 0.24069 | 75.8438 | 23934 | 2022-08-06 | 2022-08-06 01:00 | 100 | 1009.1 | - | - | - | bar: C0
2253 | 2022-08-06 02:00 | 11.87 | 14.967 | 1031.9387 | 23.4387 | 0.23908 | 73.8985 | 23934 | 2022-08-06 | 2022-08-06 02:00 | 200 | 1008.5 | - | - | - | bar: C0
2254 | 2022-08-06 03:00 | 11.93 | 14.959 | 1031.3871 | 23.7871 | 0.24263 | 78.1767 | 23934 | 2022-08-06 | 2022-08-06 03:00 | 300 | 1007.6 | - | - | - | bar: C0
2255 | 2022-08-06 04:00 | 11.99 | 14.94 | 1030.0771 | 23.6771 | 0.24151 | 76.826 | 23934 | 2022-08-06 | 2022-08-06 04:00 | 400 | 1006.4 | - | - | - | bar: C0
2256 | 2022-08-06 05:00 | 12.05 | 14.931 | 1029.4566 | 23.5566 | 0.24028 | 75.346 | 23934 | 2022-08-06 | 2022-08-06 05:00 | 500 | 1005.9 | - | - | - | bar: C0
2257 | 2022-08-06 06:00 | 12.09 | 14.917 | 1028.4913 | 23.6913 | 0.24165 | 77.0004 | 23934 | 2022-08-06 | 2022-08-06 06:00 | 600 | 1004.8 | - | - | - | bar: C0
2258 | 2022-08-06 07:00 | 12.13 | 14.904 | 1027.595 | 23.795 | 0.24271 | 78.2735 | 23934 | 2022-08-06 | 2022-08-06 07:00 | 700 | 1003.8 | - | - | - | bar: C0
2259 | 2022-08-06 08:00 | 12.16 | 14.9 | 1027.3192 | 23.9192 | 0.24398 | 79.7986 | 23934 | 2022-08-06 | 2022-08-06 08:00 | 800 | 1003.4 | - | - | - | bar: C0
2260 | 2022-08-06 09:00 | 12.22 | 14.89 | 1026.6298 | 23.9298 | 0.24408 | 79.9278 | 23934 | 2022-08-06 | 2022-08-06 09:00 | 900 | 1002.7 | - | - | - | bar: C0
2261 | 2022-08-06 10:00 | 12.34 | 14.883 | 1026.1471 | 24.5471 | 0.25038 | 87.5083 | 23934 | 2022-08-06 | 2022-08-06 10:00 | 1000 | 1001.6 | - | - | - | bar: C0
2262 | 2022-08-06 11:00 | 12.66 | 14.926 | 1029.1119 | 28.2119 | 0.28776 | 132.5069 | 23934 | 2022-08-06 | 2022-08-06 11:00 | 1100 | 1000.9 | - | - | - | bar: C0
2263 | 2022-08-06 12:00 | 12.81 | 15.008 | 1034.7656 | 34.1656 | 0.34849 | 205.611 | 23934 | 2022-08-06 | 2022-08-06 12:00 | 1200 | 1000.6 | - | - | - | bar: C0
2264 | 2022-08-06 13:00 | 12.84 | 15.032 | 1036.4203 | 36.9203 | 0.37659 | 239.4358 | 23934 | 2022-08-06 | 2022-08-06 13:00 | 1300 | 999.5 | - | - | - | bar: C0
2265 | 2022-08-06 14:00 | 12.62 | 15.01 | 1034.9035 | 36.6035 | 0.37336 | 235.5453 | 23934 | 2022-08-06 | 2022-08-06 14:00 | 1400 | 998.3 | - | - | - | bar: C0
2266 | 2022-08-06 15:00 | 12.48 | 15.001 | 1034.2829 | 36.3829 | 0.37111 | 232.8375 | 23934 | 2022-08-06 | 2022-08-06 15:00 | 1500 | 997.9 | - | - | - | bar: C0
2267 | 2022-08-06 16:00 | 12.34 | 14.975 | 1032.4903 | 34.7903 | 0.35486 | 213.2819 | 23934 | 2022-08-06 | 2022-08-06 16:00 | 1600 | 997.7 | - | - | - | bar: C0
2268 | 2022-08-06 17:00 | 12.32 | 14.994 | 1033.8003 | 35.6003 | 0.36312 | 223.2277 | 23934 | 2022-08-06 | 2022-08-06 17:00 | 1700 | 998.2 | - | - | - | bar: C0
2269 | 2022-08-06 18:00 | 12 | 14.991 | 1033.5935 | 35.2935 | 0.35999 | 219.4601 | 23934 | 2022-08-06 | 2022-08-06 18:00 | 1800 | 998.3 | - | - | - | bar: C0
2270 | 2022-08-06 19:00 | 11.8 | 14.99 | 1033.5245 | 34.3245 | 0.35011 | 207.5626 | 23934 | 2022-08-06 | 2022-08-06 19:00 | 1900 | 999.2 | - | - | - | bar: C0
2271 | 2022-08-06 20:00 | 11.67 | 14.965 | 1031.8008 | 32.8008 | 0.33457 | 188.8536 | 23934 | 2022-08-06 | 2022-08-06 20:00 | 2000 | 999 | - | - | - | bar: C0
2272 | 2022-08-06 21:00 | 11.6 | 14.961 | 1031.525 | 32.025 | 0.32666 | 179.3278 | 23934 | 2022-08-06 | 2022-08-06 21:00 | 2100 | 999.5 | - | - | - | bar: C0
2273 | 2022-08-06 22:00 | 11.54 | 14.951 | 1030.8356 | 31.0356 | 0.31656 | 167.1783 | 23934 | 2022-08-06 | 2022-08-06 22:00 | 2200 | 999.8 | - | - | - | bar: C0
2274 | 2022-08-06 23:00 | 11.51 | 14.944 | 1030.3529 | 30.2529 | 0.30858 | 157.5685 | 23934 | 2022-08-06 | 2022-08-06 23:00 | 2300 | 1000.1 | - | - | - | bar: C0
2275 | 2022-08-07 | 11.48 | 14.933 | 1029.5945 | 29.5945 | 0.30186 | 149.4839 | 23934 | 2022-08-07 | 2022-08-07 | 0 | 1000 | - | - | - | bar: C0
2276 | 2022-08-07 01:00 | 11.46 | 14.933 | 1029.5945 | 29.0945 | 0.29676 | 143.3445 | 23934 | 2022-08-07 | 2022-08-07 01:00 | 100 | 1000.5 | - | - | - | bar: C0
2277 | 2022-08-07 02:00 | 11.45 | 14.929 | 1029.3187 | 28.4187 | 0.28987 | 135.0466 | 23934 | 2022-08-07 | 2022-08-07 02:00 | 200 | 1000.9 | - | - | - | bar: C0
2278 | 2022-08-07 03:00 | 11.44 | 14.93 | 1029.3877 | 28.0877 | 0.28649 | 130.9817 | 23934 | 2022-08-07 | 2022-08-07 03:00 | 300 | 1001.3 | - | - | - | bar: C0
2279 | 2022-08-07 04:00 | 11.43 | 14.929 | 1029.3187 | 27.8187 | 0.28375 | 127.6794 | 23934 | 2022-08-07 | 2022-08-07 04:00 | 400 | 1001.5 | - | - | - | bar: C0
2280 | 2022-08-07 05:00 | 11.39 | 14.936 | 1029.8014 | 27.7014 | 0.28255 | 126.2383 | 23934 | 2022-08-07 | 2022-08-07 05:00 | 500 | 1002.1 | - | - | - | bar: C0
2281 | 2022-08-07 06:00 | 11.26 | 14.935 | 1029.7324 | 27.7324 | 0.28287 | 126.6196 | 23934 | 2022-08-07 | 2022-08-07 06:00 | 600 | 1002 | - | - | - | bar: C0
2282 | 2022-08-07 07:00 | 11.07 | 14.936 | 1029.8014 | 27.1014 | 0.27643 | 118.871 | 23934 | 2022-08-07 | 2022-08-07 07:00 | 700 | 1002.7 | - | - | - | bar: C0
2283 | 2022-08-07 08:00 | 10.94 | 14.943 | 1030.284 | 26.984 | 0.27524 | 117.4299 | 23934 | 2022-08-07 | 2022-08-07 08:00 | 800 | 1003.3 | - | - | - | bar: C0
2284 | 2022-08-07 09:00 | 11.06 | 14.944 | 1030.3529 | 26.7529 | 0.27288 | 114.5929 | 23934 | 2022-08-07 | 2022-08-07 09:00 | 900 | 1003.6 | - | - | - | bar: C0
2285 | 2022-08-07 10:00 | 11.26 | 14.943 | 1030.284 | 26.684 | 0.27218 | 113.7463 | 23934 | 2022-08-07 | 2022-08-07 10:00 | 1000 | 1003.6 | - | - | - | bar: C0
2286 | 2022-08-07 11:00 | 11.58 | 14.942 | 1030.215 | 26.415 | 0.26943 | 110.4439 | 23934 | 2022-08-07 | 2022-08-07 11:00 | 1100 | 1003.8 | - | - | - | bar: C0
2287 | 2022-08-07 12:00 | 11.91 | 14.938 | 1029.9392 | 26.4392 | 0.26968 | 110.7412 | 23934 | 2022-08-07 | 2022-08-07 12:00 | 1200 | 1003.5 | - | - | - | bar: C0
2288 | 2022-08-07 13:00 | 12.27 | 14.931 | 1029.4566 | 26.4566 | 0.26986 | 110.9544 | 23934 | 2022-08-07 | 2022-08-07 13:00 | 1300 | 1003 | - | - | - | bar: C0
2289 | 2022-08-07 14:00 | 12.28 | 14.925 | 1029.0429 | 26.2429 | 0.26768 | 108.3306 | 23934 | 2022-08-07 | 2022-08-07 14:00 | 1400 | 1002.8 | - | - | - | bar: C0
2290 | 2022-08-07 15:00 | 12.46 | 14.923 | 1028.905 | 26.205 | 0.26729 | 107.8653 | 23934 | 2022-08-07 | 2022-08-07 15:00 | 1500 | 1002.7 | - | - | - | bar: C0
2291 | 2022-08-07 16:00 | 12.22 | 14.918 | 1028.5603 | 26.0603 | 0.26582 | 106.0881 | 23934 | 2022-08-07 | 2022-08-07 16:00 | 1600 | 1002.5 | - | - | - | bar: C0
2292 | 2022-08-07 17:00 | 11.95 | 14.914 | 1028.2845 | 24.9845 | 0.25484 | 92.8788 | 23934 | 2022-08-07 | 2022-08-07 17:00 | 1700 | 1003.3 | - | - | - | bar: C0
2293 | 2022-08-07 18:00 | 11.69 | 14.936 | 1029.8014 | 25.8014 | 0.26317 | 102.9086 | 23934 | 2022-08-07 | 2022-08-07 18:00 | 1800 | 1004 | - | - | - | bar: C0
2294 | 2022-08-07 19:00 | 11.37 | 14.967 | 1031.9387 | 27.7387 | 0.28294 | 126.6972 | 23934 | 2022-08-07 | 2022-08-07 19:00 | 1900 | 1004.2 | - | - | - | bar: C0
2295 | 2022-08-07 20:00 | 11.17 | 15.004 | 1034.4898 | 29.6898 | 0.30284 | 150.6538 | 23934 | 2022-08-07 | 2022-08-07 20:00 | 2000 | 1004.8 | - | - | - | bar: C0
2296 | 2022-08-07 21:00 | 10.88 | 15.045 | 1037.3166 | 31.8166 | 0.32453 | 176.7689 | 23934 | 2022-08-07 | 2022-08-07 21:00 | 2100 | 1005.5 | - | - | - | bar: C0
2297 | 2022-08-07 22:00 | 10.37 | 15.056 | 1038.0751 | 31.2751 | 0.31901 | 170.119 | 23934 | 2022-08-07 | 2022-08-07 22:00 | 2200 | 1006.8 | - | - | - | bar: C0
2298 | 2022-08-07 23:00 | 9.78 | 15.073 | 1039.2472 | 31.6472 | 0.3228 | 174.6881 | 23934 | 2022-08-07 | 2022-08-07 23:00 | 2300 | 1007.6 | - | - | - | bar: C0
2299 | 2022-08-08 | 9.52 | 15.058 | 1038.213 | 30.213 | 0.30817 | 157.0777 | 23934 | 2022-08-08 | 2022-08-08 | 0 | 1008 | - | - | - | bar: C0
2300 | 2022-08-08 01:00 | 9.26 | 15.053 | 1037.8682 | 29.4682 | 0.30058 | 147.9332 | 23934 | 2022-08-08 | 2022-08-08 01:00 | 100 | 1008.4 | - | - | - | bar: C0
2301 | 2022-08-08 02:00 | 9.14 | 15.044 | 1037.2477 | 28.7477 | 0.29323 | 139.086 | 23934 | 2022-08-08 | 2022-08-08 02:00 | 200 | 1008.5 | - | - | - | bar: C0
2302 | 2022-08-08 03:00 | 9.2 | 15.029 | 1036.2135 | 27.0135 | 0.27554 | 117.792 | 23934 | 2022-08-08 | 2022-08-08 03:00 | 300 | 1009.2 | - | - | - | bar: C0
2303 | 2022-08-08 04:00 | 9.11 | 15.013 | 1035.1103 | 25.5103 | 0.26021 | 99.3351 | 23934 | 2022-08-08 | 2022-08-08 04:00 | 400 | 1009.6 | - | - | - | bar: C0
2304 | 2022-08-08 05:00 | 9.02 | 15.02 | 1035.593 | 25.493 | 0.26003 | 99.1218 | 23934 | 2022-08-08 | 2022-08-08 05:00 | 500 | 1010.1 | - | - | - | bar: C0
2305 | 2022-08-08 06:00 | 8.99 | 15.021 | 1035.6619 | 25.2619 | 0.25767 | 96.2848 | 23934 | 2022-08-08 | 2022-08-08 06:00 | 600 | 1010.4 | - | - | - | bar: C0
2306 | 2022-08-08 07:00 | 8.96 | 15.015 | 1035.2482 | 24.3482 | 0.24835 | 85.0659 | 23934 | 2022-08-08 | 2022-08-08 07:00 | 700 | 1010.9 | - | - | - | bar: C0
2307 | 2022-08-08 08:00 | 8.86 | 15.018 | 1035.4551 | 23.5551 | 0.24026 | 75.3269 | 23934 | 2022-08-08 | 2022-08-08 08:00 | 800 | 1011.9 | - | - | - | bar: C0
2308 | 2022-08-08 09:00 | 8.81 | 15.032 | 1036.4203 | 23.2203 | 0.23685 | 71.2168 | 23934 | 2022-08-08 | 2022-08-08 09:00 | 900 | 1013.2 | - | - | - | bar: C0
2309 | 2022-08-08 10:00 | 8.81 | 15.034 | 1036.5582 | 22.4582 | 0.22907 | 61.8591 | 23934 | 2022-08-08 | 2022-08-08 10:00 | 1000 | 1014.1 | - | - | - | bar: C0
2310 | 2022-08-08 11:00 | 8.87 | 15.046 | 1037.3856 | 23.0856 | 0.23547 | 69.5624 | 23934 | 2022-08-08 | 2022-08-08 11:00 | 1100 | 1014.3 | - | - | - | bar: C0
2311 | 2022-08-08 12:00 | 8.96 | 15.039 | 1036.903 | 22.603 | 0.23055 | 63.6363 | 23934 | 2022-08-08 | 2022-08-08 12:00 | 1200 | 1014.3 | - | - | - | bar: C0
2312 | 2022-08-08 13:00 | 9.06 | 15.032 | 1036.4203 | 22.1203 | 0.22563 | 57.7101 | 23934 | 2022-08-08 | 2022-08-08 13:00 | 1300 | 1014.3 | - | - | - | bar: C0
2313 | 2022-08-08 14:00 | 9.14 | 15.039 | 1036.903 | 22.803 | 0.23259 | 66.092 | 23934 | 2022-08-08 | 2022-08-08 14:00 | 1400 | 1014.1 | - | - | - | bar: C0
2314 | 2022-08-08 15:00 | 9.09 | 15.035 | 1036.6272 | 22.5272 | 0.22978 | 62.7057 | 23934 | 2022-08-08 | 2022-08-08 15:00 | 1500 | 1014.1 | - | - | - | bar: C0
2315 | 2022-08-08 16:00 | 9.12 | 15.035 | 1036.6272 | 22.7272 | 0.23182 | 65.1614 | 23934 | 2022-08-08 | 2022-08-08 16:00 | 1600 | 1013.9 | - | - | - | bar: C0
2316 | 2022-08-08 17:00 | 8.99 | 15.047 | 1037.4545 | 23.0545 | 0.23516 | 69.1811 | 23934 | 2022-08-08 | 2022-08-08 17:00 | 1700 | 1014.4 | - | - | - | bar: C0
2317 | 2022-08-08 18:00 | 8.83 | 15.05 | 1037.6614 | 22.8614 | 0.23319 | 66.8094 | 23934 | 2022-08-08 | 2022-08-08 18:00 | 1800 | 1014.8 | - | - | - | bar: C0
2318 | 2022-08-08 19:00 | 8.72 | 15.06 | 1038.3509 | 22.9509 | 0.2341 | 67.9081 | 23934 | 2022-08-08 | 2022-08-08 19:00 | 1900 | 1015.4 | - | - | - | bar: C0
2319 | 2022-08-08 20:00 | 8.64 | 15.059 | 1038.2819 | 22.3819 | 0.2283 | 60.9221 | 23934 | 2022-08-08 | 2022-08-08 20:00 | 2000 | 1015.9 | - | - | - | bar: C0
2320 | 2022-08-08 21:00 | 8.64 | 15.066 | 1038.7645 | 22.5645 | 0.23016 | 63.1646 | 23934 | 2022-08-08 | 2022-08-08 21:00 | 2100 | 1016.2 | - | - | - | bar: C0
2321 | 2022-08-08 22:00 | 8.63 | 15.079 | 1039.6609 | 23.1609 | 0.23624 | 70.4866 | 23934 | 2022-08-08 | 2022-08-08 22:00 | 2200 | 1016.5 | - | - | - | bar: C0
2322 | 2022-08-08 23:00 | 8.57 | 15.081 | 1039.7988 | 23.0988 | 0.23561 | 69.7241 | 23934 | 2022-08-08 | 2022-08-08 23:00 | 2300 | 1016.7 | - | - | - | bar: C0
2323 | 2022-08-09 | 8.54 | 15.076 | 1039.454 | 22.954 | 0.23413 | 67.9469 | 23934 | 2022-08-09 | 2022-08-09 | 0 | 1016.5 | - | - | - | bar: C0
2324 | 2022-08-09 01:00 | 8.55 | 15.073 | 1039.2472 | 22.9472 | 0.23406 | 67.8629 | 23934 | 2022-08-09 | 2022-08-09 01:00 | 100 | 1016.3 | - | - | - | bar: C0
2325 | 2022-08-09 02:00 | 8.59 | 15.063 | 1038.5577 | 23.4577 | 0.23927 | 74.1315 | 23934 | 2022-08-09 | 2022-08-09 02:00 | 200 | 1015.1 | - | - | - | bar: C0
2326 | 2022-08-09 03:00 | 8.68 | 15.061 | 1038.4198 | 23.2198 | 0.23684 | 71.2104 | 23934 | 2022-08-09 | 2022-08-09 03:00 | 300 | 1015.2 | - | - | - | bar: C0
2327 | 2022-08-09 04:00 | 8.72 | 15.047 | 1037.4545 | 22.5545 | 0.23006 | 63.0417 | 23934 | 2022-08-09 | 2022-08-09 04:00 | 400 | 1014.9 | - | - | - | bar: C0
2328 | 2022-08-09 05:00 | 8.74 | 15.048 | 1037.5235 | 22.6235 | 0.23076 | 63.8883 | 23934 | 2022-08-09 | 2022-08-09 05:00 | 500 | 1014.9 | - | - | - | bar: C0
2329 | 2022-08-09 06:00 | 8.79 | 15.051 | 1037.7303 | 22.9303 | 0.23389 | 67.656 | 23934 | 2022-08-09 | 2022-08-09 06:00 | 600 | 1014.8 | - | - | - | bar: C0
2330 | 2022-08-09 07:00 | 8.87 | 15.06 | 1038.3509 | 23.3509 | 0.23818 | 72.8196 | 23934 | 2022-08-09 | 2022-08-09 07:00 | 700 | 1015 | - | - | - | bar: C0
2331 | 2022-08-09 08:00 | 8.88 | 15.059 | 1038.2819 | 22.8819 | 0.2334 | 67.0615 | 23934 | 2022-08-09 | 2022-08-09 08:00 | 800 | 1015.4 | - | - | - | bar: C0
2332 | 2022-08-09 09:00 | 8.85 | 15.057 | 1038.144 | 22.544 | 0.22995 | 62.9125 | 23934 | 2022-08-09 | 2022-08-09 09:00 | 900 | 1015.6 | - | - | - | bar: C0
2333 | 2022-08-09 10:00 | 9.01 | 15.055 | 1038.0061 | 22.0061 | 0.22446 | 56.3078 | 23934 | 2022-08-09 | 2022-08-09 10:00 | 1000 | 1016 | - | - | - | bar: C0
2334 | 2022-08-09 11:00 | 9.33 | 15.058 | 1038.213 | 22.913 | 0.23371 | 67.4427 | 23934 | 2022-08-09 | 2022-08-09 11:00 | 1100 | 1015.3 | - | - | - | bar: C0
2335 | 2022-08-09 12:00 | 9.88 | 15.053 | 1037.8682 | 22.8682 | 0.23326 | 66.8934 | 23934 | 2022-08-09 | 2022-08-09 12:00 | 1200 | 1015 | - | - | - | bar: C0
2336 | 2022-08-09 13:00 | 10.32 | 15.036 | 1036.6961 | 22.5961 | 0.23048 | 63.5523 | 23934 | 2022-08-09 | 2022-08-09 13:00 | 1300 | 1014.1 | - | - | - | bar: C0
2337 | 2022-08-09 14:00 | 10.8 | 15.032 | 1036.4203 | 23.2203 | 0.23685 | 71.2168 | 23934 | 2022-08-09 | 2022-08-09 14:00 | 1400 | 1013.2 | - | - | - | bar: C0
2338 | 2022-08-09 15:00 | 10.72 | 15.023 | 1035.7998 | 22.9998 | 0.2346 | 68.509 | 23934 | 2022-08-09 | 2022-08-09 15:00 | 1500 | 1012.8 | - | - | - | bar: C0
2339 | 2022-08-09 16:00 | 10.58 | 15.022 | 1035.7308 | 23.1308 | 0.23593 | 70.1181 | 23934 | 2022-08-09 | 2022-08-09 16:00 | 1600 | 1012.6 | - | - | - | bar: C0
2340 | 2022-08-09 17:00 | 10.2 | 15.021 | 1035.6619 | 22.9619 | 0.23421 | 68.0437 | 23934 | 2022-08-09 | 2022-08-09 17:00 | 1700 | 1012.7 | - | - | - | bar: C0
2341 | 2022-08-09 18:00 | 9.94 | 15.022 | 1035.7308 | 22.7308 | 0.23185 | 65.2066 | 23934 | 2022-08-09 | 2022-08-09 18:00 | 1800 | 1013 | - | - | - | bar: C0
2342 | 2022-08-09 19:00 | 9.81 | 15.029 | 1036.2135 | 23.0135 | 0.23474 | 68.677 | 23934 | 2022-08-09 | 2022-08-09 19:00 | 1900 | 1013.2 | - | - | - | bar: C0
2343 | 2022-08-09 20:00 | 9.77 | 15.028 | 1036.1445 | 22.7445 | 0.23199 | 65.3747 | 23934 | 2022-08-09 | 2022-08-09 20:00 | 2000 | 1013.4 | - | - | - | bar: C0
2344 | 2022-08-09 21:00 | 9.74 | 15.029 | 1036.2135 | 22.7135 | 0.23168 | 64.9934 | 23934 | 2022-08-09 | 2022-08-09 21:00 | 2100 | 1013.5 | - | - | - | bar: C0
2345 | 2022-08-09 22:00 | 9.71 | 15.03 | 1036.2824 | 22.8824 | 0.2334 | 67.0678 | 23934 | 2022-08-09 | 2022-08-09 22:00 | 2200 | 1013.4 | - | - | - | bar: C0
2346 | 2022-08-09 23:00 | 9.64 | 15.03 | 1036.2824 | 22.8824 | 0.2334 | 67.0678 | 23934 | 2022-08-09 | 2022-08-09 23:00 | 2300 | 1013.4 | - | - | - | bar: C0
2347 | 2022-08-10 | 9.59 | 15.026 | 1036.0066 | 22.8066 | 0.23263 | 66.1372 | 23934 | 2022-08-10 | 2022-08-10 | 0 | 1013.2 | - | - | - | bar: C0
2348 | 2022-08-10 01:00 | 9.5 | 15.025 | 1035.9377 | 23.0377 | 0.23498 | 68.9743 | 23934 | 2022-08-10 | 2022-08-10 01:00 | 100 | 1012.9 | - | - | - | bar: C0
2349 | 2022-08-10 02:00 | 9.45 | 15.024 | 1035.8687 | 22.8687 | 0.23326 | 66.8998 | 23934 | 2022-08-10 | 2022-08-10 02:00 | 200 | 1013 | - | - | - | bar: C0
2350 | 2022-08-10 03:00 | 9.45 | 15.022 | 1035.7308 | 22.9308 | 0.23389 | 67.6624 | 23934 | 2022-08-10 | 2022-08-10 03:00 | 300 | 1012.8 | - | - | - | bar: C0
2351 | 2022-08-10 04:00 | 9.41 | 15.02 | 1035.593 | 23.193 | 0.23657 | 70.8807 | 23934 | 2022-08-10 | 2022-08-10 04:00 | 400 | 1012.4 | - | - | - | bar: C0
2352 | 2022-08-10 05:00 | 9.39 | 15.021 | 1035.6619 | 23.0619 | 0.23523 | 69.2715 | 23934 | 2022-08-10 | 2022-08-10 05:00 | 500 | 1012.6 | - | - | - | bar: C0
2353 | 2022-08-10 06:00 | 9.34 | 15.025 | 1035.9377 | 23.0377 | 0.23498 | 68.9743 | 23934 | 2022-08-10 | 2022-08-10 06:00 | 600 | 1012.9 | - | - | - | bar: C0
2354 | 2022-08-10 07:00 | 9.28 | 15.028 | 1036.1445 | 22.8445 | 0.23301 | 66.6025 | 23934 | 2022-08-10 | 2022-08-10 07:00 | 700 | 1013.3 | - | - | - | bar: C0
2355 | 2022-08-10 08:00 | 9.25 | 15.035 | 1036.6272 | 22.9272 | 0.23386 | 67.6172 | 23934 | 2022-08-10 | 2022-08-10 08:00 | 800 | 1013.7 | - | - | - | bar: C0
2356 | 2022-08-10 09:00 | 9.32 | 15.038 | 1036.834 | 22.834 | 0.23291 | 66.4733 | 23934 | 2022-08-10 | 2022-08-10 09:00 | 900 | 1014 | - | - | - | bar: C0
2357 | 2022-08-10 10:00 | 9.59 | 15.043 | 1037.1787 | 22.8787 | 0.23336 | 67.0226 | 23934 | 2022-08-10 | 2022-08-10 10:00 | 1000 | 1014.3 | - | - | - | bar: C0
2358 | 2022-08-10 11:00 | 10.12 | 15.046 | 1037.3856 | 22.7856 | 0.23241 | 65.8788 | 23934 | 2022-08-10 | 2022-08-10 11:00 | 1100 | 1014.6 | - | - | - | bar: C0
2359 | 2022-08-10 12:00 | 10.71 | 15.043 | 1037.1787 | 22.7787 | 0.23234 | 65.7948 | 23934 | 2022-08-10 | 2022-08-10 12:00 | 1200 | 1014.4 | - | - | - | bar: C0
2360 | 2022-08-10 13:00 | 11.19 | 15.037 | 1036.7651 | 22.9651 | 0.23424 | 68.0825 | 23934 | 2022-08-10 | 2022-08-10 13:00 | 1300 | 1013.8 | - | - | - | bar: C0
2361 | 2022-08-10 14:00 | 11.44 | 15.031 | 1036.3514 | 22.9514 | 0.2341 | 67.9144 | 23934 | 2022-08-10 | 2022-08-10 14:00 | 1400 | 1013.4 | - | - | - | bar: C0
2362 | 2022-08-10 15:00 | 11.41 | 15.032 | 1036.4203 | 23.1203 | 0.23583 | 69.9889 | 23934 | 2022-08-10 | 2022-08-10 15:00 | 1500 | 1013.3 | - | - | - | bar: C0
2363 | 2022-08-10 16:00 | 11.13 | 15.036 | 1036.6961 | 22.9961 | 0.23456 | 68.4638 | 23934 | 2022-08-10 | 2022-08-10 16:00 | 1600 | 1013.7 | - | - | - | bar: C0
2364 | 2022-08-10 17:00 | 10.65 | 15.039 | 1036.903 | 22.803 | 0.23259 | 66.092 | 23934 | 2022-08-10 | 2022-08-10 17:00 | 1700 | 1014.1 | - | - | - | bar: C0
2365 | 2022-08-10 18:00 | 10.23 | 15.049 | 1037.5924 | 22.9924 | 0.23452 | 68.4186 | 23934 | 2022-08-10 | 2022-08-10 18:00 | 1800 | 1014.6 | - | - | - | bar: C0
2366 | 2022-08-10 19:00 | 9.94 | 15.052 | 1037.7993 | 22.6993 | 0.23153 | 64.819 | 23934 | 2022-08-10 | 2022-08-10 19:00 | 1900 | 1015.1 | - | - | - | bar: C0
2367 | 2022-08-10 20:00 | 9.72 | 15.057 | 1038.144 | 22.744 | 0.23199 | 65.3683 | 23934 | 2022-08-10 | 2022-08-10 20:00 | 2000 | 1015.4 | - | - | - | bar: C0
2368 | 2022-08-10 21:00 | 9.55 | 15.061 | 1038.4198 | 22.6198 | 0.23072 | 63.8431 | 23934 | 2022-08-10 | 2022-08-10 21:00 | 2100 | 1015.8 | - | - | - | bar: C0
2369 | 2022-08-10 22:00 | 9.42 | 15.071 | 1039.1093 | 22.5093 | 0.22959 | 62.486 | 23934 | 2022-08-10 | 2022-08-10 22:00 | 2200 | 1016.6 | - | - | - | bar: C0
2370 | 2022-08-10 23:00 | 9.31 | 15.077 | 1039.523 | 22.623 | 0.23075 | 63.882 | 23934 | 2022-08-10 | 2022-08-10 23:00 | 2300 | 1016.9 | - | - | - | bar: C0
2371 | 2022-08-11 | 9.2 | 15.081 | 1039.7988 | 22.6988 | 0.23153 | 64.8126 | 23934 | 2022-08-11 | 2022-08-11 | 0 | 1017.1 | - | - | - | bar: C0
2372 | 2022-08-11 01:00 | 9.1 | 15.088 | 1040.2814 | 22.7814 | 0.23237 | 65.8272 | 23934 | 2022-08-11 | 2022-08-11 01:00 | 100 | 1017.5 | - | - | - | bar: C0
2373 | 2022-08-11 02:00 | 9 | 15.094 | 1040.6951 | 22.5951 | 0.23047 | 63.5395 | 23934 | 2022-08-11 | 2022-08-11 02:00 | 200 | 1018.1 | - | - | - | bar: C0
2374 | 2022-08-11 03:00 | 8.93 | 15.098 | 1040.9709 | 22.4709 | 0.2292 | 62.0144 | 23934 | 2022-08-11 | 2022-08-11 03:00 | 300 | 1018.5 | - | - | - | bar: C0
2375 | 2022-08-11 04:00 | 8.87 | 15.103 | 1041.3156 | 22.2156 | 0.2266 | 58.8801 | 23934 | 2022-08-11 | 2022-08-11 04:00 | 400 | 1019.1 | - | - | - | bar: C0
2376 | 2022-08-11 05:00 | 8.81 | 15.106 | 1041.5224 | 22.3224 | 0.22769 | 60.192 | 23934 | 2022-08-11 | 2022-08-11 05:00 | 500 | 1019.2 | - | - | - | bar: C0
2377 | 2022-08-11 06:00 | 8.73 | 15.111 | 1041.8672 | 22.2672 | 0.22713 | 59.5134 | 23934 | 2022-08-11 | 2022-08-11 06:00 | 600 | 1019.6 | - | - | - | bar: C0
2378 | 2022-08-11 07:00 | 8.62 | 15.119 | 1042.4188 | 22.1188 | 0.22561 | 57.691 | 23934 | 2022-08-11 | 2022-08-11 07:00 | 700 | 1020.3 | - | - | - | bar: C0
2379 | 2022-08-11 08:00 | 8.57 | 15.129 | 1043.1082 | 22.2082 | 0.22652 | 58.7897 | 23934 | 2022-08-11 | 2022-08-11 08:00 | 800 | 1020.9 | - | - | - | bar: C0
2380 | 2022-08-11 09:00 | 8.63 | 15.137 | 1043.6598 | 22.2598 | 0.22705 | 59.423 | 23934 | 2022-08-11 | 2022-08-11 09:00 | 900 | 1021.4 | - | - | - | bar: C0
2381 | 2022-08-11 10:00 | 8.89 | 15.14 | 1043.8667 | 22.2667 | 0.22712 | 59.507 | 23934 | 2022-08-11 | 2022-08-11 10:00 | 1000 | 1021.6 | - | - | - | bar: C0
2382 | 2022-08-11 11:00 | 9.39 | 15.141 | 1043.9356 | 22.2356 | 0.2268 | 59.1257 | 23934 | 2022-08-11 | 2022-08-11 11:00 | 1100 | 1021.7 | - | - | - | bar: C0
2383 | 2022-08-11 12:00 | 10.08 | 15.143 | 1044.0735 | 22.2735 | 0.22719 | 59.591 | 23934 | 2022-08-11 | 2022-08-11 12:00 | 1200 | 1021.8 | - | - | - | bar: C0
2384 | 2022-08-11 13:00 | 10.67 | 15.135 | 1043.5219 | 22.1219 | 0.22564 | 57.7298 | 23934 | 2022-08-11 | 2022-08-11 13:00 | 1300 | 1021.4 | - | - | - | bar: C0
2385 | 2022-08-11 14:00 | 11.04 | 15.13 | 1043.1772 | 21.9772 | 0.22417 | 55.9526 | 23934 | 2022-08-11 | 2022-08-11 14:00 | 1400 | 1021.2 | - | - | - | bar: C0
2386 | 2022-08-11 15:00 | 11.13 | 15.131 | 1043.2461 | 22.1461 | 0.22589 | 58.0271 | 23934 | 2022-08-11 | 2022-08-11 15:00 | 1500 | 1021.1 | - | - | - | bar: C0
2387 | 2022-08-11 16:00 | 10.94 | 15.136 | 1043.5909 | 22.2909 | 0.22737 | 59.8043 | 23934 | 2022-08-11 | 2022-08-11 16:00 | 1600 | 1021.3 | - | - | - | bar: C0
2388 | 2022-08-11 17:00 | 10.49 | 15.14 | 1043.8667 | 22.0667 | 0.22508 | 57.0513 | 23934 | 2022-08-11 | 2022-08-11 17:00 | 1700 | 1021.8 | - | - | - | bar: C0
2389 | 2022-08-11 18:00 | 10.03 | 15.149 | 1044.4872 | 22.1872 | 0.22631 | 58.5312 | 23934 | 2022-08-11 | 2022-08-11 18:00 | 1800 | 1022.3 | - | - | - | bar: C0
2390 | 2022-08-11 19:00 | 9.66 | 15.154 | 1044.8319 | 22.2319 | 0.22677 | 59.0805 | 23934 | 2022-08-11 | 2022-08-11 19:00 | 1900 | 1022.6 | - | - | - | bar: C0
2391 | 2022-08-11 20:00 | 9.4 | 15.155 | 1044.9009 | 22.0009 | 0.22441 | 56.2435 | 23934 | 2022-08-11 | 2022-08-11 20:00 | 2000 | 1022.9 | - | - | - | bar: C0
2392 | 2022-08-11 21:00 | 9.2 | 15.158 | 1045.1077 | 22.0077 | 0.22448 | 56.3275 | 23934 | 2022-08-11 | 2022-08-11 21:00 | 2100 | 1023.1 | - | - | - | bar: C0
2393 | 2022-08-11 22:00 | 9.06 | 15.163 | 1045.4525 | 22.0525 | 0.22494 | 56.8768 | 23934 | 2022-08-11 | 2022-08-11 22:00 | 2200 | 1023.4 | - | - | - | bar: C0
2394 | 2022-08-11 23:00 | 8.97 | 15.16 | 1045.2456 | 21.7456 | 0.22181 | 53.1092 | 23934 | 2022-08-11 | 2022-08-11 23:00 | 2300 | 1023.5 | - | - | - | bar: C0
2395 | 2022-08-12 | 8.96 | 15.162 | 1045.3835 | 21.8835 | 0.22321 | 54.8024 | 23934 | 2022-08-12 | 2022-08-12 | 0 | 1023.5 | - | - | - | bar: C0
2396 | 2022-08-12 01:00 | 8.95 | 15.16 | 1045.2456 | 21.9456 | 0.22385 | 55.565 | 23934 | 2022-08-12 | 2022-08-12 01:00 | 100 | 1023.3 | - | - | - | bar: C0
2397 | 2022-08-12 02:00 | 9.02 | 15.163 | 1045.4525 | 21.9525 | 0.22392 | 55.649 | 23934 | 2022-08-12 | 2022-08-12 02:00 | 200 | 1023.5 | - | - | - | bar: C0
2398 | 2022-08-12 03:00 | 9.13 | 15.162 | 1045.3835 | 21.9835 | 0.22423 | 56.0303 | 23934 | 2022-08-12 | 2022-08-12 03:00 | 300 | 1023.4 | - | - | - | bar: C0
2399 | 2022-08-12 04:00 | 9.25 | 15.16 | 1045.2456 | 21.8456 | 0.22283 | 54.3371 | 23934 | 2022-08-12 | 2022-08-12 04:00 | 400 | 1023.4 | - | - | - | bar: C0
2400 | 2022-08-12 05:00 | 9.4 | 15.157 | 1045.0388 | 21.9388 | 0.22378 | 55.4809 | 23934 | 2022-08-12 | 2022-08-12 05:00 | 500 | 1023.1 | - | - | - | bar: C0
2401 | 2022-08-12 06:00 | 9.51 | 15.159 | 1045.1767 | 21.8767 | 0.22314 | 54.7184 | 23934 | 2022-08-12 | 2022-08-12 06:00 | 600 | 1023.3 | - | - | - | bar: C0
2402 | 2022-08-12 07:00 | 9.58 | 15.162 | 1045.3835 | 21.8835 | 0.22321 | 54.8024 | 23934 | 2022-08-12 | 2022-08-12 07:00 | 700 | 1023.5 | - | - | - | bar: C0
2403 | 2022-08-12 08:00 | 9.63 | 15.165 | 1045.5904 | 21.5904 | 0.22022 | 51.2028 | 23934 | 2022-08-12 | 2022-08-12 08:00 | 800 | 1024 | - | - | - | bar: C0
2404 | 2022-08-12 09:00 | 9.63 | 15.171 | 1046.004 | 21.904 | 0.22342 | 55.0544 | 23934 | 2022-08-12 | 2022-08-12 09:00 | 900 | 1024.1 | - | - | - | bar: C0
2405 | 2022-08-12 10:00 | 9.76 | 15.17 | 1045.9351 | 21.8351 | 0.22272 | 54.2079 | 23934 | 2022-08-12 | 2022-08-12 10:00 | 1000 | 1024.1 | - | - | - | bar: C0
2406 | 2022-08-12 11:00 | 10.27 | 15.168 | 1045.7972 | 21.7972 | 0.22233 | 53.7425 | 23934 | 2022-08-12 | 2022-08-12 11:00 | 1100 | 1024 | - | - | - | bar: C0
2407 | 2022-08-12 12:00 | 10.9 | 15.165 | 1045.5904 | 21.8904 | 0.22328 | 54.8864 | 23934 | 2022-08-12 | 2022-08-12 12:00 | 1200 | 1023.7 | - | - | - | bar: C0
2408 | 2022-08-12 13:00 | 11.41 | 15.157 | 1045.0388 | 21.7388 | 0.22174 | 53.0252 | 23934 | 2022-08-12 | 2022-08-12 13:00 | 1300 | 1023.3 | - | - | - | bar: C0
2409 | 2022-08-12 14:00 | 11.7 | 15.145 | 1044.2114 | 21.8114 | 0.22248 | 53.917 | 23934 | 2022-08-12 | 2022-08-12 14:00 | 1400 | 1022.4 | - | - | - | bar: C0
2410 | 2022-08-12 15:00 | 11.75 | 15.141 | 1043.9356 | 21.7356 | 0.2217 | 52.9864 | 23934 | 2022-08-12 | 2022-08-12 15:00 | 1500 | 1022.2 | - | - | - | bar: C0
2411 | 2022-08-12 16:00 | 11.47 | 15.144 | 1044.1425 | 21.9425 | 0.22381 | 55.5261 | 23934 | 2022-08-12 | 2022-08-12 16:00 | 1600 | 1022.2 | - | - | - | bar: C0
2412 | 2022-08-12 17:00 | 10.85 | 15.14 | 1043.8667 | 21.6667 | 0.221 | 52.1398 | 23934 | 2022-08-12 | 2022-08-12 17:00 | 1700 | 1022.2 | - | - | - | bar: C0
2413 | 2022-08-12 18:00 | 10.28 | 15.14 | 1043.8667 | 21.7667 | 0.22202 | 53.3676 | 23934 | 2022-08-12 | 2022-08-12 18:00 | 1800 | 1022.1 | - | - | - | bar: C0
2414 | 2022-08-12 19:00 | 9.88 | 15.146 | 1044.2803 | 21.9803 | 0.2242 | 55.9914 | 23934 | 2022-08-12 | 2022-08-12 19:00 | 1900 | 1022.3 | - | - | - | bar: C0
2415 | 2022-08-12 20:00 | 9.63 | 15.146 | 1044.2803 | 21.6803 | 0.22114 | 52.3078 | 23934 | 2022-08-12 | 2022-08-12 20:00 | 2000 | 1022.6 | - | - | - | bar: C0
2416 | 2022-08-12 21:00 | 9.47 | 15.15 | 1044.5561 | 21.6561 | 0.22089 | 52.0105 | 23934 | 2022-08-12 | 2022-08-12 21:00 | 2100 | 1022.9 | - | - | - | bar: C0
2417 | 2022-08-12 22:00 | 9.41 | 15.153 | 1044.763 | 21.663 | 0.22096 | 52.0946 | 23934 | 2022-08-12 | 2022-08-12 22:00 | 2200 | 1023.1 | - | - | - | bar: C0
2418 | 2022-08-12 23:00 | 9.37 | 15.155 | 1044.9009 | 21.5009 | 0.21931 | 50.1041 | 23934 | 2022-08-12 | 2022-08-12 23:00 | 2300 | 1023.4 | - | - | - | bar: C0
2419 | 2022-08-13 | 9.24 | 15.159 | 1045.1767 | 21.5767 | 0.22008 | 51.0347 | 23934 | 2022-08-13 | 2022-08-13 | 0 | 1023.6 | - | - | - | bar: C0
2420 | 2022-08-13 01:00 | 9.16 | 15.16 | 1045.2456 | 21.5456 | 0.21977 | 50.6534 | 23934 | 2022-08-13 | 2022-08-13 01:00 | 100 | 1023.7 | - | - | - | bar: C0
2421 | 2022-08-13 02:00 | 9.08 | 15.162 | 1045.3835 | 21.5835 | 0.22015 | 51.1188 | 23934 | 2022-08-13 | 2022-08-13 02:00 | 200 | 1023.8 | - | - | - | bar: C0
2422 | 2022-08-13 03:00 | 8.97 | 15.157 | 1045.0388 | 21.6388 | 0.22072 | 51.7973 | 23934 | 2022-08-13 | 2022-08-13 03:00 | 300 | 1023.4 | - | - | - | bar: C0
2423 | 2022-08-13 04:00 | 8.92 | 15.157 | 1045.0388 | 21.6388 | 0.22072 | 51.7973 | 23934 | 2022-08-13 | 2022-08-13 04:00 | 400 | 1023.4 | - | - | - | bar: C0
2424 | 2022-08-13 05:00 | 8.87 | 15.157 | 1045.0388 | 21.4388 | 0.21868 | 49.3416 | 23934 | 2022-08-13 | 2022-08-13 05:00 | 500 | 1023.6 | - | - | - | bar: C0
2425 | 2022-08-13 06:00 | 8.82 | 15.159 | 1045.1767 | 21.4767 | 0.21906 | 49.8069 | 23934 | 2022-08-13 | 2022-08-13 06:00 | 600 | 1023.7 | - | - | - | bar: C0
2426 | 2022-08-13 07:00 | 8.79 | 15.162 | 1045.3835 | 21.3835 | 0.21811 | 48.663 | 23934 | 2022-08-13 | 2022-08-13 07:00 | 700 | 1024 | - | - | - | bar: C0
2427 | 2022-08-13 08:00 | 8.77 | 15.174 | 1046.2109 | 21.4109 | 0.21839 | 48.9991 | 23934 | 2022-08-13 | 2022-08-13 08:00 | 800 | 1024.8 | - | - | - | bar: C0
2428 | 2022-08-13 09:00 | 8.86 | 15.187 | 1047.1072 | 21.3072 | 0.21733 | 47.726 | 23934 | 2022-08-13 | 2022-08-13 09:00 | 900 | 1025.8 | - | - | - | bar: C0
2429 | 2022-08-13 10:00 | 9.19 | 15.19 | 1047.314 | 21.314 | 0.2174 | 47.81 | 23934 | 2022-08-13 | 2022-08-13 10:00 | 1000 | 1026 | - | - | - | bar: C0
2430 | 2022-08-13 11:00 | 9.82 | 15.195 | 1047.6588 | 21.3588 | 0.21786 | 48.3594 | 23934 | 2022-08-13 | 2022-08-13 11:00 | 1100 | 1026.3 | - | - | - | bar: C0
2431 | 2022-08-13 12:00 | 10.57 | 15.195 | 1047.6588 | 21.2588 | 0.21684 | 47.1315 | 23934 | 2022-08-13 | 2022-08-13 12:00 | 1200 | 1026.4 | - | - | - | bar: C0
2432 | 2022-08-13 13:00 | 11.23 | 15.189 | 1047.2451 | 21.2451 | 0.2167 | 46.9634 | 23934 | 2022-08-13 | 2022-08-13 13:00 | 1300 | 1026 | - | - | - | bar: C0
2433 | 2022-08-13 14:00 | 11.67 | 15.18 | 1046.6246 | 21.3246 | 0.21751 | 47.9393 | 23934 | 2022-08-13 | 2022-08-13 14:00 | 1400 | 1025.3 | - | - | - | bar: C0
2434 | 2022-08-13 15:00 | 11.83 | 15.176 | 1046.3488 | 21.2488 | 0.21674 | 47.0086 | 23934 | 2022-08-13 | 2022-08-13 15:00 | 1500 | 1025.1 | - | - | - | bar: C0
2435 | 2022-08-13 16:00 | 11.38 | 15.177 | 1046.4177 | 21.3177 | 0.21744 | 47.8552 | 23934 | 2022-08-13 | 2022-08-13 16:00 | 1600 | 1025.1 | - | - | - | bar: C0
2436 | 2022-08-13 17:00 | 10.8 | 15.181 | 1046.6935 | 21.1935 | 0.21617 | 46.3301 | 23934 | 2022-08-13 | 2022-08-13 17:00 | 1700 | 1025.5 | - | - | - | bar: C0
2437 | 2022-08-13 18:00 | 10.3 | 15.189 | 1047.2451 | 21.1451 | 0.21568 | 45.7356 | 23934 | 2022-08-13 | 2022-08-13 18:00 | 1800 | 1026.1 | - | - | - | bar: C0
2438 | 2022-08-13 19:00 | 9.91 | 15.194 | 1047.5898 | 21.3898 | 0.21818 | 48.7406 | 23934 | 2022-08-13 | 2022-08-13 19:00 | 1900 | 1026.2 | - | - | - | bar: C0
2439 | 2022-08-13 20:00 | 9.65 | 15.2 | 1048.0035 | 21.4035 | 0.21832 | 48.9087 | 23934 | 2022-08-13 | 2022-08-13 20:00 | 2000 | 1026.6 | - | - | - | bar: C0
2440 | 2022-08-13 21:00 | 9.47 | 15.198 | 1047.8656 | 21.1656 | 0.21589 | 45.9876 | 23934 | 2022-08-13 | 2022-08-13 21:00 | 2100 | 1026.7 | - | - | - | bar: C0
2441 | 2022-08-13 22:00 | 9.33 | 15.2 | 1048.0035 | 21.2035 | 0.21628 | 46.4529 | 23934 | 2022-08-13 | 2022-08-13 22:00 | 2200 | 1026.8 | - | - | - | bar: C0
2442 | 2022-08-13 23:00 | 9.23 | 15.204 | 1048.2793 | 21.1793 | 0.21603 | 46.1557 | 23934 | 2022-08-13 | 2022-08-13 23:00 | 2300 | 1027.1 | - | - | - | bar: C0
2443 | 2022-08-14 | 9.17 | 15.208 | 1048.5551 | 21.1551 | 0.21578 | 45.8584 | 23934 | 2022-08-14 | 2022-08-14 | 0 | 1027.4 | - | - | - | bar: C0
2444 | 2022-08-14 01:00 | 9.24 | 15.208 | 1048.5551 | 21.2551 | 0.2168 | 47.0863 | 23934 | 2022-08-14 | 2022-08-14 01:00 | 100 | 1027.3 | - | - | - | bar: C0
2445 | 2022-08-14 02:00 | 9.41 | 15.217 | 1049.1756 | 21.1756 | 0.21599 | 46.1105 | 23934 | 2022-08-14 | 2022-08-14 02:00 | 200 | 1028 | - | - | - | bar: C0
2446 | 2022-08-14 03:00 | 9.56 | 15.219 | 1049.3135 | 21.2135 | 0.21638 | 46.5758 | 23934 | 2022-08-14 | 2022-08-14 03:00 | 300 | 1028.1 | - | - | - | bar: C0
2447 | 2022-08-14 04:00 | 9.64 | 15.213 | 1048.8998 | 20.9998 | 0.2142 | 43.952 | 23934 | 2022-08-14 | 2022-08-14 04:00 | 400 | 1027.9 | - | - | - | bar: C0
2448 | 2022-08-14 05:00 | 9.7 | 15.208 | 1048.5551 | 21.0551 | 0.21476 | 44.6305 | 23934 | 2022-08-14 | 2022-08-14 05:00 | 500 | 1027.5 | - | - | - | bar: C0
2449 | 2022-08-14 06:00 | 9.73 | 15.208 | 1048.5551 | 21.1551 | 0.21578 | 45.8584 | 23934 | 2022-08-14 | 2022-08-14 06:00 | 600 | 1027.4 | - | - | - | bar: C0
2450 | 2022-08-14 07:00 | 9.74 | 15.205 | 1048.3483 | 20.8483 | 0.21265 | 42.0908 | 23934 | 2022-08-14 | 2022-08-14 07:00 | 700 | 1027.5 | - | - | - | bar: C0
2451 | 2022-08-14 08:00 | 9.75 | 15.21 | 1048.693 | 20.993 | 0.21413 | 43.868 | 23934 | 2022-08-14 | 2022-08-14 08:00 | 800 | 1027.7 | - | - | - | bar: C0
2452 | 2022-08-14 09:00 | 9.86 | 15.215 | 1049.0377 | 20.8377 | 0.21254 | 41.9615 | 23934 | 2022-08-14 | 2022-08-14 09:00 | 900 | 1028.2 | - | - | - | bar: C0
2453 | 2022-08-14 10:00 | 10.22 | 15.215 | 1049.0377 | 20.7377 | 0.21152 | 40.7337 | 23934 | 2022-08-14 | 2022-08-14 10:00 | 1000 | 1028.3 | - | - | - | bar: C0
2454 | 2022-08-14 11:00 | 10.66 | 15.213 | 1048.8998 | 20.7998 | 0.21216 | 41.4962 | 23934 | 2022-08-14 | 2022-08-14 11:00 | 1100 | 1028.1 | - | - | - | bar: C0
2455 | 2022-08-14 12:00 | 11.1 | 15.212 | 1048.8309 | 21.0309 | 0.21452 | 44.3333 | 23934 | 2022-08-14 | 2022-08-14 12:00 | 1200 | 1027.8 | - | - | - | bar: C0
2456 | 2022-08-14 13:00 | 11.83 | 15.201 | 1048.0725 | 20.8725 | 0.2129 | 42.388 | 23934 | 2022-08-14 | 2022-08-14 13:00 | 1300 | 1027.2 | - | - | - | bar: C0
2457 | 2022-08-14 14:00 | 11.94 | 15.191 | 1047.383 | 20.783 | 0.21199 | 41.2894 | 23934 | 2022-08-14 | 2022-08-14 14:00 | 1400 | 1026.6 | - | - | - | bar: C0
2458 | 2022-08-14 15:00 | 12.04 | 15.195 | 1047.6588 | 20.9588 | 0.21378 | 43.4479 | 23934 | 2022-08-14 | 2022-08-14 15:00 | 1500 | 1026.7 | - | - | - | bar: C0
2459 | 2022-08-14 16:00 | 11.64 | 15.198 | 1047.8656 | 21.0656 | 0.21487 | 44.7598 | 23934 | 2022-08-14 | 2022-08-14 16:00 | 1600 | 1026.8 | - | - | - | bar: C0
2460 | 2022-08-14 17:00 | 11.29 | 15.19 | 1047.314 | 20.914 | 0.21332 | 42.8985 | 23934 | 2022-08-14 | 2022-08-14 17:00 | 1700 | 1026.4 | - | - | - | bar: C0
2461 | 2022-08-14 18:00 | 10.88 | 15.188 | 1047.1761 | 20.8761 | 0.21294 | 42.4332 | 23934 | 2022-08-14 | 2022-08-14 18:00 | 1800 | 1026.3 | - | - | - | bar: C0
2462 | 2022-08-14 19:00 | 10.58 | 15.188 | 1047.1761 | 20.8761 | 0.21294 | 42.4332 | 23934 | 2022-08-14 | 2022-08-14 19:00 | 1900 | 1026.3 | - | - | - | bar: C0
2463 | 2022-08-14 20:00 | 10.41 | 15.189 | 1047.2451 | 20.9451 | 0.21364 | 43.2798 | 23934 | 2022-08-14 | 2022-08-14 20:00 | 2000 | 1026.3 | - | - | - | bar: C0
2464 | 2022-08-14 21:00 | 10.24 | 15.187 | 1047.1072 | 21.0072 | 0.21427 | 44.0424 | 23934 | 2022-08-14 | 2022-08-14 21:00 | 2100 | 1026.1 | - | - | - | bar: C0
2465 | 2022-08-14 22:00 | 10.07 | 15.19 | 1047.314 | 21.014 | 0.21434 | 44.1264 | 23934 | 2022-08-14 | 2022-08-14 22:00 | 2200 | 1026.3 | - | - | - | bar: C0
2466 | 2022-08-14 23:00 | 9.99 | 15.192 | 1047.4519 | 21.0519 | 0.21473 | 44.5917 | 23934 | 2022-08-14 | 2022-08-14 23:00 | 2300 | 1026.4 | - | - | - | bar: C0
2467 | 2022-08-15 | 10 | 15.195 | 1047.6588 | 21.0588 | 0.2148 | 44.6757 | 23934 | 2022-08-15 | 2022-08-15 | 0 | 1026.6 | - | - | - | bar: C0
2468 | 2022-08-15 01:00 | 9.99 | 15.195 | 1047.6588 | 20.9588 | 0.21378 | 43.4479 | 23934 | 2022-08-15 | 2022-08-15 01:00 | 100 | 1026.7 | - | - | - | bar: C0
2469 | 2022-08-15 02:00 | 9.84 | 15.194 | 1047.5898 | 20.7898 | 0.21206 | 41.3734 | 23934 | 2022-08-15 | 2022-08-15 02:00 | 200 | 1026.8 | - | - | - | bar: C0
2470 | 2022-08-15 03:00 | 9.65 | 15.189 | 1047.2451 | 20.6451 | 0.21058 | 39.5962 | 23934 | 2022-08-15 | 2022-08-15 03:00 | 300 | 1026.6 | - | - | - | bar: C0
2471 | 2022-08-15 04:00 | 9.58 | 15.182 | 1046.7625 | 20.6625 | 0.21076 | 39.8094 | 23934 | 2022-08-15 | 2022-08-15 04:00 | 400 | 1026.1 | - | - | - | bar: C0
2472 | 2022-08-15 05:00 | 9.53 | 15.183 | 1046.8314 | 20.7314 | 0.21146 | 40.656 | 23934 | 2022-08-15 | 2022-08-15 05:00 | 500 | 1026.1 | - | - | - | bar: C0
2473 | 2022-08-15 06:00 | 9.52 | 15.183 | 1046.8314 | 20.4314 | 0.2084 | 36.9724 | 23934 | 2022-08-15 | 2022-08-15 06:00 | 600 | 1026.4 | - | - | - | bar: C0
2474 | 2022-08-15 07:00 | 9.54 | 15.185 | 1046.9693 | 20.5693 | 0.20981 | 38.6656 | 23934 | 2022-08-15 | 2022-08-15 07:00 | 700 | 1026.4 | - | - | - | bar: C0
2475 | 2022-08-15 08:00 | 9.57 | 15.186 | 1047.0383 | 20.6383 | 0.21051 | 39.5122 | 23934 | 2022-08-15 | 2022-08-15 08:00 | 800 | 1026.4 | - | - | - | bar: C0
2476 | 2022-08-15 09:00 | 9.65 | 15.191 | 1047.383 | 20.483 | 0.20893 | 37.6057 | 23934 | 2022-08-15 | 2022-08-15 09:00 | 900 | 1026.9 | - | - | - | bar: C0
2477 | 2022-08-15 10:00 | 9.85 | 15.194 | 1047.5898 | 20.4898 | 0.209 | 37.6898 | 23934 | 2022-08-15 | 2022-08-15 10:00 | 1000 | 1027.1 | - | - | - | bar: C0
2478 | 2022-08-15 11:00 | 10.26 | 15.194 | 1047.5898 | 20.5898 | 0.21002 | 38.9176 | 23934 | 2022-08-15 | 2022-08-15 11:00 | 1100 | 1027 | - | - | - | bar: C0
2479 | 2022-08-15 12:00 | 10.62 | 15.185 | 1046.9693 | 20.4693 | 0.20879 | 37.4377 | 23934 | 2022-08-15 | 2022-08-15 12:00 | 1200 | 1026.5 | - | - | - | bar: C0
2480 | 2022-08-15 13:00 | 10.78 | 15.182 | 1046.7625 | 20.4625 | 0.20872 | 37.3537 | 23934 | 2022-08-15 | 2022-08-15 13:00 | 1300 | 1026.3 | - | - | - | bar: C0
2481 | 2022-08-15 14:00 | 11.37 | 15.163 | 1045.4525 | 20.3525 | 0.2076 | 36.003 | 23934 | 2022-08-15 | 2022-08-15 14:00 | 1400 | 1025.1 | - | - | - | bar: C0
2482 | 2022-08-15 15:00 | 11.66 | 15.154 | 1044.8319 | 20.4319 | 0.20841 | 36.9788 | 23934 | 2022-08-15 | 2022-08-15 15:00 | 1500 | 1024.4 | - | - | - | bar: C0
2483 | 2022-08-15 16:00 | 11.82 | 15.151 | 1044.6251 | 20.1251 | 0.20528 | 33.2111 | 23934 | 2022-08-15 | 2022-08-15 16:00 | 1600 | 1024.5 | - | - | - | bar: C0
2484 | 2022-08-15 17:00 | 11.45 | 15.155 | 1044.9009 | 20.5009 | 0.20911 | 37.8254 | 23934 | 2022-08-15 | 2022-08-15 17:00 | 1700 | 1024.4 | - | - | - | bar: C0
2485 | 2022-08-15 18:00 | 11.1 | 15.158 | 1045.1077 | 20.6077 | 0.2102 | 39.1373 | 23934 | 2022-08-15 | 2022-08-15 18:00 | 1800 | 1024.5 | - | - | - | bar: C0
2486 | 2022-08-15 19:00 | 10.88 | 15.158 | 1045.1077 | 20.4077 | 0.20816 | 36.6815 | 23934 | 2022-08-15 | 2022-08-15 19:00 | 1900 | 1024.7 | - | - | - | bar: C0
2487 | 2022-08-15 20:00 | 10.73 | 15.164 | 1045.5214 | 20.5214 | 0.20932 | 38.0774 | 23934 | 2022-08-15 | 2022-08-15 20:00 | 2000 | 1025 | - | - | - | bar: C0
2488 | 2022-08-15 21:00 | 10.64 | 15.158 | 1045.1077 | 20.4077 | 0.20816 | 36.6815 | 23934 | 2022-08-15 | 2022-08-15 21:00 | 2100 | 1024.7 | - | - | - | bar: C0
2489 | 2022-08-15 22:00 | 10.6 | 15.157 | 1045.0388 | 20.3388 | 0.20746 | 35.8349 | 23934 | 2022-08-15 | 2022-08-15 22:00 | 2200 | 1024.7 | - | - | - | bar: C0
2490 | 2022-08-15 23:00 | 10.6 | 15.145 | 1044.2114 | 20.3114 | 0.20718 | 35.4988 | 23934 | 2022-08-15 | 2022-08-15 23:00 | 2300 | 1023.9 | - | - | - | bar: C0
2491 | 2022-08-16 | 10.61 | 15.133 | 1043.384 | 19.884 | 0.20282 | 30.2512 | 23934 | 2022-08-16 | 2022-08-16 | 0 | 1023.5 | - | - | - | bar: C0
2492 | 2022-08-16 01:00 | 10.65 | 15.13 | 1043.1772 | 20.0772 | 0.20479 | 32.623 | 23934 | 2022-08-16 | 2022-08-16 01:00 | 100 | 1023.1 | - | - | - | bar: C0
2493 | 2022-08-16 02:00 | 10.72 | 15.126 | 1042.9014 | 20.2014 | 0.20605 | 34.1481 | 23934 | 2022-08-16 | 2022-08-16 02:00 | 200 | 1022.7 | - | - | - | bar: C0
2494 | 2022-08-16 03:00 | 10.83 | 15.111 | 1041.8672 | 20.2672 | 0.20673 | 34.9559 | 23934 | 2022-08-16 | 2022-08-16 03:00 | 300 | 1021.6 | - | - | - | bar: C0
2495 | 2022-08-16 04:00 | 10.96 | 15.112 | 1041.9361 | 20.7361 | 0.21151 | 40.714 | 23934 | 2022-08-16 | 2022-08-16 04:00 | 400 | 1021.2 | - | - | - | bar: C0
2496 | 2022-08-16 05:00 | 11.09 | 15.109 | 1041.7293 | 20.2293 | 0.20634 | 34.4906 | 23934 | 2022-08-16 | 2022-08-16 05:00 | 500 | 1021.5 | - | - | - | bar: C0
2497 | 2022-08-16 06:00 | 11.18 | 15.108 | 1041.6603 | 21.6603 | 0.22094 | 52.0621 | 23934 | 2022-08-16 | 2022-08-16 06:00 | 600 | 1020 | - | - | - | bar: C0
2498 | 2022-08-16 07:00 | 11.25 | 15.114 | 1042.074 | 21.674 | 0.22108 | 52.2302 | 23934 | 2022-08-16 | 2022-08-16 07:00 | 700 | 1020.4 | - | - | - | bar: C0
2499 | 2022-08-16 08:00 | 11.33 | 15.126 | 1042.9014 | 22.1014 | 0.22543 | 57.4778 | 23934 | 2022-08-16 | 2022-08-16 08:00 | 800 | 1020.8 | - | - | - | bar: C0
2500 | 2022-08-16 09:00 | 11.44 | 15.143 | 1044.0735 | 22.9735 | 0.23433 | 68.1862 | 23934 | 2022-08-16 | 2022-08-16 09:00 | 900 | 1021.1 | - | - | - | bar: C0
2501 | 2022-08-16 10:00 | 11.48 | 15.163 | 1045.4525 | 24.3525 | 0.2484 | 85.118 | 23934 | 2022-08-16 | 2022-08-16 10:00 | 1000 | 1021.1 | - | - | - | bar: C0
2502 | 2022-08-16 11:00 | 11.56 | 15.164 | 1045.5214 | 24.2214 | 0.24706 | 83.5088 | 23934 | 2022-08-16 | 2022-08-16 11:00 | 1100 | 1021.3 | - | - | - | bar: C0
2503 | 2022-08-16 12:00 | 11.64 | 15.175 | 1046.2798 | 24.9798 | 0.25479 | 92.8213 | 23934 | 2022-08-16 | 2022-08-16 12:00 | 1200 | 1021.3 | - | - | - | bar: C0
2504 | 2022-08-16 13:00 | 11.71 | 15.192 | 1047.4519 | 26.7519 | 0.27287 | 114.5806 | 23934 | 2022-08-16 | 2022-08-16 13:00 | 1300 | 1020.7 | - | - | - | bar: C0
2505 | 2022-08-16 14:00 | 11.62 | 15.211 | 1048.7619 | 28.4619 | 0.29031 | 135.5774 | 23934 | 2022-08-16 | 2022-08-16 14:00 | 1400 | 1020.3 | - | - | - | bar: C0
2506 | 2022-08-16 15:00 | 11.59 | 15.239 | 1050.6925 | 29.9925 | 0.30592 | 154.3704 | 23934 | 2022-08-16 | 2022-08-16 15:00 | 1500 | 1020.7 | - | - | - | bar: C0
2507 | 2022-08-16 16:00 | 11.56 | 15.245 | 1051.1062 | 30.4062 | 0.31014 | 159.45 | 23934 | 2022-08-16 | 2022-08-16 16:00 | 1600 | 1020.7 | - | - | - | bar: C0
2508 | 2022-08-16 17:00 | 11.48 | 15.237 | 1050.5546 | 29.9546 | 0.30554 | 153.9051 | 23934 | 2022-08-16 | 2022-08-16 17:00 | 1700 | 1020.6 | - | - | - | bar: C0
2509 | 2022-08-16 18:00 | 11.41 | 15.216 | 1049.1067 | 28.5067 | 0.29077 | 136.1267 | 23934 | 2022-08-16 | 2022-08-16 18:00 | 1800 | 1020.6 | - | - | - | bar: C0
2510 | 2022-08-16 19:00 | 11.3 | 15.195 | 1047.6588 | 27.0588 | 0.276 | 118.3483 | 23934 | 2022-08-16 | 2022-08-16 19:00 | 1900 | 1020.6 | - | - | - | bar: C0
2511 | 2022-08-16 20:00 | 11.23 | 15.177 | 1046.4177 | 26.0177 | 0.26538 | 105.5654 | 23934 | 2022-08-16 | 2022-08-16 20:00 | 2000 | 1020.4 | - | - | - | bar: C0
2512 | 2022-08-16 21:00 | 11.27 | 15.166 | 1045.6593 | 25.5593 | 0.2607 | 99.9365 | 23934 | 2022-08-16 | 2022-08-16 21:00 | 2100 | 1020.1 | - | - | - | bar: C0
2513 | 2022-08-16 22:00 | 11.34 | 15.164 | 1045.5214 | 25.4214 | 0.2593 | 98.2433 | 23934 | 2022-08-16 | 2022-08-16 22:00 | 2200 | 1020.1 | - | - | - | bar: C0
2514 | 2022-08-16 23:00 | 11.48 | 15.159 | 1045.1767 | 25.6767 | 0.2619 | 101.3776 | 23934 | 2022-08-16 | 2022-08-16 23:00 | 2300 | 1019.5 | - | - | - | bar: C0
2515 | 2022-08-17 | 11.55 | 15.151 | 1044.6251 | 25.2251 | 0.2573 | 95.8328 | 23934 | 2022-08-17 | 2022-08-17 | 0 | 1019.4 | - | - | - | bar: C0
2516 | 2022-08-17 01:00 | 11.56 | 15.138 | 1043.7288 | 24.7288 | 0.25223 | 89.7386 | 23934 | 2022-08-17 | 2022-08-17 01:00 | 100 | 1019 | - | - | - | bar: C0
2517 | 2022-08-17 02:00 | 11.64 | 15.124 | 1042.7635 | 24.7635 | 0.25259 | 90.1651 | 23934 | 2022-08-17 | 2022-08-17 02:00 | 200 | 1018 | - | - | - | bar: C0
2518 | 2022-08-17 03:00 | 11.7 | 15.118 | 1042.3498 | 24.7498 | 0.25245 | 89.9971 | 23934 | 2022-08-17 | 2022-08-17 03:00 | 300 | 1017.6 | - | - | - | bar: C0
2519 | 2022-08-17 04:00 | 11.71 | 15.103 | 1041.3156 | 24.3156 | 0.24802 | 84.6655 | 23934 | 2022-08-17 | 2022-08-17 04:00 | 400 | 1017 | - | - | - | bar: C0
2520 | 2022-08-17 05:00 | 11.73 | 15.09 | 1040.4193 | 23.8193 | 0.24296 | 78.5713 | 23934 | 2022-08-17 | 2022-08-17 05:00 | 500 | 1016.6 | - | - | - | bar: C0
2521 | 2022-08-17 06:00 | 11.76 | 15.067 | 1038.8335 | 22.9335 | 0.23392 | 67.6948 | 23934 | 2022-08-17 | 2022-08-17 06:00 | 600 | 1015.9 | - | - | - | bar: C0
2522 | 2022-08-17 07:00 | 11.78 | 15.059 | 1038.2819 | 22.4819 | 0.22932 | 62.15 | 23934 | 2022-08-17 | 2022-08-17 07:00 | 700 | 1015.8 | - | - | - | bar: C0
2523 | 2022-08-17 08:00 | 11.79 | 15.057 | 1038.144 | 22.744 | 0.23199 | 65.3683 | 23934 | 2022-08-17 | 2022-08-17 08:00 | 800 | 1015.4 | - | - | - | bar: C0
2524 | 2022-08-17 09:00 | 11.93 | 15.065 | 1038.6956 | 23.2956 | 0.23762 | 72.141 | 23934 | 2022-08-17 | 2022-08-17 09:00 | 900 | 1015.4 | - | - | - | bar: C0
2525 | 2022-08-17 10:00 | 12.14 | 15.068 | 1038.9024 | 22.9024 | 0.2336 | 67.3135 | 23934 | 2022-08-17 | 2022-08-17 10:00 | 1000 | 1016 | - | - | - | bar: C0
2526 | 2022-08-17 11:00 | 12.25 | 15.081 | 1039.7988 | 23.4988 | 0.23969 | 74.6356 | 23934 | 2022-08-17 | 2022-08-17 11:00 | 1100 | 1016.3 | - | - | - | bar: C0
2527 | 2022-08-17 12:00 | 12.33 | 15.092 | 1040.5572 | 23.9572 | 0.24436 | 80.2645 | 23934 | 2022-08-17 | 2022-08-17 12:00 | 1200 | 1016.6 | - | - | - | bar: C0
2528 | 2022-08-17 13:00 | 12.5 | 15.097 | 1040.9019 | 23.8019 | 0.24278 | 78.358 | 23934 | 2022-08-17 | 2022-08-17 13:00 | 1300 | 1017.1 | - | - | - | bar: C0
2529 | 2022-08-17 14:00 | 12.47 | 15.095 | 1040.764 | 23.364 | 0.23831 | 72.9812 | 23934 | 2022-08-17 | 2022-08-17 14:00 | 1400 | 1017.4 | - | - | - | bar: C0
2530 | 2022-08-17 15:00 | 12.32 | 15.1 | 1041.1088 | 23.6088 | 0.24081 | 75.9863 | 23934 | 2022-08-17 | 2022-08-17 15:00 | 1500 | 1017.5 | - | - | - | bar: C0
2531 | 2022-08-17 16:00 | 12.28 | 15.107 | 1041.5914 | 24.1914 | 0.24675 | 83.1403 | 23934 | 2022-08-17 | 2022-08-17 16:00 | 1600 | 1017.4 | - | - | - | bar: C0
2532 | 2022-08-17 17:00 | 12.29 | 15.123 | 1042.6946 | 25.0946 | 0.25596 | 94.23 | 23934 | 2022-08-17 | 2022-08-17 17:00 | 1700 | 1017.6 | - | - | - | bar: C0
2533 | 2022-08-17 18:00 | 12.63 | 15.177 | 1046.4177 | 28.6177 | 0.2919 | 137.4902 | 23934 | 2022-08-17 | 2022-08-17 18:00 | 1800 | 1017.8 | - | - | - | bar: C0
2534 | 2022-08-17 19:00 | 12.85 | 15.296 | 1054.6225 | 36.8225 | 0.37559 | 238.2345 | 23934 | 2022-08-17 | 2022-08-17 19:00 | 1900 | 1017.8 | - | - | - | bar: C0
2535 | 2022-08-17 20:00 | 12.8 | 15.38 | 1060.4141 | 41.9141 | 0.42752 | 300.753 | 23934 | 2022-08-17 | 2022-08-17 20:00 | 2000 | 1018.5 | - | - | - | bar: C0
2536 | 2022-08-17 21:00 | 12.56 | 15.361 | 1059.1041 | 41.0041 | 0.41824 | 289.5793 | 23934 | 2022-08-17 | 2022-08-17 21:00 | 2100 | 1018.1 | - | - | - | bar: C0
2537 | 2022-08-17 22:00 | 12.39 | 15.323 | 1056.4841 | 37.7841 | 0.3854 | 250.0416 | 23934 | 2022-08-17 | 2022-08-17 22:00 | 2200 | 1018.7 | - | - | - | bar: C0
2538 | 2022-08-17 23:00 | 12.26 | 15.29 | 1054.2088 | 35.8088 | 0.36525 | 225.7877 | 23934 | 2022-08-17 | 2022-08-17 23:00 | 2300 | 1018.4 | - | - | - | bar: C0
2539 | 2022-08-18 | 12.19 | 15.268 | 1052.692 | 34.892 | 0.3559 | 214.53 | 23934 | 2022-08-18 | 2022-08-18 | 0 | 1017.8 | - | - | - | bar: C0
2540 | 2022-08-18 01:00 | 12.1 | 15.238 | 1050.6235 | 33.5235 | 0.34194 | 197.7274 | 23934 | 2022-08-18 | 2022-08-18 01:00 | 100 | 1017.1 | - | - | - | bar: C0
2541 | 2022-08-18 02:00 | 11.97 | 15.198 | 1047.8656 | 31.3656 | 0.31993 | 171.231 | 23934 | 2022-08-18 | 2022-08-18 02:00 | 200 | 1016.5 | - | - | - | bar: C0
2542 | 2022-08-18 03:00 | 11.8 | 15.164 | 1045.5214 | 30.1214 | 0.30724 | 155.9535 | 23934 | 2022-08-18 | 2022-08-18 03:00 | 300 | 1015.4 | - | - | - | bar: C0
2543 | 2022-08-18 04:00 | 11.73 | 15.134 | 1043.453 | 28.853 | 0.2943 | 140.3788 | 23934 | 2022-08-18 | 2022-08-18 04:00 | 400 | 1014.6 | - | - | - | bar: C0
2544 | 2022-08-18 05:00 | 11.72 | 15.105 | 1041.4535 | 28.5535 | 0.29125 | 136.7015 | 23934 | 2022-08-18 | 2022-08-18 05:00 | 500 | 1012.9 | - | - | - | bar: C0
2545 | 2022-08-18 06:00 | 11.7 | 15.083 | 1039.9367 | 27.3367 | 0.27883 | 121.7602 | 23934 | 2022-08-18 | 2022-08-18 06:00 | 600 | 1012.6 | - | - | - | bar: C0
2546 | 2022-08-18 07:00 | 11.96 | 15.077 | 1039.523 | 27.223 | 0.27767 | 120.3643 | 23934 | 2022-08-18 | 2022-08-18 07:00 | 700 | 1012.3 | - | - | - | bar: C0
2547 | 2022-08-18 08:00 | 12.18 | 15.072 | 1039.1782 | 26.8782 | 0.27416 | 116.1313 | 23934 | 2022-08-18 | 2022-08-18 08:00 | 800 | 1012.3 | - | - | - | bar: C0
2548 | 2022-08-18 09:00 | 12.34 | 15.07 | 1039.0403 | 26.7403 | 0.27275 | 114.4381 | 23934 | 2022-08-18 | 2022-08-18 09:00 | 900 | 1012.3 | - | - | - | bar: C0
2549 | 2022-08-18 10:00 | 12.57 | 15.061 | 1038.4198 | 26.2198 | 0.26744 | 108.0467 | 23934 | 2022-08-18 | 2022-08-18 10:00 | 1000 | 1012.2 | - | - | - | bar: C0
2550 | 2022-08-18 11:00 | 12.77 | 15.065 | 1038.6956 | 26.6956 | 0.2723 | 113.8888 | 23934 | 2022-08-18 | 2022-08-18 11:00 | 1100 | 1012 | - | - | - | bar: C0
2551 | 2022-08-18 12:00 | 13 | 15.056 | 1038.0751 | 25.9751 | 0.26495 | 105.0416 | 23934 | 2022-08-18 | 2022-08-18 12:00 | 1200 | 1012.1 | - | - | - | bar: C0
2552 | 2022-08-18 13:00 | 12.98 | 15.036 | 1036.6961 | 25.9961 | 0.26516 | 105.3 | 23934 | 2022-08-18 | 2022-08-18 13:00 | 1300 | 1010.7 | - | - | - | bar: C0
2553 | 2022-08-18 14:00 | 12.98 | 15.025 | 1035.9377 | 26.0377 | 0.26558 | 105.8105 | 23934 | 2022-08-18 | 2022-08-18 14:00 | 1400 | 1009.9 | - | - | - | bar: C0
2554 | 2022-08-18 15:00 | 13.02 | 15.026 | 1036.0066 | 26.2066 | 0.26731 | 107.885 | 23934 | 2022-08-18 | 2022-08-18 15:00 | 1500 | 1009.8 | - | - | - | bar: C0
2555 | 2022-08-18 16:00 | 12.91 | 15.028 | 1036.1445 | 26.1445 | 0.26667 | 107.1224 | 23934 | 2022-08-18 | 2022-08-18 16:00 | 1600 | 1010 | - | - | - | bar: C0
2556 | 2022-08-18 17:00 | 12.84 | 15.03 | 1036.2824 | 26.2824 | 0.26808 | 108.8156 | 23934 | 2022-08-18 | 2022-08-18 17:00 | 1700 | 1010 | - | - | - | bar: C0
2557 | 2022-08-18 18:00 | 12.74 | 15.03 | 1036.2824 | 26.0824 | 0.26604 | 106.3599 | 23934 | 2022-08-18 | 2022-08-18 18:00 | 1800 | 1010.2 | - | - | - | bar: C0
2558 | 2022-08-18 19:00 | 12.65 | 15.038 | 1036.834 | 25.834 | 0.26351 | 103.3096 | 23934 | 2022-08-18 | 2022-08-18 19:00 | 1900 | 1011 | - | - | - | bar: C0
2559 | 2022-08-18 20:00 | 12.59 | 15.042 | 1037.1098 | 25.8098 | 0.26326 | 103.0123 | 23934 | 2022-08-18 | 2022-08-18 20:00 | 2000 | 1011.3 | - | - | - | bar: C0
2560 | 2022-08-18 21:00 | 12.54 | 15.048 | 1037.5235 | 25.2235 | 0.25728 | 95.8131 | 23934 | 2022-08-18 | 2022-08-18 21:00 | 2100 | 1012.3 | - | - | - | bar: C0
2561 | 2022-08-18 22:00 | 12.5 | 15.063 | 1038.5577 | 25.7577 | 0.26273 | 102.3726 | 23934 | 2022-08-18 | 2022-08-18 22:00 | 2200 | 1012.8 | - | - | - | bar: C0
2562 | 2022-08-18 23:00 | 12.46 | 15.078 | 1039.5919 | 25.0919 | 0.25594 | 94.1976 | 23934 | 2022-08-18 | 2022-08-18 23:00 | 2300 | 1014.5 | - | - | - | bar: C0
2563 | 2022-08-19 | 12.36 | 15.094 | 1040.6951 | 25.3951 | 0.25903 | 97.92 | 23934 | 2022-08-19 | 2022-08-19 | 0 | 1015.3 | - | - | - | bar: C0
2564 | 2022-08-19 01:00 | 12.25 | 15.112 | 1041.9361 | 26.0361 | 0.26557 | 105.7914 | 23934 | 2022-08-19 | 2022-08-19 01:00 | 100 | 1015.9 | - | - | - | bar: C0
2565 | 2022-08-19 02:00 | 12.16 | 15.117 | 1042.2809 | 26.0809 | 0.26602 | 106.3407 | 23934 | 2022-08-19 | 2022-08-19 02:00 | 200 | 1016.2 | - | - | - | bar: C0
2566 | 2022-08-19 03:00 | 12.08 | 15.12 | 1042.4877 | 25.9877 | 0.26507 | 105.1969 | 23934 | 2022-08-19 | 2022-08-19 03:00 | 300 | 1016.5 | - | - | - | bar: C0
2567 | 2022-08-19 04:00 | 12.01 | 15.118 | 1042.3498 | 25.6498 | 0.26163 | 101.0479 | 23934 | 2022-08-19 | 2022-08-19 04:00 | 400 | 1016.7 | - | - | - | bar: C0
2568 | 2022-08-19 05:00 | 11.94 | 15.125 | 1042.8324 | 25.4324 | 0.25941 | 98.3789 | 23934 | 2022-08-19 | 2022-08-19 05:00 | 500 | 1017.4 | - | - | - | bar: C0
2569 | 2022-08-19 06:00 | 11.91 | 15.129 | 1043.1082 | 25.6082 | 0.2612 | 100.5374 | 23934 | 2022-08-19 | 2022-08-19 06:00 | 600 | 1017.5 | - | - | - | bar: C0
2570 | 2022-08-19 07:00 | 11.88 | 15.129 | 1043.1082 | 25.4082 | 0.25916 | 98.0817 | 23934 | 2022-08-19 | 2022-08-19 07:00 | 700 | 1017.7 | - | - | - | bar: C0
2571 | 2022-08-19 08:00 | 11.8 | 15.133 | 1043.384 | 25.284 | 0.2579 | 96.5565 | 23934 | 2022-08-19 | 2022-08-19 08:00 | 800 | 1018.1 | - | - | - | bar: C0
2572 | 2022-08-19 09:00 | 11.8 | 15.132 | 1043.3151 | 25.2151 | 0.25719 | 95.71 | 23934 | 2022-08-19 | 2022-08-19 09:00 | 900 | 1018.1 | - | - | - | bar: C0
2573 | 2022-08-19 10:00 | 11.89 | 15.124 | 1042.7635 | 24.9635 | 0.25463 | 92.6209 | 23934 | 2022-08-19 | 2022-08-19 10:00 | 1000 | 1017.8 | - | - | - | bar: C0
2574 | 2022-08-19 11:00 | 12.04 | 15.131 | 1043.2461 | 25.2461 | 0.25751 | 96.0912 | 23934 | 2022-08-19 | 2022-08-19 11:00 | 1100 | 1018 | - | - | - | bar: C0
2575 | 2022-08-19 12:00 | 12.21 | 15.116 | 1042.2119 | 24.3119 | 0.24798 | 84.6203 | 23934 | 2022-08-19 | 2022-08-19 12:00 | 1200 | 1017.9 | - | - | - | bar: C0
2576 | 2022-08-19 13:00 | 12.55 | 15.1 | 1041.1088 | 24.9088 | 0.25407 | 91.9487 | 23934 | 2022-08-19 | 2022-08-19 13:00 | 1300 | 1016.2 | - | - | - | bar: C0
2577 | 2022-08-19 14:00 | 12.76 | 15.089 | 1040.3503 | 24.9503 | 0.25449 | 92.4592 | 23934 | 2022-08-19 | 2022-08-19 14:00 | 1400 | 1015.4 | - | - | - | bar: C0
2578 | 2022-08-19 15:00 | 12.7 | 15.082 | 1039.8677 | 24.9677 | 0.25467 | 92.6724 | 23934 | 2022-08-19 | 2022-08-19 15:00 | 1500 | 1014.9 | - | - | - | bar: C0
2579 | 2022-08-19 16:00 | 12.49 | 15.074 | 1039.3161 | 24.6161 | 0.25108 | 88.3555 | 23934 | 2022-08-19 | 2022-08-19 16:00 | 1600 | 1014.7 | - | - | - | bar: C0
2580 | 2022-08-19 17:00 | 12.35 | 15.058 | 1038.213 | 24.813 | 0.25309 | 90.7724 | 23934 | 2022-08-19 | 2022-08-19 17:00 | 1700 | 1013.4 | - | - | - | bar: C0
2581 | 2022-08-19 18:00 | 12.62 | 15.082 | 1039.8677 | 26.9677 | 0.27507 | 117.23 | 23934 | 2022-08-19 | 2022-08-19 18:00 | 1800 | 1012.9 | - | - | - | bar: C0
2582 | 2022-08-19 19:00 | 12.99 | 15.142 | 1044.0046 | 31.1046 | 0.31727 | 168.0254 | 23934 | 2022-08-19 | 2022-08-19 19:00 | 1900 | 1012.9 | - | - | - | bar: C0
2583 | 2022-08-19 20:00 | 13.06 | 15.162 | 1045.3835 | 32.6835 | 0.33337 | 187.413 | 23934 | 2022-08-19 | 2022-08-19 20:00 | 2000 | 1012.7 | - | - | - | bar: C0
2584 | 2022-08-19 21:00 | 13.1 | 15.164 | 1045.5214 | 33.0214 | 0.33682 | 191.5619 | 23934 | 2022-08-19 | 2022-08-19 21:00 | 2100 | 1012.5 | - | - | - | bar: C0
2585 | 2022-08-19 22:00 | 13.14 | 15.206 | 1048.4172 | 36.2172 | 0.36942 | 230.8024 | 23934 | 2022-08-19 | 2022-08-19 22:00 | 2200 | 1012.2 | - | - | - | bar: C0
2586 | 2022-08-19 23:00 | 13.11 | 15.256 | 1051.8646 | 40.4646 | 0.41274 | 282.9549 | 23934 | 2022-08-19 | 2022-08-19 23:00 | 2300 | 1011.4 | - | - | - | bar: C0
2587 | 2022-08-20 | 13.09 | 15.322 | 1056.4151 | 46.0151 | 0.46935 | 351.1087 | 23934 | 2022-08-20 | 2022-08-20 | 0 | 1010.4 | - | - | - | bar: C0
2588 | 2022-08-20 01:00 | 12.94 | 15.264 | 1052.4162 | 42.5162 | 0.43366 | 308.1458 | 23934 | 2022-08-20 | 2022-08-20 01:00 | 100 | 1009.9 | - | - | - | bar: C0
2589 | 2022-08-20 02:00 | 12.89 | 15.246 | 1051.1751 | 41.7751 | 0.42611 | 299.0465 | 23934 | 2022-08-20 | 2022-08-20 02:00 | 200 | 1009.4 | - | - | - | bar: C0
2590 | 2022-08-20 03:00 | 12.87 | 15.246 | 1051.1751 | 42.7751 | 0.43631 | 311.3253 | 23934 | 2022-08-20 | 2022-08-20 03:00 | 300 | 1008.4 | - | - | - | bar: C0
2591 | 2022-08-20 04:00 | 12.7 | 15.188 | 1047.1761 | 39.0761 | 0.39858 | 265.9067 | 23934 | 2022-08-20 | 2022-08-20 04:00 | 400 | 1008.1 | - | - | - | bar: C0
2592 | 2022-08-20 05:00 | 12.6 | 15.139 | 1043.7977 | 36.5977 | 0.3733 | 235.4746 | 23934 | 2022-08-20 | 2022-08-20 05:00 | 500 | 1007.2 | - | - | - | bar: C0
2593 | 2022-08-20 06:00 | 12.52 | 15.123 | 1042.6946 | 35.0946 | 0.35796 | 217.0176 | 23934 | 2022-08-20 | 2022-08-20 06:00 | 600 | 1007.6 | - | - | - | bar: C0
2594 | 2022-08-20 07:00 | 12.62 | 15.191 | 1047.383 | 38.983 | 0.39763 | 264.7628 | 23934 | 2022-08-20 | 2022-08-20 07:00 | 700 | 1008.4 | - | - | - | bar: C0
2595 | 2022-08-20 08:00 | 12.52 | 15.294 | 1054.4846 | 44.9846 | 0.45884 | 338.455 | 23934 | 2022-08-20 | 2022-08-20 08:00 | 800 | 1009.5 | - | - | - | bar: C0
2596 | 2022-08-20 09:00 | 12.32 | 15.275 | 1053.1746 | 42.9746 | 0.43834 | 313.7747 | 23934 | 2022-08-20 | 2022-08-20 09:00 | 900 | 1010.2 | - | - | - | bar: C0
2597 | 2022-08-20 10:00 | 12.28 | 15.247 | 1051.2441 | 40.9441 | 0.41763 | 288.8423 | 23934 | 2022-08-20 | 2022-08-20 10:00 | 1000 | 1010.3 | - | - | - | bar: C0
2598 | 2022-08-20 11:00 | 12.2 | 15.217 | 1049.1756 | 38.0756 | 0.38837 | 253.6215 | 23934 | 2022-08-20 | 2022-08-20 11:00 | 1100 | 1011.1 | - | - | - | bar: C0
2599 | 2022-08-20 12:00 | 12.12 | 15.184 | 1046.9004 | 35.8004 | 0.36516 | 225.684 | 23934 | 2022-08-20 | 2022-08-20 12:00 | 1200 | 1011.1 | - | - | - | bar: C0
2600 | 2022-08-20 13:00 | 12.44 | 15.149 | 1044.4872 | 33.8872 | 0.34565 | 202.1927 | 23934 | 2022-08-20 | 2022-08-20 13:00 | 1300 | 1010.6 | - | - | - | bar: C0
2601 | 2022-08-20 14:00 | 12.59 | 15.13 | 1043.1772 | 32.9772 | 0.33637 | 191.019 | 23934 | 2022-08-20 | 2022-08-20 14:00 | 1400 | 1010.2 | - | - | - | bar: C0
2602 | 2022-08-20 15:00 | 12.31 | 15.129 | 1043.1082 | 32.6082 | 0.3326 | 186.4888 | 23934 | 2022-08-20 | 2022-08-20 15:00 | 1500 | 1010.5 | - | - | - | bar: C0
2603 | 2022-08-20 16:00 | 12.09 | 15.112 | 1041.9361 | 31.5361 | 0.32167 | 173.3246 | 23934 | 2022-08-20 | 2022-08-20 16:00 | 1600 | 1010.4 | - | - | - | bar: C0
2604 | 2022-08-20 17:00 | 11.96 | 15.1 | 1041.1088 | 30.6088 | 0.31221 | 161.9376 | 23934 | 2022-08-20 | 2022-08-20 17:00 | 1700 | 1010.5 | - | - | - | bar: C0
2605 | 2022-08-20 18:00 | 11.86 | 15.103 | 1041.3156 | 30.4156 | 0.31024 | 159.5659 | 23934 | 2022-08-20 | 2022-08-20 18:00 | 1800 | 1010.9 | - | - | - | bar: C0
2606 | 2022-08-20 19:00 | 11.78 | 15.109 | 1041.7293 | 30.1293 | 0.30732 | 156.0503 | 23934 | 2022-08-20 | 2022-08-20 19:00 | 1900 | 1011.6 | - | - | - | bar: C0
2607 | 2022-08-20 20:00 | 11.72 | 15.103 | 1041.3156 | 29.2156 | 0.298 | 144.8314 | 23934 | 2022-08-20 | 2022-08-20 20:00 | 2000 | 1012.1 | - | - | - | bar: C0
2608 | 2022-08-20 21:00 | 11.64 | 15.115 | 1042.143 | 29.743 | 0.30338 | 151.3068 | 23934 | 2022-08-20 | 2022-08-20 21:00 | 2100 | 1012.4 | - | - | - | bar: C0
2609 | 2022-08-20 22:00 | 11.53 | 15.11 | 1041.7982 | 29.3982 | 0.29986 | 147.0739 | 23934 | 2022-08-20 | 2022-08-20 22:00 | 2200 | 1012.4 | - | - | - | bar: C0
2610 | 2022-08-20 23:00 | 11.44 | 15.097 | 1040.9019 | 28.7019 | 0.29276 | 138.524 | 23934 | 2022-08-20 | 2022-08-20 23:00 | 2300 | 1012.2 | - | - | - | bar: C0
2611 | 2022-08-21 | 11.4 | 15.105 | 1041.4535 | 28.9535 | 0.29533 | 141.6131 | 23934 | 2022-08-21 | 2022-08-21 | 0 | 1012.5 | - | - | - | bar: C0
2612 | 2022-08-21 01:00 | 11.39 | 15.107 | 1041.5914 | 28.7914 | 0.29367 | 139.6226 | 23934 | 2022-08-21 | 2022-08-21 01:00 | 100 | 1012.8 | - | - | - | bar: C0
2613 | 2022-08-21 02:00 | 11.36 | 15.099 | 1041.0398 | 28.4398 | 0.29009 | 135.3056 | 23934 | 2022-08-21 | 2022-08-21 02:00 | 200 | 1012.6 | - | - | - | bar: C0
2614 | 2022-08-21 03:00 | 11.33 | 15.09 | 1040.4193 | 28.3193 | 0.28886 | 133.8257 | 23934 | 2022-08-21 | 2022-08-21 03:00 | 300 | 1012.1 | - | - | - | bar: C0
2615 | 2022-08-21 04:00 | 11.3 | 15.077 | 1039.523 | 28.023 | 0.28583 | 130.1873 | 23934 | 2022-08-21 | 2022-08-21 04:00 | 400 | 1011.5 | - | - | - | bar: C0
2616 | 2022-08-21 05:00 | 11.23 | 15.07 | 1039.0403 | 27.8403 | 0.28397 | 127.9448 | 23934 | 2022-08-21 | 2022-08-21 05:00 | 500 | 1011.2 | - | - | - | bar: C0
2617 | 2022-08-21 06:00 | 11.17 | 15.066 | 1038.7645 | 27.7645 | 0.2832 | 127.0141 | 23934 | 2022-08-21 | 2022-08-21 06:00 | 600 | 1011 | - | - | - | bar: C0
2618 | 2022-08-21 07:00 | 11.19 | 15.063 | 1038.5577 | 27.5577 | 0.28109 | 124.4744 | 23934 | 2022-08-21 | 2022-08-21 07:00 | 700 | 1011 | - | - | - | bar: C0
2619 | 2022-08-21 08:00 | 11.27 | 15.064 | 1038.6266 | 27.4266 | 0.27975 | 122.8652 | 23934 | 2022-08-21 | 2022-08-21 08:00 | 800 | 1011.2 | - | - | - | bar: C0
2620 | 2022-08-21 09:00 | 11.4 | 15.063 | 1038.5577 | 27.1577 | 0.27701 | 119.5629 | 23934 | 2022-08-21 | 2022-08-21 09:00 | 900 | 1011.4 | - | - | - | bar: C0
2621 | 2022-08-21 10:00 | 11.56 | 15.057 | 1038.144 | 27.144 | 0.27687 | 119.3948 | 23934 | 2022-08-21 | 2022-08-21 10:00 | 1000 | 1011 | - | - | - | bar: C0
2622 | 2022-08-21 11:00 | 11.82 | 15.048 | 1037.5235 | 26.8235 | 0.2736 | 115.4591 | 23934 | 2022-08-21 | 2022-08-21 11:00 | 1100 | 1010.7 | - | - | - | bar: C0
2623 | 2022-08-21 12:00 | 11.95 | 15.039 | 1036.903 | 26.603 | 0.27135 | 112.7513 | 23934 | 2022-08-21 | 2022-08-21 12:00 | 1200 | 1010.3 | - | - | - | bar: C0
2624 | 2022-08-21 13:00 | 12.19 | 15.123 | 1042.6946 | 33.1946 | 0.33858 | 193.688 | 23934 | 2022-08-21 | 2022-08-21 13:00 | 1300 | 1009.5 | - | - | - | bar: C0
2625 | 2022-08-21 14:00 | 12.28 | 15.098 | 1040.9709 | 31.8709 | 0.32508 | 177.4347 | 23934 | 2022-08-21 | 2022-08-21 14:00 | 1400 | 1009.1 | - | - | - | bar: C0
2626 | 2022-08-21 15:00 | 12.47 | 15.139 | 1043.7977 | 34.5977 | 0.3529 | 210.9171 | 23934 | 2022-08-21 | 2022-08-21 15:00 | 1500 | 1009.2 | - | - | - | bar: C0
2627 | 2022-08-21 16:00 | 12.46 | 15.274 | 1053.1056 | 43.5056 | 0.44376 | 320.2953 | 23934 | 2022-08-21 | 2022-08-21 16:00 | 1600 | 1009.6 | - | - | - | bar: C0
2628 | 2022-08-21 17:00 | 12.12 | 15.373 | 1059.9315 | 49.8315 | 0.50828 | 397.9685 | 23934 | 2022-08-21 | 2022-08-21 17:00 | 1700 | 1010.1 | - | - | - | bar: C0
2629 | 2022-08-21 18:00 | 11.97 | 15.207 | 1048.4862 | 37.6862 | 0.3844 | 248.8392 | 23934 | 2022-08-21 | 2022-08-21 18:00 | 1800 | 1010.8 | - | - | - | bar: C0
2630 | 2022-08-21 19:00 | 11.84 | 15.202 | 1048.1414 | 36.3414 | 0.37068 | 232.3275 | 23934 | 2022-08-21 | 2022-08-21 19:00 | 1900 | 1011.8 | - | - | - | bar: C0
2631 | 2022-08-21 20:00 | 11.74 | 15.181 | 1046.6935 | 33.9935 | 0.34673 | 203.4982 | 23934 | 2022-08-21 | 2022-08-21 20:00 | 2000 | 1012.7 | - | - | - | bar: C0
2632 | 2022-08-21 21:00 | 11.64 | 15.174 | 1046.2109 | 32.7109 | 0.33365 | 187.7491 | 23934 | 2022-08-21 | 2022-08-21 21:00 | 2100 | 1013.5 | - | - | - | bar: C0
2633 | 2022-08-21 22:00 | 11.58 | 15.164 | 1045.5214 | 31.4214 | 0.3205 | 171.9159 | 23934 | 2022-08-21 | 2022-08-21 22:00 | 2200 | 1014.1 | - | - | - | bar: C0
2634 | 2022-08-21 23:00 | 11.51 | 15.159 | 1045.1767 | 30.7767 | 0.31392 | 163.9993 | 23934 | 2022-08-21 | 2022-08-21 23:00 | 2300 | 1014.4 | - | - | - | bar: C0
2635 | 2022-08-22 | 11.43 | 15.152 | 1044.694 | 30.294 | 0.309 | 158.0732 | 23934 | 2022-08-22 | 2022-08-22 | 0 | 1014.4 | - | - | - | bar: C0
2636 | 2022-08-22 01:00 | 11.36 | 15.14 | 1043.8667 | 29.4667 | 0.30056 | 147.9141 | 23934 | 2022-08-22 | 2022-08-22 01:00 | 100 | 1014.4 | - | - | - | bar: C0
2637 | 2022-08-22 02:00 | 11.28 | 15.134 | 1043.453 | 29.353 | 0.2994 | 146.5182 | 23934 | 2022-08-22 | 2022-08-22 02:00 | 200 | 1014.1 | - | - | - | bar: C0
2638 | 2022-08-22 03:00 | 11.08 | 15.126 | 1042.9014 | 29.0014 | 0.29581 | 142.2012 | 23934 | 2022-08-22 | 2022-08-22 03:00 | 300 | 1013.9 | - | - | - | bar: C0
2639 | 2022-08-22 04:00 | 10.95 | 15.12 | 1042.4877 | 28.6877 | 0.29261 | 138.3495 | 23934 | 2022-08-22 | 2022-08-22 04:00 | 400 | 1013.8 | - | - | - | bar: C0
2640 | 2022-08-22 05:00 | 10.94 | 15.119 | 1042.4188 | 28.4188 | 0.28987 | 135.0472 | 23934 | 2022-08-22 | 2022-08-22 05:00 | 500 | 1014 | - | - | - | bar: C0
2641 | 2022-08-22 06:00 | 10.93 | 15.118 | 1042.3498 | 27.9498 | 0.28509 | 129.2891 | 23934 | 2022-08-22 | 2022-08-22 06:00 | 600 | 1014.4 | - | - | - | bar: C0
2642 | 2022-08-22 07:00 | 10.83 | 15.116 | 1042.2119 | 27.9119 | 0.2847 | 128.8238 | 23934 | 2022-08-22 | 2022-08-22 07:00 | 700 | 1014.3 | - | - | - | bar: C0
2643 | 2022-08-22 08:00 | 10.74 | 15.115 | 1042.143 | 27.143 | 0.27686 | 119.3821 | 23934 | 2022-08-22 | 2022-08-22 08:00 | 800 | 1015 | - | - | - | bar: C0
2644 | 2022-08-22 09:00 | 10.84 | 15.116 | 1042.2119 | 27.5119 | 0.28062 | 123.9123 | 23934 | 2022-08-22 | 2022-08-22 09:00 | 900 | 1014.7 | - | - | - | bar: C0
2645 | 2022-08-22 10:00 | 11.18 | 15.107 | 1041.5914 | 27.4914 | 0.28041 | 123.6602 | 23934 | 2022-08-22 | 2022-08-22 10:00 | 1000 | 1014.1 | - | - | - | bar: C0
2646 | 2022-08-22 11:00 | 11.41 | 15.094 | 1040.6951 | 26.9951 | 0.27535 | 117.566 | 23934 | 2022-08-22 | 2022-08-22 11:00 | 1100 | 1013.7 | - | - | - | bar: C0
2647 | 2022-08-22 12:00 | 11.79 | 15.091 | 1040.4882 | 26.8882 | 0.27426 | 116.2541 | 23934 | 2022-08-22 | 2022-08-22 12:00 | 1200 | 1013.6 | - | - | - | bar: C0
2648 | 2022-08-22 13:00 | 12.13 | 15.089 | 1040.3503 | 27.5503 | 0.28101 | 124.384 | 23934 | 2022-08-22 | 2022-08-22 13:00 | 1300 | 1012.8 | - | - | - | bar: C0
2649 | 2022-08-22 14:00 | 12.25 | 15.075 | 1039.3851 | 27.0851 | 0.27627 | 118.6711 | 23934 | 2022-08-22 | 2022-08-22 14:00 | 1400 | 1012.3 | - | - | - | bar: C0
2650 | 2022-08-22 15:00 | 12.4 | 15.076 | 1039.454 | 27.054 | 0.27595 | 118.2898 | 23934 | 2022-08-22 | 2022-08-22 15:00 | 1500 | 1012.4 | - | - | - | bar: C0
2651 | 2022-08-22 16:00 | 12.35 | 15.074 | 1039.3161 | 26.6161 | 0.27148 | 112.913 | 23934 | 2022-08-22 | 2022-08-22 16:00 | 1600 | 1012.7 | - | - | - | bar: C0
2652 | 2022-08-22 17:00 | 11.9 | 15.078 | 1039.5919 | 26.3919 | 0.2692 | 110.16 | 23934 | 2022-08-22 | 2022-08-22 17:00 | 1700 | 1013.2 | - | - | - | bar: C0
2653 | 2022-08-22 18:00 | 11.53 | 15.085 | 1040.0745 | 26.2745 | 0.268 | 108.7188 | 23934 | 2022-08-22 | 2022-08-22 18:00 | 1800 | 1013.8 | - | - | - | bar: C0
2654 | 2022-08-22 19:00 | 11.32 | 15.095 | 1040.764 | 26.264 | 0.26789 | 108.5896 | 23934 | 2022-08-22 | 2022-08-22 19:00 | 1900 | 1014.5 | - | - | - | bar: C0
2655 | 2022-08-22 20:00 | 11.15 | 15.101 | 1041.1777 | 26.1777 | 0.26701 | 107.5298 | 23934 | 2022-08-22 | 2022-08-22 20:00 | 2000 | 1015 | - | - | - | bar: C0
2656 | 2022-08-22 21:00 | 11 | 15.109 | 1041.7293 | 26.2293 | 0.26754 | 108.1631 | 23934 | 2022-08-22 | 2022-08-22 21:00 | 2100 | 1015.5 | - | - | - | bar: C0
2657 | 2022-08-22 22:00 | 10.9 | 15.117 | 1042.2809 | 26.2809 | 0.26806 | 108.7965 | 23934 | 2022-08-22 | 2022-08-22 22:00 | 2200 | 1016 | - | - | - | bar: C0
2658 | 2022-08-22 23:00 | 10.81 | 15.118 | 1042.3498 | 26.2498 | 0.26775 | 108.4152 | 23934 | 2022-08-22 | 2022-08-22 23:00 | 2300 | 1016.1 | - | - | - | bar: C0
2659 | 2022-08-23 | 10.73 | 15.12 | 1042.4877 | 26.2877 | 0.26813 | 108.8805 | 23934 | 2022-08-23 | 2022-08-23 | 0 | 1016.2 | - | - | - | bar: C0
2660 | 2022-08-23 01:00 | 10.67 | 15.125 | 1042.8324 | 26.1324 | 0.26655 | 106.9741 | 23934 | 2022-08-23 | 2022-08-23 01:00 | 100 | 1016.7 | - | - | - | bar: C0
2661 | 2022-08-23 02:00 | 10.61 | 15.129 | 1043.1082 | 26.0082 | 0.26528 | 105.4489 | 23934 | 2022-08-23 | 2022-08-23 02:00 | 200 | 1017.1 | - | - | - | bar: C0
2662 | 2022-08-23 03:00 | 10.56 | 15.133 | 1043.384 | 25.984 | 0.26504 | 105.1517 | 23934 | 2022-08-23 | 2022-08-23 03:00 | 300 | 1017.4 | - | - | - | bar: C0
2663 | 2022-08-23 04:00 | 10.55 | 15.137 | 1043.6598 | 25.8598 | 0.26377 | 103.6265 | 23934 | 2022-08-23 | 2022-08-23 04:00 | 400 | 1017.8 | - | - | - | bar: C0
2664 | 2022-08-23 05:00 | 10.53 | 15.143 | 1044.0735 | 25.7735 | 0.26289 | 102.5667 | 23934 | 2022-08-23 | 2022-08-23 05:00 | 500 | 1018.3 | - | - | - | bar: C0
2665 | 2022-08-23 06:00 | 10.53 | 15.151 | 1044.6251 | 25.6251 | 0.26138 | 100.7443 | 23934 | 2022-08-23 | 2022-08-23 06:00 | 600 | 1019 | - | - | - | bar: C0
2666 | 2022-08-23 07:00 | 10.52 | 15.155 | 1044.9009 | 25.6009 | 0.26113 | 100.447 | 23934 | 2022-08-23 | 2022-08-23 07:00 | 700 | 1019.3 | - | - | - | bar: C0
2667 | 2022-08-23 08:00 | 10.69 | 15.163 | 1045.4525 | 25.4525 | 0.25962 | 98.6246 | 23934 | 2022-08-23 | 2022-08-23 08:00 | 800 | 1020 | - | - | - | bar: C0
2668 | 2022-08-23 09:00 | 10.91 | 15.172 | 1046.073 | 25.773 | 0.26288 | 102.5603 | 23934 | 2022-08-23 | 2022-08-23 09:00 | 900 | 1020.3 | - | - | - | bar: C0
2669 | 2022-08-23 10:00 | 11.25 | 15.173 | 1046.1419 | 25.6419 | 0.26155 | 100.9512 | 23934 | 2022-08-23 | 2022-08-23 10:00 | 1000 | 1020.5 | - | - | - | bar: C0
2670 | 2022-08-23 11:00 | 11.69 | 15.173 | 1046.1419 | 25.6419 | 0.26155 | 100.9512 | 23934 | 2022-08-23 | 2022-08-23 11:00 | 1100 | 1020.5 | - | - | - | bar: C0
2671 | 2022-08-23 12:00 | 12.06 | 15.175 | 1046.2798 | 25.5798 | 0.26091 | 100.1886 | 23934 | 2022-08-23 | 2022-08-23 12:00 | 1200 | 1020.7 | - | - | - | bar: C0
2672 | 2022-08-23 13:00 | 12.08 | 15.165 | 1045.5904 | 25.6904 | 0.26204 | 101.5457 | 23934 | 2022-08-23 | 2022-08-23 13:00 | 1300 | 1019.9 | - | - | - | bar: C0
2673 | 2022-08-23 14:00 | 12.03 | 15.157 | 1045.0388 | 25.5388 | 0.2605 | 99.6845 | 23934 | 2022-08-23 | 2022-08-23 14:00 | 1400 | 1019.5 | - | - | - | bar: C0
2674 | 2022-08-23 15:00 | 11.94 | 15.156 | 1044.9698 | 25.6698 | 0.26183 | 101.2936 | 23934 | 2022-08-23 | 2022-08-23 15:00 | 1500 | 1019.3 | - | - | - | bar: C0
2675 | 2022-08-23 16:00 | 11.76 | 15.151 | 1044.6251 | 25.6251 | 0.26138 | 100.7443 | 23934 | 2022-08-23 | 2022-08-23 16:00 | 1600 | 1019 | - | - | - | bar: C0
2676 | 2022-08-23 17:00 | 11.63 | 15.149 | 1044.4872 | 25.4872 | 0.25997 | 99.0511 | 23934 | 2022-08-23 | 2022-08-23 17:00 | 1700 | 1019 | - | - | - | bar: C0
2677 | 2022-08-23 18:00 | 11.47 | 15.148 | 1044.4182 | 25.6182 | 0.26131 | 100.6603 | 23934 | 2022-08-23 | 2022-08-23 18:00 | 1800 | 1018.8 | - | - | - | bar: C0
2678 | 2022-08-23 19:00 | 11.34 | 15.146 | 1044.2803 | 25.5803 | 0.26092 | 100.195 | 23934 | 2022-08-23 | 2022-08-23 19:00 | 1900 | 1018.7 | - | - | - | bar: C0
2679 | 2022-08-23 20:00 | 11.26 | 15.145 | 1044.2114 | 25.5114 | 0.26022 | 99.3484 | 23934 | 2022-08-23 | 2022-08-23 20:00 | 2000 | 1018.7 | - | - | - | bar: C0
2680 | 2022-08-23 21:00 | 11.2 | 15.148 | 1044.4182 | 25.4182 | 0.25927 | 98.2045 | 23934 | 2022-08-23 | 2022-08-23 21:00 | 2100 | 1019 | - | - | - | bar: C0
2681 | 2022-08-23 22:00 | 11.14 | 15.15 | 1044.5561 | 25.4561 | 0.25965 | 98.6698 | 23934 | 2022-08-23 | 2022-08-23 22:00 | 2200 | 1019.1 | - | - | - | bar: C0
2682 | 2022-08-23 23:00 | 11.09 | 15.146 | 1044.2803 | 25.3803 | 0.25888 | 97.7392 | 23934 | 2022-08-23 | 2022-08-23 23:00 | 2300 | 1018.9 | - | - | - | bar: C0
2683 | 2022-08-24 | 11.01 | 15.137 | 1043.6598 | 25.2598 | 0.25765 | 96.2593 | 23934 | 2022-08-24 | 2022-08-24 | 0 | 1018.4 | - | - | - | bar: C0
2684 | 2022-08-24 01:00 | 10.93 | 15.129 | 1043.1082 | 25.2082 | 0.25712 | 95.6259 | 23934 | 2022-08-24 | 2022-08-24 01:00 | 100 | 1017.9 | - | - | - | bar: C0
2685 | 2022-08-24 02:00 | 10.89 | 15.122 | 1042.6256 | 25.3256 | 0.25832 | 97.0671 | 23934 | 2022-08-24 | 2022-08-24 02:00 | 200 | 1017.3 | - | - | - | bar: C0
2686 | 2022-08-24 03:00 | 10.81 | 15.117 | 1042.2809 | 25.1809 | 0.25684 | 95.2898 | 23934 | 2022-08-24 | 2022-08-24 03:00 | 300 | 1017.1 | - | - | - | bar: C0
2687 | 2022-08-24 04:00 | 10.78 | 15.116 | 1042.2119 | 25.3119 | 0.25818 | 96.899 | 23934 | 2022-08-24 | 2022-08-24 04:00 | 400 | 1016.9 | - | - | - | bar: C0
2688 | 2022-08-24 05:00 | 10.74 | 15.107 | 1041.5914 | 24.9914 | 0.25491 | 92.9633 | 23934 | 2022-08-24 | 2022-08-24 05:00 | 500 | 1016.6 | - | - | - | bar: C0
2689 | 2022-08-24 06:00 | 10.69 | 15.104 | 1041.3846 | 25.1846 | 0.25688 | 95.3351 | 23934 | 2022-08-24 | 2022-08-24 06:00 | 600 | 1016.2 | - | - | - | bar: C0
2690 | 2022-08-24 07:00 | 10.65 | 15.099 | 1041.0398 | 25.0398 | 0.25541 | 93.5578 | 23934 | 2022-08-24 | 2022-08-24 07:00 | 700 | 1016 | - | - | - | bar: C0
2691 | 2022-08-24 08:00 | 10.68 | 15.104 | 1041.3846 | 25.0846 | 0.25586 | 94.1072 | 23934 | 2022-08-24 | 2022-08-24 08:00 | 800 | 1016.3 | - | - | - | bar: C0
2692 | 2022-08-24 09:00 | 10.8 | 15.102 | 1041.2467 | 25.1467 | 0.2565 | 94.8697 | 23934 | 2022-08-24 | 2022-08-24 09:00 | 900 | 1016.1 | - | - | - | bar: C0
2693 | 2022-08-24 10:00 | 11.05 | 15.104 | 1041.3846 | 25.3846 | 0.25892 | 97.7908 | 23934 | 2022-08-24 | 2022-08-24 10:00 | 1000 | 1016 | - | - | - | bar: C0
2694 | 2022-08-24 11:00 | 11.51 | 15.091 | 1040.4882 | 25.2882 | 0.25794 | 96.6081 | 23934 | 2022-08-24 | 2022-08-24 11:00 | 1100 | 1015.2 | - | - | - | bar: C0
2695 | 2022-08-24 12:00 | 11.79 | 15.084 | 1040.0056 | 25.3056 | 0.25812 | 96.8214 | 23934 | 2022-08-24 | 2022-08-24 12:00 | 1200 | 1014.7 | - | - | - | bar: C0
2696 | 2022-08-24 13:00 | 11.68 | 15.076 | 1039.454 | 25.354 | 0.25861 | 97.4159 | 23934 | 2022-08-24 | 2022-08-24 13:00 | 1300 | 1014.1 | - | - | - | bar: C0
2697 | 2022-08-24 14:00 | 11.6 | 15.069 | 1038.9714 | 25.3714 | 0.25879 | 97.6291 | 23934 | 2022-08-24 | 2022-08-24 14:00 | 1400 | 1013.6 | - | - | - | bar: C0
2698 | 2022-08-24 15:00 | 11.55 | 15.063 | 1038.5577 | 25.2577 | 0.25763 | 96.2332 | 23934 | 2022-08-24 | 2022-08-24 15:00 | 1500 | 1013.3 | - | - | - | bar: C0
2699 | 2022-08-24 16:00 | 11.51 | 15.059 | 1038.2819 | 25.2819 | 0.25788 | 96.5305 | 23934 | 2022-08-24 | 2022-08-24 16:00 | 1600 | 1013 | - | - | - | bar: C0
2700 | 2022-08-24 17:00 | 11.51 | 15.061 | 1038.4198 | 25.4198 | 0.25928 | 98.2237 | 23934 | 2022-08-24 | 2022-08-24 17:00 | 1700 | 1013 | - | - | - | bar: C0
2701 | 2022-08-24 18:00 | 11.5 | 15.062 | 1038.4888 | 25.4888 | 0.25999 | 99.0703 | 23934 | 2022-08-24 | 2022-08-24 18:00 | 1800 | 1013 | - | - | - | bar: C0
2702 | 2022-08-24 19:00 | 11.51 | 15.066 | 1038.7645 | 25.2645 | 0.2577 | 96.3172 | 23934 | 2022-08-24 | 2022-08-24 19:00 | 1900 | 1013.5 | - | - | - | bar: C0
2703 | 2022-08-24 20:00 | 11.53 | 15.067 | 1038.8335 | 25.2335 | 0.25738 | 95.936 | 23934 | 2022-08-24 | 2022-08-24 20:00 | 2000 | 1013.6 | - | - | - | bar: C0
2704 | 2022-08-24 21:00 | 11.57 | 15.073 | 1039.2472 | 25.4472 | 0.25956 | 98.5598 | 23934 | 2022-08-24 | 2022-08-24 21:00 | 2100 | 1013.8 | - | - | - | bar: C0
2705 | 2022-08-24 22:00 | 11.63 | 15.087 | 1040.2124 | 26.0124 | 0.26533 | 105.5005 | 23934 | 2022-08-24 | 2022-08-24 22:00 | 2200 | 1014.2 | - | - | - | bar: C0
2706 | 2022-08-24 23:00 | 11.66 | 15.104 | 1041.3846 | 27.1846 | 0.27728 | 119.8926 | 23934 | 2022-08-24 | 2022-08-24 23:00 | 2300 | 1014.2 | - | - | - | bar: C0
2707 | 2022-08-25 | 11.66 | 15.12 | 1042.4877 | 28.5877 | 0.29159 | 137.1217 | 23934 | 2022-08-25 | 2022-08-25 | 0 | 1013.9 | - | - | - | bar: C0
2708 | 2022-08-25 01:00 | 11.71 | 15.189 | 1047.2451 | 33.2451 | 0.3391 | 194.3086 | 23934 | 2022-08-25 | 2022-08-25 01:00 | 100 | 1014 | - | - | - | bar: C0
2709 | 2022-08-25 02:00 | 11.66 | 15.156 | 1044.9698 | 31.1698 | 0.31793 | 168.8268 | 23934 | 2022-08-25 | 2022-08-25 02:00 | 200 | 1013.8 | - | - | - | bar: C0
2710 | 2022-08-25 03:00 | 11.59 | 15.137 | 1043.6598 | 30.1598 | 0.30763 | 156.4252 | 23934 | 2022-08-25 | 2022-08-25 03:00 | 300 | 1013.5 | - | - | - | bar: C0
2711 | 2022-08-25 04:00 | 11.54 | 15.12 | 1042.4877 | 28.8877 | 0.29465 | 140.8053 | 23934 | 2022-08-25 | 2022-08-25 04:00 | 400 | 1013.6 | - | - | - | bar: C0
2712 | 2022-08-25 05:00 | 11.49 | 15.106 | 1041.5224 | 27.8224 | 0.28379 | 127.7251 | 23934 | 2022-08-25 | 2022-08-25 05:00 | 500 | 1013.7 | - | - | - | bar: C0
2713 | 2022-08-25 06:00 | 11.43 | 15.102 | 1041.2467 | 27.5467 | 0.28098 | 124.3388 | 23934 | 2022-08-25 | 2022-08-25 06:00 | 600 | 1013.7 | - | - | - | bar: C0
2714 | 2022-08-25 07:00 | 11.31 | 15.086 | 1040.1435 | 26.6435 | 0.27176 | 113.2491 | 23934 | 2022-08-25 | 2022-08-25 07:00 | 700 | 1013.5 | - | - | - | bar: C0
2715 | 2022-08-25 08:00 | 11.21 | 15.095 | 1040.764 | 26.864 | 0.27401 | 115.9569 | 23934 | 2022-08-25 | 2022-08-25 08:00 | 800 | 1013.9 | - | - | - | bar: C0
2716 | 2022-08-25 09:00 | 11.31 | 15.082 | 1039.8677 | 26.0677 | 0.26589 | 106.1791 | 23934 | 2022-08-25 | 2022-08-25 09:00 | 900 | 1013.8 | - | - | - | bar: C0
2717 | 2022-08-25 10:00 | 11.57 | 15.08 | 1039.7298 | 26.2298 | 0.26754 | 108.1695 | 23934 | 2022-08-25 | 2022-08-25 10:00 | 1000 | 1013.5 | - | - | - | bar: C0
2718 | 2022-08-25 11:00 | 11.73 | 15.076 | 1039.454 | 26.354 | 0.26881 | 109.6947 | 23934 | 2022-08-25 | 2022-08-25 11:00 | 1100 | 1013.1 | - | - | - | bar: C0
2719 | 2022-08-25 12:00 | 12.15 | 15.052 | 1037.7993 | 25.4993 | 0.26009 | 99.1995 | 23934 | 2022-08-25 | 2022-08-25 12:00 | 1200 | 1012.3 | - | - | - | bar: C0
2720 | 2022-08-25 13:00 | 12.57 | 15.035 | 1036.6272 | 25.3272 | 0.25834 | 97.0862 | 23934 | 2022-08-25 | 2022-08-25 13:00 | 1300 | 1011.3 | - | - | - | bar: C0
2721 | 2022-08-25 14:00 | 12.55 | 15.021 | 1035.6619 | 25.6619 | 0.26175 | 101.1963 | 23934 | 2022-08-25 | 2022-08-25 14:00 | 1400 | 1010 | - | - | - | bar: C0
2722 | 2022-08-25 15:00 | 12.38 | 15.007 | 1034.6966 | 25.4966 | 0.26007 | 99.167 | 23934 | 2022-08-25 | 2022-08-25 15:00 | 1500 | 1009.2 | - | - | - | bar: C0
2723 | 2022-08-25 16:00 | 12.18 | 14.991 | 1033.5935 | 25.2935 | 0.25799 | 96.6725 | 23934 | 2022-08-25 | 2022-08-25 16:00 | 1600 | 1008.3 | - | - | - | bar: C0
2724 | 2022-08-25 17:00 | 11.98 | 14.984 | 1033.1108 | 25.2108 | 0.25715 | 95.6578 | 23934 | 2022-08-25 | 2022-08-25 17:00 | 1700 | 1007.9 | - | - | - | bar: C0
2725 | 2022-08-25 18:00 | 11.76 | 14.987 | 1033.3177 | 25.4177 | 0.25926 | 98.1976 | 23934 | 2022-08-25 | 2022-08-25 18:00 | 1800 | 1007.9 | - | - | - | bar: C0
2726 | 2022-08-25 19:00 | 11.61 | 14.993 | 1033.7314 | 25.6314 | 0.26144 | 100.8214 | 23934 | 2022-08-25 | 2022-08-25 19:00 | 1900 | 1008.1 | - | - | - | bar: C0
2727 | 2022-08-25 20:00 | 11.55 | 14.982 | 1032.9729 | 25.1729 | 0.25676 | 95.1925 | 23934 | 2022-08-25 | 2022-08-25 20:00 | 2000 | 1007.8 | - | - | - | bar: C0
2728 | 2022-08-25 21:00 | 11.51 | 14.975 | 1032.4903 | 25.0903 | 0.25592 | 94.1779 | 23934 | 2022-08-25 | 2022-08-25 21:00 | 2100 | 1007.4 | - | - | - | bar: C0
2729 | 2022-08-25 22:00 | 11.49 | 14.97 | 1032.1456 | 24.7456 | 0.2524 | 89.9449 | 23934 | 2022-08-25 | 2022-08-25 22:00 | 2200 | 1007.4 | - | - | - | bar: C0
2730 | 2022-08-25 23:00 | 11.43 | 14.971 | 1032.2145 | 24.8145 | 0.25311 | 90.7915 | 23934 | 2022-08-25 | 2022-08-25 23:00 | 2300 | 1007.4 | - | - | - | bar: C0
2731 | 2022-08-26 | 11.35 | 14.964 | 1031.7319 | 24.5319 | 0.25023 | 87.3211 | 23934 | 2022-08-26 | 2022-08-26 | 0 | 1007.2 | - | - | - | bar: C0
2732 | 2022-08-26 01:00 | 11.28 | 14.963 | 1031.6629 | 24.5629 | 0.25054 | 87.7024 | 23934 | 2022-08-26 | 2022-08-26 01:00 | 100 | 1007.1 | - | - | - | bar: C0
2733 | 2022-08-26 02:00 | 11.27 | 14.961 | 1031.525 | 24.225 | 0.2471 | 83.5535 | 23934 | 2022-08-26 | 2022-08-26 02:00 | 200 | 1007.3 | - | - | - | bar: C0
2734 | 2022-08-26 03:00 | 11.25 | 14.955 | 1031.1114 | 24.1114 | 0.24594 | 82.1576 | 23934 | 2022-08-26 | 2022-08-26 03:00 | 300 | 1007 | - | - | - | bar: C0
2735 | 2022-08-26 04:00 | 11.24 | 14.955 | 1031.1114 | 23.9114 | 0.2439 | 79.7018 | 23934 | 2022-08-26 | 2022-08-26 04:00 | 400 | 1007.2 | - | - | - | bar: C0
2736 | 2022-08-26 05:00 | 11.18 | 14.958 | 1031.3182 | 23.9182 | 0.24397 | 79.7858 | 23934 | 2022-08-26 | 2022-08-26 05:00 | 500 | 1007.4 | - | - | - | bar: C0
2737 | 2022-08-26 06:00 | 11.12 | 14.962 | 1031.594 | 23.694 | 0.24168 | 77.0328 | 23934 | 2022-08-26 | 2022-08-26 06:00 | 600 | 1007.9 | - | - | - | bar: C0
2738 | 2022-08-26 07:00 | 11.03 | 14.971 | 1032.2145 | 23.6145 | 0.24087 | 76.057 | 23934 | 2022-08-26 | 2022-08-26 07:00 | 700 | 1008.6 | - | - | - | bar: C0
2739 | 2022-08-26 08:00 | 10.98 | 14.983 | 1033.0419 | 23.3419 | 0.23809 | 72.7095 | 23934 | 2022-08-26 | 2022-08-26 08:00 | 800 | 1009.7 | - | - | - | bar: C0
2740 | 2022-08-26 09:00 | 11.07 | 14.995 | 1033.8693 | 23.2693 | 0.23735 | 71.8177 | 23934 | 2022-08-26 | 2022-08-26 09:00 | 900 | 1010.6 | - | - | - | bar: C0
2741 | 2022-08-26 10:00 | 11.15 | 15.003 | 1034.4208 | 23.3208 | 0.23787 | 72.451 | 23934 | 2022-08-26 | 2022-08-26 10:00 | 1000 | 1011.1 | - | - | - | bar: C0
2742 | 2022-08-26 11:00 | 11.62 | 15.013 | 1035.1103 | 23.6103 | 0.24083 | 76.0054 | 23934 | 2022-08-26 | 2022-08-26 11:00 | 1100 | 1011.5 | - | - | - | bar: C0
2743 | 2022-08-26 12:00 | 12.33 | 15.013 | 1035.1103 | 23.5103 | 0.23981 | 74.7776 | 23934 | 2022-08-26 | 2022-08-26 12:00 | 1200 | 1011.6 | - | - | - | bar: C0
2744 | 2022-08-26 13:00 | 12.81 | 15.012 | 1035.0414 | 23.5414 | 0.24012 | 75.1588 | 23934 | 2022-08-26 | 2022-08-26 13:00 | 1300 | 1011.5 | - | - | - | bar: C0
2745 | 2022-08-26 14:00 | 12.78 | 15.012 | 1035.0414 | 23.5414 | 0.24012 | 75.1588 | 23934 | 2022-08-26 | 2022-08-26 14:00 | 1400 | 1011.5 | - | - | - | bar: C0
2746 | 2022-08-26 15:00 | 12.82 | 15.013 | 1035.1103 | 23.4103 | 0.23879 | 73.5497 | 23934 | 2022-08-26 | 2022-08-26 15:00 | 1500 | 1011.7 | - | - | - | bar: C0
2747 | 2022-08-26 16:00 | 12.58 | 15.019 | 1035.524 | 23.424 | 0.23892 | 73.7177 | 23934 | 2022-08-26 | 2022-08-26 16:00 | 1600 | 1012.1 | - | - | - | bar: C0
2748 | 2022-08-26 17:00 | 12.05 | 15.027 | 1036.0756 | 23.3756 | 0.23843 | 73.1232 | 23934 | 2022-08-26 | 2022-08-26 17:00 | 1700 | 1012.7 | - | - | - | bar: C0
2749 | 2022-08-26 18:00 | 11.53 | 15.033 | 1036.4893 | 22.8893 | 0.23347 | 67.1519 | 23934 | 2022-08-26 | 2022-08-26 18:00 | 1800 | 1013.6 | - | - | - | bar: C0
2750 | 2022-08-26 19:00 | 11.16 | 15.046 | 1037.3856 | 22.8856 | 0.23343 | 67.1067 | 23934 | 2022-08-26 | 2022-08-26 19:00 | 1900 | 1014.5 | - | - | - | bar: C0
2751 | 2022-08-26 20:00 | 10.95 | 15.063 | 1038.5577 | 23.3577 | 0.23825 | 72.9036 | 23934 | 2022-08-26 | 2022-08-26 20:00 | 2000 | 1015.2 | - | - | - | bar: C0
2752 | 2022-08-26 21:00 | 10.81 | 15.066 | 1038.7645 | 23.0645 | 0.23526 | 69.304 | 23934 | 2022-08-26 | 2022-08-26 21:00 | 2100 | 1015.7 | - | - | - | bar: C0
2753 | 2022-08-26 22:00 | 10.73 | 15.076 | 1039.454 | 23.254 | 0.23719 | 71.6305 | 23934 | 2022-08-26 | 2022-08-26 22:00 | 2200 | 1016.2 | - | - | - | bar: C0
2754 | 2022-08-26 23:00 | 10.66 | 15.075 | 1039.3851 | 23.1851 | 0.23649 | 70.7839 | 23934 | 2022-08-26 | 2022-08-26 23:00 | 2300 | 1016.2 | - | - | - | bar: C0
2755 | 2022-08-27 | 10.6 | 15.079 | 1039.6609 | 23.2609 | 0.23726 | 71.7145 | 23934 | 2022-08-27 | 2022-08-27 | 0 | 1016.4 | - | - | - | bar: C0
2756 | 2022-08-27 01:00 | 10.62 | 15.089 | 1040.3503 | 23.4503 | 0.23919 | 74.0411 | 23934 | 2022-08-27 | 2022-08-27 01:00 | 100 | 1016.9 | - | - | - | bar: C0
2757 | 2022-08-27 02:00 | 10.59 | 15.096 | 1040.833 | 23.833 | 0.2431 | 78.7393 | 23934 | 2022-08-27 | 2022-08-27 02:00 | 200 | 1017 | - | - | - | bar: C0
2758 | 2022-08-27 03:00 | 10.53 | 15.098 | 1040.9709 | 23.7709 | 0.24246 | 77.9767 | 23934 | 2022-08-27 | 2022-08-27 03:00 | 300 | 1017.2 | - | - | - | bar: C0
2759 | 2022-08-27 04:00 | 10.47 | 15.096 | 1040.833 | 23.933 | 0.24412 | 79.9672 | 23934 | 2022-08-27 | 2022-08-27 04:00 | 400 | 1016.9 | - | - | - | bar: C0
2760 | 2022-08-27 05:00 | 10.4 | 15.104 | 1041.3846 | 24.1846 | 0.24668 | 83.0563 | 23934 | 2022-08-27 | 2022-08-27 05:00 | 500 | 1017.2 | - | - | - | bar: C0
2761 | 2022-08-27 06:00 | 10.34 | 15.113 | 1042.0051 | 23.9051 | 0.24383 | 79.6247 | 23934 | 2022-08-27 | 2022-08-27 06:00 | 600 | 1018.1 | - | - | - | bar: C0
2762 | 2022-08-27 07:00 | 10.28 | 15.122 | 1042.6256 | 23.8256 | 0.24302 | 78.6489 | 23934 | 2022-08-27 | 2022-08-27 07:00 | 700 | 1018.8 | - | - | - | bar: C0
2763 | 2022-08-27 08:00 | 10.26 | 15.134 | 1043.453 | 23.753 | 0.24228 | 77.7571 | 23934 | 2022-08-27 | 2022-08-27 08:00 | 800 | 1019.7 | - | - | - | bar: C0
2764 | 2022-08-27 09:00 | 10.41 | 15.141 | 1043.9356 | 23.7356 | 0.2421 | 77.5439 | 23934 | 2022-08-27 | 2022-08-27 09:00 | 900 | 1020.2 | - | - | - | bar: C0
2765 | 2022-08-27 10:00 | 10.83 | 15.147 | 1044.3493 | 23.7493 | 0.24224 | 77.7119 | 23934 | 2022-08-27 | 2022-08-27 10:00 | 1000 | 1020.6 | - | - | - | bar: C0
2766 | 2022-08-27 11:00 | 11.55 | 15.151 | 1044.6251 | 23.7251 | 0.242 | 77.4147 | 23934 | 2022-08-27 | 2022-08-27 11:00 | 1100 | 1020.9 | - | - | - | bar: C0
2767 | 2022-08-27 12:00 | 12.27 | 15.156 | 1044.9698 | 23.6698 | 0.24143 | 76.7361 | 23934 | 2022-08-27 | 2022-08-27 12:00 | 1200 | 1021.3 | - | - | - | bar: C0
2768 | 2022-08-27 13:00 | 12.83 | 15.153 | 1044.763 | 23.863 | 0.2434 | 79.1078 | 23934 | 2022-08-27 | 2022-08-27 13:00 | 1300 | 1020.9 | - | - | - | bar: C0
2769 | 2022-08-27 14:00 | 13.16 | 15.149 | 1044.4872 | 23.8872 | 0.24365 | 79.4051 | 23934 | 2022-08-27 | 2022-08-27 14:00 | 1400 | 1020.6 | - | - | - | bar: C0
2770 | 2022-08-27 15:00 | 13.22 | 15.152 | 1044.694 | 24.094 | 0.24576 | 81.9449 | 23934 | 2022-08-27 | 2022-08-27 15:00 | 1500 | 1020.6 | - | - | - | bar: C0
2771 | 2022-08-27 16:00 | 12.85 | 15.152 | 1044.694 | 23.894 | 0.24372 | 79.4891 | 23934 | 2022-08-27 | 2022-08-27 16:00 | 1600 | 1020.8 | - | - | - | bar: C0
2772 | 2022-08-27 17:00 | 12.28 | 15.156 | 1044.9698 | 23.7698 | 0.24245 | 77.964 | 23934 | 2022-08-27 | 2022-08-27 17:00 | 1700 | 1021.2 | - | - | - | bar: C0
2773 | 2022-08-27 18:00 | 11.76 | 15.166 | 1045.6593 | 23.8593 | 0.24336 | 79.0626 | 23934 | 2022-08-27 | 2022-08-27 18:00 | 1800 | 1021.8 | - | - | - | bar: C0
2774 | 2022-08-27 19:00 | 11.37 | 15.176 | 1046.3488 | 23.9488 | 0.24428 | 80.1613 | 23934 | 2022-08-27 | 2022-08-27 19:00 | 1900 | 1022.4 | - | - | - | bar: C0
2775 | 2022-08-27 20:00 | 11.1 | 15.182 | 1046.7625 | 23.7625 | 0.24238 | 77.8736 | 23934 | 2022-08-27 | 2022-08-27 20:00 | 2000 | 1023 | - | - | - | bar: C0
2776 | 2022-08-27 21:00 | 10.94 | 15.191 | 1047.383 | 23.783 | 0.24259 | 78.1256 | 23934 | 2022-08-27 | 2022-08-27 21:00 | 2100 | 1023.6 | - | - | - | bar: C0
2777 | 2022-08-27 22:00 | 10.84 | 15.198 | 1047.8656 | 23.5656 | 0.24037 | 75.4567 | 23934 | 2022-08-27 | 2022-08-27 22:00 | 2200 | 1024.3 | - | - | - | bar: C0
2778 | 2022-08-27 23:00 | 10.74 | 15.206 | 1048.4172 | 23.6172 | 0.2409 | 76.09 | 23934 | 2022-08-27 | 2022-08-27 23:00 | 2300 | 1024.8 | - | - | - | bar: C0
2779 | 2022-08-28 | 10.68 | 15.214 | 1048.9688 | 23.6688 | 0.24142 | 76.7233 | 23934 | 2022-08-28 | 2022-08-28 | 0 | 1025.3 | - | - | - | bar: C0
2780 | 2022-08-28 01:00 | 10.65 | 15.221 | 1049.4514 | 23.5514 | 0.24022 | 75.2822 | 23934 | 2022-08-28 | 2022-08-28 01:00 | 100 | 1025.9 | - | - | - | bar: C0
2781 | 2022-08-28 02:00 | 10.68 | 15.228 | 1049.9341 | 23.6341 | 0.24107 | 76.2969 | 23934 | 2022-08-28 | 2022-08-28 02:00 | 200 | 1026.3 | - | - | - | bar: C0
2782 | 2022-08-28 03:00 | 10.64 | 15.229 | 1050.003 | 23.603 | 0.24075 | 75.9156 | 23934 | 2022-08-28 | 2022-08-28 03:00 | 300 | 1026.4 | - | - | - | bar: C0
2783 | 2022-08-28 04:00 | 10.65 | 15.227 | 1049.8651 | 23.2651 | 0.2373 | 71.7666 | 23934 | 2022-08-28 | 2022-08-28 04:00 | 400 | 1026.6 | - | - | - | bar: C0
2784 | 2022-08-28 05:00 | 10.59 | 15.233 | 1050.2788 | 23.2788 | 0.23744 | 71.9347 | 23934 | 2022-08-28 | 2022-08-28 05:00 | 500 | 1027 | - | - | - | bar: C0
2785 | 2022-08-28 06:00 | 10.54 | 15.24 | 1050.7614 | 23.1614 | 0.23625 | 70.4936 | 23934 | 2022-08-28 | 2022-08-28 06:00 | 600 | 1027.6 | - | - | - | bar: C0
2786 | 2022-08-28 07:00 | 10.53 | 15.25 | 1051.4509 | 23.3509 | 0.23818 | 72.8201 | 23934 | 2022-08-28 | 2022-08-28 07:00 | 700 | 1028.1 | - | - | - | bar: C0
2787 | 2022-08-28 08:00 | 10.51 | 15.261 | 1052.2093 | 23.2093 | 0.23674 | 71.0817 | 23934 | 2022-08-28 | 2022-08-28 08:00 | 800 | 1029 | - | - | - | bar: C0
2788 | 2022-08-28 09:00 | 10.63 | 15.274 | 1053.1056 | 23.6056 | 0.24078 | 75.948 | 23934 | 2022-08-28 | 2022-08-28 09:00 | 900 | 1029.5 | - | - | - | bar: C0
2789 | 2022-08-28 10:00 | 11 | 15.283 | 1053.7262 | 23.3262 | 0.23793 | 72.5165 | 23934 | 2022-08-28 | 2022-08-28 10:00 | 1000 | 1030.4 | - | - | - | bar: C0
2790 | 2022-08-28 11:00 | 11.67 | 15.289 | 1054.1399 | 23.2399 | 0.23705 | 71.4566 | 23934 | 2022-08-28 | 2022-08-28 11:00 | 1100 | 1030.9 | - | - | - | bar: C0
2791 | 2022-08-28 12:00 | 12.14 | 15.296 | 1054.6225 | 23.3225 | 0.23789 | 72.4713 | 23934 | 2022-08-28 | 2022-08-28 12:00 | 1200 | 1031.3 | - | - | - | bar: C0
2792 | 2022-08-28 13:00 | 12.68 | 15.294 | 1054.4846 | 23.4846 | 0.23954 | 74.4617 | 23934 | 2022-08-28 | 2022-08-28 13:00 | 1300 | 1031 | - | - | - | bar: C0
2793 | 2022-08-28 14:00 | 13.29 | 15.292 | 1054.3467 | 23.5467 | 0.24018 | 75.2243 | 23934 | 2022-08-28 | 2022-08-28 14:00 | 1400 | 1030.8 | - | - | - | bar: C0
2794 | 2022-08-28 15:00 | 13.61 | 15.296 | 1054.6225 | 23.7225 | 0.24197 | 77.3828 | 23934 | 2022-08-28 | 2022-08-28 15:00 | 1500 | 1030.9 | - | - | - | bar: C0
2795 | 2022-08-28 16:00 | 13.72 | 15.299 | 1054.8293 | 23.5293 | 0.24 | 75.011 | 23934 | 2022-08-28 | 2022-08-28 16:00 | 1600 | 1031.3 | - | - | - | bar: C0
2796 | 2022-08-28 17:00 | 13.09 | 15.305 | 1055.243 | 23.343 | 0.2381 | 72.7233 | 23934 | 2022-08-28 | 2022-08-28 17:00 | 1700 | 1031.9 | - | - | - | bar: C0
2797 | 2022-08-28 18:00 | 12.39 | 15.31 | 1055.5878 | 22.9878 | 0.23448 | 68.3611 | 23934 | 2022-08-28 | 2022-08-28 18:00 | 1800 | 1032.6 | - | - | - | bar: C0
2798 | 2022-08-28 19:00 | 11.83 | 15.32 | 1056.2772 | 23.0772 | 0.23539 | 69.4598 | 23934 | 2022-08-28 | 2022-08-28 19:00 | 1900 | 1033.2 | - | - | - | bar: C0
2799 | 2022-08-28 20:00 | 11.45 | 15.327 | 1056.7599 | 23.1599 | 0.23623 | 70.4744 | 23934 | 2022-08-28 | 2022-08-28 20:00 | 2000 | 1033.6 | - | - | - | bar: C0
2800 | 2022-08-28 21:00 | 11.17 | 15.336 | 1057.3804 | 23.2804 | 0.23746 | 71.9544 | 23934 | 2022-08-28 | 2022-08-28 21:00 | 2100 | 1034.1 | - | - | - | bar: C0
2801 | 2022-08-28 22:00 | 10.99 | 15.339 | 1057.5872 | 23.2872 | 0.23753 | 72.0384 | 23934 | 2022-08-28 | 2022-08-28 22:00 | 2200 | 1034.3 | - | - | - | bar: C0
2802 | 2022-08-28 23:00 | 11 | 15.34 | 1057.6562 | 23.1562 | 0.23619 | 70.4292 | 23934 | 2022-08-28 | 2022-08-28 23:00 | 2300 | 1034.5 | - | - | - | bar: C0
2803 | 2022-08-29 | 11.03 | 15.342 | 1057.7941 | 23.2941 | 0.2376 | 72.1224 | 23934 | 2022-08-29 | 2022-08-29 | 0 | 1034.5 | - | - | - | bar: C0
2804 | 2022-08-29 01:00 | 11.03 | 15.344 | 1057.932 | 23.132 | 0.23595 | 70.132 | 23934 | 2022-08-29 | 2022-08-29 01:00 | 100 | 1034.8 | - | - | - | bar: C0
2805 | 2022-08-29 02:00 | 11.02 | 15.348 | 1058.2078 | 23.3078 | 0.23774 | 72.2905 | 23934 | 2022-08-29 | 2022-08-29 02:00 | 200 | 1034.9 | - | - | - | bar: C0
2806 | 2022-08-29 03:00 | 11.02 | 15.346 | 1058.0699 | 23.3699 | 0.23837 | 73.053 | 23934 | 2022-08-29 | 2022-08-29 03:00 | 300 | 1034.7 | - | - | - | bar: C0
2807 | 2022-08-29 04:00 | 11.02 | 15.343 | 1057.863 | 23.063 | 0.23524 | 69.2854 | 23934 | 2022-08-29 | 2022-08-29 04:00 | 400 | 1034.8 | - | - | - | bar: C0
2808 | 2022-08-29 05:00 | 11.04 | 15.344 | 1057.932 | 23.032 | 0.23493 | 68.9041 | 23934 | 2022-08-29 | 2022-08-29 05:00 | 500 | 1034.9 | - | - | - | bar: C0
2809 | 2022-08-29 06:00 | 11.06 | 15.349 | 1058.2767 | 22.9767 | 0.23436 | 68.2255 | 23934 | 2022-08-29 | 2022-08-29 06:00 | 600 | 1035.3 | - | - | - | bar: C0
2810 | 2022-08-29 07:00 | 11.08 | 15.353 | 1058.5525 | 22.9525 | 0.23412 | 67.9283 | 23934 | 2022-08-29 | 2022-08-29 07:00 | 700 | 1035.6 | - | - | - | bar: C0
2811 | 2022-08-29 08:00 | 11.11 | 15.36 | 1059.0351 | 22.9351 | 0.23394 | 67.715 | 23934 | 2022-08-29 | 2022-08-29 08:00 | 800 | 1036.1 | - | - | - | bar: C0
2812 | 2022-08-29 09:00 | 11.22 | 15.364 | 1059.3109 | 23.0109 | 0.23471 | 68.6456 | 23934 | 2022-08-29 | 2022-08-29 09:00 | 900 | 1036.3 | - | - | - | bar: C0
2813 | 2022-08-29 10:00 | 11.52 | 15.37 | 1059.7246 | 23.0246 | 0.23485 | 68.8137 | 23934 | 2022-08-29 | 2022-08-29 10:00 | 1000 | 1036.7 | - | - | - | bar: C0
2814 | 2022-08-29 11:00 | 11.79 | 15.369 | 1059.6557 | 23.0557 | 0.23517 | 69.195 | 23934 | 2022-08-29 | 2022-08-29 11:00 | 1100 | 1036.6 | - | - | - | bar: C0
2815 | 2022-08-29 12:00 | 12.01 | 15.368 | 1059.5867 | 23.0867 | 0.23548 | 69.5763 | 23934 | 2022-08-29 | 2022-08-29 12:00 | 1200 | 1036.5 | - | - | - | bar: C0
2816 | 2022-08-29 13:00 | 12.57 | 15.359 | 1058.9662 | 23.1662 | 0.2363 | 70.5521 | 23934 | 2022-08-29 | 2022-08-29 13:00 | 1300 | 1035.8 | - | - | - | bar: C0
2817 | 2022-08-29 14:00 | 13.21 | 15.354 | 1058.6215 | 23.1215 | 0.23584 | 70.0027 | 23934 | 2022-08-29 | 2022-08-29 14:00 | 1400 | 1035.5 | - | - | - | bar: C0
2818 | 2022-08-29 15:00 | 13.58 | 15.348 | 1058.2078 | 22.9078 | 0.23366 | 67.3789 | 23934 | 2022-08-29 | 2022-08-29 15:00 | 1500 | 1035.3 | - | - | - | bar: C0
2819 | 2022-08-29 16:00 | 13.01 | 15.344 | 1057.932 | 23.032 | 0.23493 | 68.9041 | 23934 | 2022-08-29 | 2022-08-29 16:00 | 1600 | 1034.9 | - | - | - | bar: C0
2820 | 2022-08-29 17:00 | 12.52 | 15.341 | 1057.7251 | 23.0251 | 0.23486 | 68.8201 | 23934 | 2022-08-29 | 2022-08-29 17:00 | 1700 | 1034.7 | - | - | - | bar: C0
2821 | 2022-08-29 18:00 | 12.21 | 15.341 | 1057.7251 | 23.1251 | 0.23588 | 70.0479 | 23934 | 2022-08-29 | 2022-08-29 18:00 | 1800 | 1034.6 | - | - | - | bar: C0
2822 | 2022-08-29 19:00 | 11.91 | 15.346 | 1058.0699 | 23.4699 | 0.23939 | 74.2809 | 23934 | 2022-08-29 | 2022-08-29 19:00 | 1900 | 1034.6 | - | - | - | bar: C0
2823 | 2022-08-29 20:00 | 11.66 | 15.355 | 1058.6904 | 23.7904 | 0.24266 | 78.2166 | 23934 | 2022-08-29 | 2022-08-29 20:00 | 2000 | 1034.9 | - | - | - | bar: C0
2824 | 2022-08-29 21:00 | 11.48 | 15.414 | 1062.7583 | 27.5583 | 0.28109 | 124.4818 | 23934 | 2022-08-29 | 2022-08-29 21:00 | 2100 | 1035.2 | - | - | - | bar: C0
2825 | 2022-08-29 22:00 | 11.33 | 15.482 | 1067.4467 | 32.0467 | 0.32688 | 179.5943 | 23934 | 2022-08-29 | 2022-08-29 22:00 | 2200 | 1035.4 | - | - | - | bar: C0
2826 | 2022-08-29 23:00 | 11.2 | 15.445 | 1064.8957 | 29.5957 | 0.30188 | 149.4983 | 23934 | 2022-08-29 | 2022-08-29 23:00 | 2300 | 1035.3 | - | - | - | bar: C0
2827 | 2022-08-30 | 11.1 | 15.495 | 1068.3431 | 33.2431 | 0.33908 | 194.2836 | 23934 | 2022-08-30 | 2022-08-30 | 0 | 1035.1 | - | - | - | bar: C0
2828 | 2022-08-30 01:00 | 11.09 | 15.612 | 1076.4099 | 41.4099 | 0.42238 | 294.5626 | 23934 | 2022-08-30 | 2022-08-30 01:00 | 100 | 1035 | - | - | - | bar: C0
2829 | 2022-08-30 02:00 | 11.04 | 15.516 | 1069.791 | 34.991 | 0.35691 | 215.7456 | 23934 | 2022-08-30 | 2022-08-30 02:00 | 200 | 1034.8 | - | - | - | bar: C0
2830 | 2022-08-30 03:00 | 11.05 | 15.462 | 1066.0678 | 31.7678 | 0.32403 | 176.1691 | 23934 | 2022-08-30 | 2022-08-30 03:00 | 300 | 1034.3 | - | - | - | bar: C0
2831 | 2022-08-30 04:00 | 11.04 | 15.434 | 1064.1373 | 30.0373 | 0.30638 | 154.9203 | 23934 | 2022-08-30 | 2022-08-30 04:00 | 400 | 1034.1 | - | - | - | bar: C0
2832 | 2022-08-30 05:00 | 11.04 | 15.418 | 1063.0341 | 28.9341 | 0.29513 | 141.3748 | 23934 | 2022-08-30 | 2022-08-30 05:00 | 500 | 1034.1 | - | - | - | bar: C0
2833 | 2022-08-30 06:00 | 11.02 | 15.406 | 1062.2067 | 28.1067 | 0.28669 | 131.2157 | 23934 | 2022-08-30 | 2022-08-30 06:00 | 600 | 1034.1 | - | - | - | bar: C0
2834 | 2022-08-30 07:00 | 10.97 | 15.399 | 1061.7241 | 27.5241 | 0.28075 | 124.0617 | 23934 | 2022-08-30 | 2022-08-30 07:00 | 700 | 1034.2 | - | - | - | bar: C0
2835 | 2022-08-30 08:00 | 10.98 | 15.393 | 1061.3104 | 27.2104 | 0.27755 | 120.2101 | 23934 | 2022-08-30 | 2022-08-30 08:00 | 800 | 1034.1 | - | - | - | bar: C0
2836 | 2022-08-30 09:00 | 11.03 | 15.399 | 1061.7241 | 27.8241 | 0.28381 | 127.7454 | 23934 | 2022-08-30 | 2022-08-30 09:00 | 900 | 1033.9 | - | - | - | bar: C0
2837 | 2022-08-30 10:00 | 11.13 | 15.409 | 1062.4136 | 28.5136 | 0.29084 | 136.2113 | 23934 | 2022-08-30 | 2022-08-30 10:00 | 1000 | 1033.9 | - | - | - | bar: C0
2838 | 2022-08-30 11:00 | 11.28 | 15.403 | 1061.9999 | 28.2999 | 0.28866 | 133.5875 | 23934 | 2022-08-30 | 2022-08-30 11:00 | 1100 | 1033.7 | - | - | - | bar: C0
2839 | 2022-08-30 12:00 | 11.42 | 15.395 | 1061.4483 | 27.9483 | 0.28507 | 129.2705 | 23934 | 2022-08-30 | 2022-08-30 12:00 | 1200 | 1033.5 | - | - | - | bar: C0
2840 | 2022-08-30 13:00 | 11.55 | 15.385 | 1060.7588 | 27.7588 | 0.28314 | 126.944 | 23934 | 2022-08-30 | 2022-08-30 13:00 | 1300 | 1033 | - | - | - | bar: C0
2841 | 2022-08-30 14:00 | 11.66 | 15.379 | 1060.3451 | 27.5451 | 0.28096 | 124.3202 | 23934 | 2022-08-30 | 2022-08-30 14:00 | 1400 | 1032.8 | - | - | - | bar: C0
2842 | 2022-08-30 15:00 | 11.67 | 15.374 | 1060.0004 | 27.3004 | 0.27846 | 121.3151 | 23934 | 2022-08-30 | 2022-08-30 15:00 | 1500 | 1032.7 | - | - | - | bar: C0
2843 | 2022-08-30 16:00 | 11.58 | 15.367 | 1059.5178 | 27.0178 | 0.27558 | 117.8447 | 23934 | 2022-08-30 | 2022-08-30 16:00 | 1600 | 1032.5 | - | - | - | bar: C0
2844 | 2022-08-30 17:00 | 11.5 | 15.367 | 1059.5178 | 27.0178 | 0.27558 | 117.8447 | 23934 | 2022-08-30 | 2022-08-30 17:00 | 1700 | 1032.5 | - | - | - | bar: C0
2845 | 2022-08-30 18:00 | 11.35 | 15.369 | 1059.6557 | 27.0557 | 0.27597 | 118.31 | 23934 | 2022-08-30 | 2022-08-30 18:00 | 1800 | 1032.6 | - | - | - | bar: C0
2846 | 2022-08-30 19:00 | 11.22 | 15.362 | 1059.173 | 26.673 | 0.27206 | 113.6117 | 23934 | 2022-08-30 | 2022-08-30 19:00 | 1900 | 1032.5 | - | - | - | bar: C0
2847 | 2022-08-30 20:00 | 11.11 | 15.357 | 1058.8283 | 26.2283 | 0.26753 | 108.1509 | 23934 | 2022-08-30 | 2022-08-30 20:00 | 2000 | 1032.6 | - | - | - | bar: C0
2848 | 2022-08-30 21:00 | 11 | 15.356 | 1058.7593 | 26.2593 | 0.26785 | 108.5322 | 23934 | 2022-08-30 | 2022-08-30 21:00 | 2100 | 1032.5 | - | - | - | bar: C0
2849 | 2022-08-30 22:00 | 10.91 | 15.358 | 1058.8972 | 26.0972 | 0.26619 | 106.5418 | 23934 | 2022-08-30 | 2022-08-30 22:00 | 2200 | 1032.8 | - | - | - | bar: C0
2850 | 2022-08-30 23:00 | 10.86 | 15.356 | 1058.7593 | 25.9593 | 0.26479 | 104.8486 | 23934 | 2022-08-30 | 2022-08-30 23:00 | 2300 | 1032.8 | - | - | - | bar: C0
2851 | 2022-08-31 | 10.77 | 15.349 | 1058.2767 | 25.6767 | 0.2619 | 101.3782 | 23934 | 2022-08-31 | 2022-08-31 | 0 | 1032.6 | - | - | - | bar: C0
2852 | 2022-08-31 01:00 | 10.63 | 15.348 | 1058.2078 | 25.6078 | 0.2612 | 100.5316 | 23934 | 2022-08-31 | 2022-08-31 01:00 | 100 | 1032.6 | - | - | - | bar: C0
2853 | 2022-08-31 02:00 | 10.49 | 15.337 | 1057.4493 | 25.2493 | 0.25754 | 96.1306 | 23934 | 2022-08-31 | 2022-08-31 02:00 | 200 | 1032.2 | - | - | - | bar: C0
2854 | 2022-08-31 03:00 | 10.41 | 15.326 | 1056.6909 | 24.9909 | 0.25491 | 92.9575 | 23934 | 2022-08-31 | 2022-08-31 03:00 | 300 | 1031.7 | - | - | - | bar: C0
2855 | 2022-08-31 04:00 | 10.37 | 15.32 | 1056.2772 | 24.9772 | 0.25477 | 92.7894 | 23934 | 2022-08-31 | 2022-08-31 04:00 | 400 | 1031.3 | - | - | - | bar: C0
2856 | 2022-08-31 05:00 | 10.39 | 15.319 | 1056.2083 | 24.9083 | 0.25406 | 91.9428 | 23934 | 2022-08-31 | 2022-08-31 05:00 | 500 | 1031.3 | - | - | - | bar: C0
2857 | 2022-08-31 06:00 | 10.51 | 15.321 | 1056.3462 | 24.9462 | 0.25445 | 92.4082 | 23934 | 2022-08-31 | 2022-08-31 06:00 | 600 | 1031.4 | - | - | - | bar: C0
2858 | 2022-08-31 07:00 | 10.59 | 15.322 | 1056.4151 | 24.8151 | 0.25311 | 90.799 | 23934 | 2022-08-31 | 2022-08-31 07:00 | 700 | 1031.6 | - | - | - | bar: C0
2859 | 2022-08-31 08:00 | 10.63 | 15.325 | 1056.622 | 24.622 | 0.25114 | 88.4273 | 23934 | 2022-08-31 | 2022-08-31 08:00 | 800 | 1032 | - | - | - | bar: C0
2860 | 2022-08-31 09:00 | 10.81 | 15.328 | 1056.8288 | 24.6288 | 0.25121 | 88.5113 | 23934 | 2022-08-31 | 2022-08-31 09:00 | 900 | 1032.2 | - | - | - | bar: C0
2861 | 2022-08-31 10:00 | 11.05 | 15.324 | 1056.553 | 24.553 | 0.25044 | 87.5807 | 23934 | 2022-08-31 | 2022-08-31 10:00 | 1000 | 1032 | - | - | - | bar: C0
2862 | 2022-08-31 11:00 | 11.39 | 15.322 | 1056.4151 | 24.6151 | 0.25107 | 88.3432 | 23934 | 2022-08-31 | 2022-08-31 11:00 | 1100 | 1031.8 | - | - | - | bar: C0
2863 | 2022-08-31 12:00 | 11.72 | 15.317 | 1056.0704 | 24.7704 | 0.25266 | 90.2497 | 23934 | 2022-08-31 | 2022-08-31 12:00 | 1200 | 1031.3 | - | - | - | bar: C0
2864 | 2022-08-31 13:00 | 11.98 | 15.306 | 1055.312 | 24.512 | 0.25002 | 87.0765 | 23934 | 2022-08-31 | 2022-08-31 13:00 | 1300 | 1030.8 | - | - | - | bar: C0
2865 | 2022-08-31 14:00 | 11.98 | 15.294 | 1054.4846 | 24.5846 | 0.25076 | 87.9683 | 23934 | 2022-08-31 | 2022-08-31 14:00 | 1400 | 1029.9 | - | - | - | bar: C0
2866 | 2022-08-31 15:00 | 11.86 | 15.288 | 1054.0709 | 24.6709 | 0.25164 | 89.0282 | 23934 | 2022-08-31 | 2022-08-31 15:00 | 1500 | 1029.4 | - | - | - | bar: C0
2867 | 2022-08-31 16:00 | 11.77 | 15.285 | 1053.8641 | 24.6641 | 0.25157 | 88.9441 | 23934 | 2022-08-31 | 2022-08-31 16:00 | 1600 | 1029.2 | - | - | - | bar: C0
2868 | 2022-08-31 17:00 | 11.68 | 15.282 | 1053.6572 | 24.6572 | 0.2515 | 88.8601 | 23934 | 2022-08-31 | 2022-08-31 17:00 | 1700 | 1029 | - | - | - | bar: C0
2869 | 2022-08-31 18:00 | 11.57 | 15.286 | 1053.933 | 24.833 | 0.2533 | 91.0186 | 23934 | 2022-08-31 | 2022-08-31 18:00 | 1800 | 1029.1 | - | - | - | bar: C0
2870 | 2022-08-31 19:00 | 11.5 | 15.29 | 1054.2088 | 25.0088 | 0.25509 | 93.1771 | 23934 | 2022-08-31 | 2022-08-31 19:00 | 1900 | 1029.2 | - | - | - | bar: C0
2871 | 2022-08-31 20:00 | 11.47 | 15.293 | 1054.4156 | 25.1156 | 0.25618 | 94.489 | 23934 | 2022-08-31 | 2022-08-31 20:00 | 2000 | 1029.3 | - | - | - | bar: C0
2872 | 2022-08-31 21:00 | 11.47 | 15.292 | 1054.3467 | 24.8467 | 0.25344 | 91.1867 | 23934 | 2022-08-31 | 2022-08-31 21:00 | 2100 | 1029.5 | - | - | - | bar: C0
2873 | 2022-08-31 22:00 | 11.47 | 15.293 | 1054.4156 | 24.9156 | 0.25414 | 92.0332 | 23934 | 2022-08-31 | 2022-08-31 22:00 | 2200 | 1029.5 | - | - | - | bar: C0
2874 | 2022-08-31 23:00 | 11.46 | 15.293 | 1054.4156 | 24.8156 | 0.25312 | 90.8054 | 23934 | 2022-08-31 | 2022-08-31 23:00 | 2300 | 1029.6 | - | - | - | bar: C0
2875 | 2022-09-01 | 11.48 | 15.289 | 1054.1399 | 24.5399 | 0.25031 | 87.419 | 23934 | 2022-09-01 | 2022-09-01 | 0 | 1029.6 | - | - | - | bar: C0
2876 | 2022-09-01 01:00 | 11.5 | 15.292 | 1054.3467 | 24.5467 | 0.25038 | 87.503 | 23934 | 2022-09-01 | 2022-09-01 01:00 | 100 | 1029.8 | - | - | - | bar: C0
2877 | 2022-09-01 02:00 | 11.49 | 15.292 | 1054.3467 | 24.4467 | 0.24936 | 86.2752 | 23934 | 2022-09-01 | 2022-09-01 02:00 | 200 | 1029.9 | - | - | - | bar: C0
2878 | 2022-09-01 03:00 | 11.48 | 15.288 | 1054.0709 | 24.5709 | 0.25062 | 87.8003 | 23934 | 2022-09-01 | 2022-09-01 03:00 | 300 | 1029.5 | - | - | - | bar: C0
2879 | 2022-09-01 04:00 | 11.5 | 15.287 | 1054.002 | 24.502 | 0.24992 | 86.9537 | 23934 | 2022-09-01 | 2022-09-01 04:00 | 400 | 1029.5 | - | - | - | bar: C0
2880 | 2022-09-01 05:00 | 11.49 | 15.287 | 1054.002 | 24.202 | 0.24686 | 83.2701 | 23934 | 2022-09-01 | 2022-09-01 05:00 | 500 | 1029.8 | - | - | - | bar: C0
2881 | 2022-09-01 06:00 | 11.48 | 15.29 | 1054.2088 | 24.2088 | 0.24693 | 83.3541 | 23934 | 2022-09-01 | 2022-09-01 06:00 | 600 | 1030 | - | - | - | bar: C0
2882 | 2022-09-01 07:00 | 11.49 | 15.291 | 1054.2778 | 24.1778 | 0.24661 | 82.9728 | 23934 | 2022-09-01 | 2022-09-01 07:00 | 700 | 1030.1 | - | - | - | bar: C0
2883 | 2022-09-01 08:00 | 11.51 | 15.299 | 1054.8293 | 24.2293 | 0.24714 | 83.6062 | 23934 | 2022-09-01 | 2022-09-01 08:00 | 800 | 1030.6 | - | - | - | bar: C0
2884 | 2022-09-01 09:00 | 11.64 | 15.303 | 1055.1051 | 24.2051 | 0.24689 | 83.3089 | 23934 | 2022-09-01 | 2022-09-01 09:00 | 900 | 1030.9 | - | - | - | bar: C0
2885 | 2022-09-01 10:00 | 11.94 | 15.299 | 1054.8293 | 24.1293 | 0.24612 | 82.3783 | 23934 | 2022-09-01 | 2022-09-01 10:00 | 1000 | 1030.7 | - | - | - | bar: C0
2886 | 2022-09-01 11:00 | 12.19 | 15.296 | 1054.6225 | 24.0225 | 0.24503 | 81.0664 | 23934 | 2022-09-01 | 2022-09-01 11:00 | 1100 | 1030.6 | - | - | - | bar: C0
2887 | 2022-09-01 12:00 | 12.61 | 15.292 | 1054.3467 | 23.8467 | 0.24324 | 78.9079 | 23934 | 2022-09-01 | 2022-09-01 12:00 | 1200 | 1030.5 | - | - | - | bar: C0
2888 | 2022-09-01 13:00 | 12.58 | 15.287 | 1054.002 | 24.102 | 0.24584 | 82.0422 | 23934 | 2022-09-01 | 2022-09-01 13:00 | 1300 | 1029.9 | - | - | - | bar: C0
2889 | 2022-09-01 14:00 | 12.54 | 15.279 | 1053.4504 | 24.0504 | 0.24531 | 81.4088 | 23934 | 2022-09-01 | 2022-09-01 14:00 | 1400 | 1029.4 | - | - | - | bar: C0
2890 | 2022-09-01 15:00 | 12.53 | 15.289 | 1054.1399 | 24.8399 | 0.25337 | 91.1026 | 23934 | 2022-09-01 | 2022-09-01 15:00 | 1500 | 1029.3 | - | - | - | bar: C0
2891 | 2022-09-01 16:00 | 12.58 | 15.291 | 1054.2778 | 25.1778 | 0.25681 | 95.2516 | 23934 | 2022-09-01 | 2022-09-01 16:00 | 1600 | 1029.1 | - | - | - | bar: C0
2892 | 2022-09-01 17:00 | 12.44 | 15.282 | 1053.6572 | 24.6572 | 0.2515 | 88.8601 | 23934 | 2022-09-01 | 2022-09-01 17:00 | 1700 | 1029 | - | - | - | bar: C0
2893 | 2022-09-01 18:00 | 12.24 | 15.281 | 1053.5883 | 24.4883 | 0.24978 | 86.7857 | 23934 | 2022-09-01 | 2022-09-01 18:00 | 1800 | 1029.1 | - | - | - | bar: C0
2894 | 2022-09-01 19:00 | 12.02 | 15.283 | 1053.7262 | 24.3262 | 0.24813 | 84.7952 | 23934 | 2022-09-01 | 2022-09-01 19:00 | 1900 | 1029.4 | - | - | - | bar: C0
2895 | 2022-09-01 20:00 | 11.87 | 15.279 | 1053.4504 | 24.2504 | 0.24735 | 83.8646 | 23934 | 2022-09-01 | 2022-09-01 20:00 | 2000 | 1029.2 | - | - | - | bar: C0
2896 | 2022-09-01 21:00 | 11.79 | 15.275 | 1053.1746 | 24.2746 | 0.2476 | 84.1619 | 23934 | 2022-09-01 | 2022-09-01 21:00 | 2100 | 1028.9 | - | - | - | bar: C0
2897 | 2022-09-01 22:00 | 11.74 | 15.271 | 1052.8988 | 24.1988 | 0.24683 | 83.2313 | 23934 | 2022-09-01 | 2022-09-01 22:00 | 2200 | 1028.7 | - | - | - | bar: C0
2898 | 2022-09-01 23:00 | 11.7 | 15.268 | 1052.692 | 24.192 | 0.24676 | 83.1472 | 23934 | 2022-09-01 | 2022-09-01 23:00 | 2300 | 1028.5 | - | - | - | bar: C0
2899 | 2022-09-02 | 11.68 | 15.26 | 1052.1404 | 23.9404 | 0.24419 | 80.0581 | 23934 | 2022-09-02 | 2022-09-02 | 0 | 1028.2 | - | - | - | bar: C0
2900 | 2022-09-02 01:00 | 11.66 | 15.257 | 1051.9335 | 23.9335 | 0.24412 | 79.9741 | 23934 | 2022-09-02 | 2022-09-02 01:00 | 100 | 1028 | - | - | - | bar: C0
2901 | 2022-09-02 02:00 | 11.61 | 15.249 | 1051.382 | 23.982 | 0.24462 | 80.5686 | 23934 | 2022-09-02 | 2022-09-02 02:00 | 200 | 1027.4 | - | - | - | bar: C0
2902 | 2022-09-02 03:00 | 11.6 | 15.241 | 1050.8304 | 24.0304 | 0.24511 | 81.1632 | 23934 | 2022-09-02 | 2022-09-02 03:00 | 300 | 1026.8 | - | - | - | bar: C0
2903 | 2022-09-02 04:00 | 11.6 | 15.232 | 1050.2098 | 24.0098 | 0.2449 | 80.9111 | 23934 | 2022-09-02 | 2022-09-02 04:00 | 400 | 1026.2 | - | - | - | bar: C0
2904 | 2022-09-02 05:00 | 11.61 | 15.23 | 1050.0719 | 24.0719 | 0.24553 | 81.6737 | 23934 | 2022-09-02 | 2022-09-02 05:00 | 500 | 1026 | - | - | - | bar: C0
2905 | 2022-09-02 06:00 | 11.6 | 15.229 | 1050.003 | 24.103 | 0.24585 | 82.055 | 23934 | 2022-09-02 | 2022-09-02 06:00 | 600 | 1025.9 | - | - | - | bar: C0
2906 | 2022-09-02 07:00 | 11.55 | 15.224 | 1049.6583 | 24.1583 | 0.24641 | 82.7335 | 23934 | 2022-09-02 | 2022-09-02 07:00 | 700 | 1025.5 | - | - | - | bar: C0
2907 | 2022-09-02 08:00 | 11.57 | 15.223 | 1049.5893 | 24.0893 | 0.24571 | 81.8869 | 23934 | 2022-09-02 | 2022-09-02 08:00 | 800 | 1025.5 | - | - | - | bar: C0
2908 | 2022-09-02 09:00 | 11.67 | 15.219 | 1049.3135 | 24.1135 | 0.24596 | 82.1842 | 23934 | 2022-09-02 | 2022-09-02 09:00 | 900 | 1025.2 | - | - | - | bar: C0
2909 | 2022-09-02 10:00 | 11.9 | 15.213 | 1048.8998 | 23.8998 | 0.24378 | 79.5604 | 23934 | 2022-09-02 | 2022-09-02 10:00 | 1000 | 1025 | - | - | - | bar: C0
2910 | 2022-09-02 11:00 | 12.05 | 15.209 | 1048.624 | 24.024 | 0.24505 | 81.0855 | 23934 | 2022-09-02 | 2022-09-02 11:00 | 1100 | 1024.6 | - | - | - | bar: C0
2911 | 2022-09-02 12:00 | 12.28 | 15.208 | 1048.5551 | 24.2551 | 0.2474 | 83.9226 | 23934 | 2022-09-02 | 2022-09-02 12:00 | 1200 | 1024.3 | - | - | - | bar: C0
2912 | 2022-09-02 13:00 | 12.4 | 15.195 | 1047.6588 | 24.1588 | 0.24642 | 82.7399 | 23934 | 2022-09-02 | 2022-09-02 13:00 | 1300 | 1023.5 | - | - | - | bar: C0
2913 | 2022-09-02 14:00 | 12.44 | 15.178 | 1046.4867 | 24.0867 | 0.24568 | 81.8545 | 23934 | 2022-09-02 | 2022-09-02 14:00 | 1400 | 1022.4 | - | - | - | bar: C0
2914 | 2022-09-02 15:00 | 12.54 | 15.17 | 1045.9351 | 24.0351 | 0.24516 | 81.2211 | 23934 | 2022-09-02 | 2022-09-02 15:00 | 1500 | 1021.9 | - | - | - | bar: C0
2915 | 2022-09-02 16:00 | 12.58 | 15.156 | 1044.9698 | 23.8698 | 0.24347 | 79.1919 | 23934 | 2022-09-02 | 2022-09-02 16:00 | 1600 | 1021.1 | - | - | - | bar: C0
2916 | 2022-09-02 17:00 | 12.42 | 15.146 | 1044.2803 | 24.2803 | 0.24766 | 84.2326 | 23934 | 2022-09-02 | 2022-09-02 17:00 | 1700 | 1020 | - | - | - | bar: C0
2917 | 2022-09-02 18:00 | 12.19 | 15.135 | 1043.5219 | 24.2219 | 0.24706 | 83.5152 | 23934 | 2022-09-02 | 2022-09-02 18:00 | 1800 | 1019.3 | - | - | - | bar: C0
2918 | 2022-09-02 19:00 | 11.99 | 15.126 | 1042.9014 | 24.3014 | 0.24787 | 84.491 | 23934 | 2022-09-02 | 2022-09-02 19:00 | 1900 | 1018.6 | - | - | - | bar: C0
2919 | 2022-09-02 20:00 | 11.87 | 15.108 | 1041.6603 | 24.1603 | 0.24644 | 82.759 | 23934 | 2022-09-02 | 2022-09-02 20:00 | 2000 | 1017.5 | - | - | - | bar: C0
2920 | 2022-09-02 21:00 | 11.81 | 15.095 | 1040.764 | 24.164 | 0.24647 | 82.8042 | 23934 | 2022-09-02 | 2022-09-02 21:00 | 2100 | 1016.6 | - | - | - | bar: C0
2921 | 2022-09-02 22:00 | 11.81 | 15.095 | 1040.764 | 25.864 | 0.26381 | 103.6781 | 23934 | 2022-09-02 | 2022-09-02 22:00 | 2200 | 1014.9 | - | - | - | bar: C0
2922 | 2022-09-02 23:00 | 11.91 | 15.114 | 1042.074 | 28.074 | 0.28636 | 130.8142 | 23934 | 2022-09-02 | 2022-09-02 23:00 | 2300 | 1014 | - | - | - | bar: C0
2923 | 2022-09-03 | 11.94 | 15.125 | 1042.8324 | 29.3324 | 0.29919 | 146.2661 | 23934 | 2022-09-03 | 2022-09-03 | 0 | 1013.5 | - | - | - | bar: C0
2924 | 2022-09-03 01:00 | 11.94 | 15.121 | 1042.5567 | 29.2567 | 0.29842 | 145.3355 | 23934 | 2022-09-03 | 2022-09-03 01:00 | 100 | 1013.3 | - | - | - | bar: C0
2925 | 2022-09-03 02:00 | 11.96 | 15.111 | 1041.8672 | 28.9672 | 0.29547 | 141.7811 | 23934 | 2022-09-03 | 2022-09-03 02:00 | 200 | 1012.9 | - | - | - | bar: C0
2926 | 2022-09-03 03:00 | 11.93 | 15.097 | 1040.9019 | 28.4019 | 0.2897 | 134.8403 | 23934 | 2022-09-03 | 2022-09-03 03:00 | 300 | 1012.5 | - | - | - | bar: C0
2927 | 2022-09-03 04:00 | 11.89 | 15.087 | 1040.2124 | 27.5124 | 0.28063 | 123.9187 | 23934 | 2022-09-03 | 2022-09-03 04:00 | 400 | 1012.7 | - | - | - | bar: C0
2928 | 2022-09-03 05:00 | 11.85 | 15.083 | 1039.9367 | 26.8367 | 0.27373 | 115.6208 | 23934 | 2022-09-03 | 2022-09-03 05:00 | 500 | 1013.1 | - | - | - | bar: C0
2929 | 2022-09-03 06:00 | 11.81 | 15.076 | 1039.454 | 26.254 | 0.26779 | 108.4668 | 23934 | 2022-09-03 | 2022-09-03 06:00 | 600 | 1013.2 | - | - | - | bar: C0
2930 | 2022-09-03 07:00 | 11.78 | 15.081 | 1039.7988 | 26.6988 | 0.27233 | 113.9276 | 23934 | 2022-09-03 | 2022-09-03 07:00 | 700 | 1013.1 | - | - | - | bar: C0
2931 | 2022-09-03 08:00 | 11.82 | 15.123 | 1042.6946 | 29.3946 | 0.29982 | 147.0287 | 23934 | 2022-09-03 | 2022-09-03 08:00 | 800 | 1013.3 | - | - | - | bar: C0
2932 | 2022-09-03 09:00 | 11.83 | 15.148 | 1044.4182 | 31.2182 | 0.31843 | 169.4213 | 23934 | 2022-09-03 | 2022-09-03 09:00 | 900 | 1013.2 | - | - | - | bar: C0
2933 | 2022-09-03 10:00 | 11.81 | 15.126 | 1042.9014 | 29.8014 | 0.30397 | 152.0242 | 23934 | 2022-09-03 | 2022-09-03 10:00 | 1000 | 1013.1 | - | - | - | bar: C0
2934 | 2022-09-03 11:00 | 11.88 | 15.11 | 1041.7982 | 29.1982 | 0.29782 | 144.6181 | 23934 | 2022-09-03 | 2022-09-03 11:00 | 1100 | 1012.6 | - | - | - | bar: C0
2935 | 2022-09-03 12:00 | 11.98 | 15.096 | 1040.833 | 28.233 | 0.28798 | 132.7659 | 23934 | 2022-09-03 | 2022-09-03 12:00 | 1200 | 1012.6 | - | - | - | bar: C0
2936 | 2022-09-03 13:00 | 11.97 | 15.077 | 1039.523 | 27.623 | 0.28175 | 125.2758 | 23934 | 2022-09-03 | 2022-09-03 13:00 | 1300 | 1011.9 | - | - | - | bar: C0
2937 | 2022-09-03 14:00 | 11.89 | 15.066 | 1038.7645 | 27.2645 | 0.2781 | 120.8748 | 23934 | 2022-09-03 | 2022-09-03 14:00 | 1400 | 1011.5 | - | - | - | bar: C0
2938 | 2022-09-03 15:00 | 11.91 | 15.056 | 1038.0751 | 26.7751 | 0.27311 | 114.8646 | 23934 | 2022-09-03 | 2022-09-03 15:00 | 1500 | 1011.3 | - | - | - | bar: C0
2939 | 2022-09-03 16:00 | 11.78 | 15.066 | 1038.7645 | 27.8645 | 0.28422 | 128.242 | 23934 | 2022-09-03 | 2022-09-03 16:00 | 1600 | 1010.9 | - | - | - | bar: C0
2940 | 2022-09-03 17:00 | 11.77 | 15.065 | 1038.6956 | 27.7956 | 0.28352 | 127.3954 | 23934 | 2022-09-03 | 2022-09-03 17:00 | 1700 | 1010.9 | - | - | - | bar: C0
2941 | 2022-09-03 18:00 | 11.64 | 15.063 | 1038.5577 | 27.0577 | 0.27599 | 118.335 | 23934 | 2022-09-03 | 2022-09-03 18:00 | 1800 | 1011.5 | - | - | - | bar: C0
2942 | 2022-09-03 19:00 | 11.42 | 15.063 | 1038.5577 | 26.9577 | 0.27497 | 117.1071 | 23934 | 2022-09-03 | 2022-09-03 19:00 | 1900 | 1011.6 | - | - | - | bar: C0
2943 | 2022-09-03 20:00 | 11.23 | 15.064 | 1038.6266 | 26.6266 | 0.27159 | 113.0422 | 23934 | 2022-09-03 | 2022-09-03 20:00 | 2000 | 1012 | - | - | - | bar: C0
2944 | 2022-09-03 21:00 | 11.19 | 15.069 | 1038.9714 | 26.1714 | 0.26695 | 107.4521 | 23934 | 2022-09-03 | 2022-09-03 21:00 | 2100 | 1012.8 | - | - | - | bar: C0
2945 | 2022-09-03 22:00 | 11.07 | 15.07 | 1039.0403 | 26.3403 | 0.26867 | 109.5266 | 23934 | 2022-09-03 | 2022-09-03 22:00 | 2200 | 1012.7 | - | - | - | bar: C0
2946 | 2022-09-03 23:00 | 10.91 | 15.07 | 1039.0403 | 26.1403 | 0.26663 | 107.0709 | 23934 | 2022-09-03 | 2022-09-03 23:00 | 2300 | 1012.9 | - | - | - | bar: C0
2947 | 2022-09-04 | 10.81 | 15.069 | 1038.9714 | 26.1714 | 0.26695 | 107.4521 | 23934 | 2022-09-04 | 2022-09-04 | 0 | 1012.8 | - | - | - | bar: C0
2948 | 2022-09-04 01:00 | 10.76 | 15.066 | 1038.7645 | 25.6645 | 0.26178 | 101.2287 | 23934 | 2022-09-04 | 2022-09-04 01:00 | 100 | 1013.1 | - | - | - | bar: C0
2949 | 2022-09-04 02:00 | 10.71 | 15.063 | 1038.5577 | 25.4577 | 0.25967 | 98.689 | 23934 | 2022-09-04 | 2022-09-04 02:00 | 200 | 1013.1 | - | - | - | bar: C0
2950 | 2022-09-04 03:00 | 10.62 | 15.055 | 1038.0061 | 25.5061 | 0.26016 | 99.2835 | 23934 | 2022-09-04 | 2022-09-04 03:00 | 300 | 1012.5 | - | - | - | bar: C0
2951 | 2022-09-04 04:00 | 10.55 | 15.054 | 1037.9372 | 25.5372 | 0.26048 | 99.6648 | 23934 | 2022-09-04 | 2022-09-04 04:00 | 400 | 1012.4 | - | - | - | bar: C0
2952 | 2022-09-04 05:00 | 10.5 | 15.057 | 1038.144 | 25.944 | 0.26463 | 104.6603 | 23934 | 2022-09-04 | 2022-09-04 05:00 | 500 | 1012.2 | - | - | - | bar: C0
2953 | 2022-09-04 06:00 | 10.47 | 15.055 | 1038.0061 | 25.9061 | 0.26424 | 104.195 | 23934 | 2022-09-04 | 2022-09-04 06:00 | 600 | 1012.1 | - | - | - | bar: C0
2954 | 2022-09-04 07:00 | 10.42 | 15.052 | 1037.7993 | 25.8993 | 0.26417 | 104.111 | 23934 | 2022-09-04 | 2022-09-04 07:00 | 700 | 1011.9 | - | - | - | bar: C0
2955 | 2022-09-04 08:00 | 10.41 | 15.058 | 1038.213 | 25.913 | 0.26431 | 104.279 | 23934 | 2022-09-04 | 2022-09-04 08:00 | 800 | 1012.3 | - | - | - | bar: C0
2956 | 2022-09-04 09:00 | 10.48 | 15.059 | 1038.2819 | 25.6819 | 0.26196 | 101.442 | 23934 | 2022-09-04 | 2022-09-04 09:00 | 900 | 1012.6 | - | - | - | bar: C0
2957 | 2022-09-04 10:00 | 10.74 | 15.056 | 1038.0751 | 25.7751 | 0.26291 | 102.5858 | 23934 | 2022-09-04 | 2022-09-04 10:00 | 1000 | 1012.3 | - | - | - | bar: C0
2958 | 2022-09-04 11:00 | 11.06 | 15.054 | 1037.9372 | 25.8372 | 0.26354 | 103.3484 | 23934 | 2022-09-04 | 2022-09-04 11:00 | 1100 | 1012.1 | - | - | - | bar: C0
2959 | 2022-09-04 12:00 | 11.44 | 15.051 | 1037.7303 | 25.7303 | 0.26245 | 102.0365 | 23934 | 2022-09-04 | 2022-09-04 12:00 | 1200 | 1012 | - | - | - | bar: C0
2960 | 2022-09-04 13:00 | 11.78 | 15.04 | 1036.9719 | 25.6719 | 0.26185 | 101.3191 | 23934 | 2022-09-04 | 2022-09-04 13:00 | 1300 | 1011.3 | - | - | - | bar: C0
2961 | 2022-09-04 14:00 | 11.81 | 15.032 | 1036.4203 | 26.3203 | 0.26847 | 109.2809 | 23934 | 2022-09-04 | 2022-09-04 14:00 | 1400 | 1010.1 | - | - | - | bar: C0
2962 | 2022-09-04 15:00 | 11.78 | 15.03 | 1036.2824 | 26.2824 | 0.26808 | 108.8156 | 23934 | 2022-09-04 | 2022-09-04 15:00 | 1500 | 1010 | - | - | - | bar: C0
2963 | 2022-09-04 16:00 | 11.76 | 15.016 | 1035.3172 | 25.5172 | 0.26028 | 99.4191 | 23934 | 2022-09-04 | 2022-09-04 16:00 | 1600 | 1009.8 | - | - | - | bar: C0
2964 | 2022-09-04 17:00 | 11.56 | 15.014 | 1035.1793 | 25.9793 | 0.26499 | 105.0932 | 23934 | 2022-09-04 | 2022-09-04 17:00 | 1700 | 1009.2 | - | - | - | bar: C0
2965 | 2022-09-04 18:00 | 11.33 | 15.013 | 1035.1103 | 25.7103 | 0.26225 | 101.7908 | 23934 | 2022-09-04 | 2022-09-04 18:00 | 1800 | 1009.4 | - | - | - | bar: C0
2966 | 2022-09-04 19:00 | 11.1 | 15.016 | 1035.3172 | 25.6172 | 0.2613 | 100.647 | 23934 | 2022-09-04 | 2022-09-04 19:00 | 1900 | 1009.7 | - | - | - | bar: C0
2967 | 2022-09-04 20:00 | 10.97 | 15.014 | 1035.1793 | 25.6793 | 0.26193 | 101.4095 | 23934 | 2022-09-04 | 2022-09-04 20:00 | 2000 | 1009.5 | - | - | - | bar: C0
2968 | 2022-09-04 21:00 | 10.87 | 15.014 | 1035.1793 | 25.7793 | 0.26295 | 102.6374 | 23934 | 2022-09-04 | 2022-09-04 21:00 | 2100 | 1009.4 | - | - | - | bar: C0
2969 | 2022-09-04 22:00 | 10.81 | 15.003 | 1034.4208 | 25.5208 | 0.26031 | 99.4643 | 23934 | 2022-09-04 | 2022-09-04 22:00 | 2200 | 1008.9 | - | - | - | bar: C0
2970 | 2022-09-04 23:00 | 10.75 | 14.993 | 1033.7314 | 25.1314 | 0.25634 | 94.682 | 23934 | 2022-09-04 | 2022-09-04 23:00 | 2300 | 1008.6 | - | - | - | bar: C0
2971 | 2022-09-05 | 10.71 | 14.988 | 1033.3866 | 25.0866 | 0.25588 | 94.1327 | 23934 | 2022-09-05 | 2022-09-05 | 0 | 1008.3 | - | - | - | bar: C0
2972 | 2022-09-05 01:00 | 10.66 | 14.991 | 1033.5935 | 25.3935 | 0.25901 | 97.9003 | 23934 | 2022-09-05 | 2022-09-05 01:00 | 100 | 1008.2 | - | - | - | bar: C0
2973 | 2022-09-05 02:00 | 10.67 | 14.987 | 1033.3177 | 25.5177 | 0.26028 | 99.4255 | 23934 | 2022-09-05 | 2022-09-05 02:00 | 200 | 1007.8 | - | - | - | bar: C0
2974 | 2022-09-05 03:00 | 10.65 | 14.979 | 1032.7661 | 25.4661 | 0.25975 | 98.7921 | 23934 | 2022-09-05 | 2022-09-05 03:00 | 300 | 1007.3 | - | - | - | bar: C0
2975 | 2022-09-05 04:00 | 10.61 | 14.965 | 1031.8008 | 25.3008 | 0.25807 | 96.7629 | 23934 | 2022-09-05 | 2022-09-05 04:00 | 400 | 1006.5 | - | - | - | bar: C0
2976 | 2022-09-05 05:00 | 10.52 | 14.952 | 1030.9045 | 25.0045 | 0.25505 | 93.1244 | 23934 | 2022-09-05 | 2022-09-05 05:00 | 500 | 1005.9 | - | - | - | bar: C0
2977 | 2022-09-05 06:00 | 10.46 | 14.958 | 1031.3182 | 25.3182 | 0.25825 | 96.9761 | 23934 | 2022-09-05 | 2022-09-05 06:00 | 600 | 1006 | - | - | - | bar: C0
2978 | 2022-09-05 07:00 | 10.45 | 14.943 | 1030.284 | 24.784 | 0.2528 | 90.4166 | 23934 | 2022-09-05 | 2022-09-05 07:00 | 700 | 1005.5 | - | - | - | bar: C0
2979 | 2022-09-05 08:00 | 10.42 | 14.938 | 1029.9392 | 25.0392 | 0.2554 | 93.5509 | 23934 | 2022-09-05 | 2022-09-05 08:00 | 800 | 1004.9 | - | - | - | bar: C0
2980 | 2022-09-05 09:00 | 10.55 | 14.934 | 1029.6635 | 25.0635 | 0.25565 | 93.8482 | 23934 | 2022-09-05 | 2022-09-05 09:00 | 900 | 1004.6 | - | - | - | bar: C0
2981 | 2022-09-05 10:00 | 10.8 | 14.932 | 1029.5256 | 25.0256 | 0.25526 | 93.3829 | 23934 | 2022-09-05 | 2022-09-05 10:00 | 1000 | 1004.5 | - | - | - | bar: C0
2982 | 2022-09-05 11:00 | 11.1 | 14.909 | 1027.9398 | 24.3398 | 0.24827 | 84.9622 | 23934 | 2022-09-05 | 2022-09-05 11:00 | 1100 | 1003.6 | - | - | - | bar: C0
2983 | 2022-09-05 12:00 | 11.46 | 14.902 | 1027.4571 | 24.7571 | 0.25252 | 90.0869 | 23934 | 2022-09-05 | 2022-09-05 12:00 | 1200 | 1002.7 | - | - | - | bar: C0
2984 | 2022-09-05 13:00 | 11.94 | 14.881 | 1026.0092 | 24.7092 | 0.25203 | 89.4988 | 23934 | 2022-09-05 | 2022-09-05 13:00 | 1300 | 1001.3 | - | - | - | bar: C0
2985 | 2022-09-05 14:00 | 12.09 | 14.862 | 1024.6992 | 24.7992 | 0.25295 | 90.6038 | 23934 | 2022-09-05 | 2022-09-05 14:00 | 1400 | 999.9 | - | - | - | bar: C0
2986 | 2022-09-05 15:00 | 11.84 | 14.852 | 1024.0098 | 24.4098 | 0.24898 | 85.8215 | 23934 | 2022-09-05 | 2022-09-05 15:00 | 1500 | 999.6 | - | - | - | bar: C0
2987 | 2022-09-05 16:00 | 11.81 | 14.845 | 1023.5271 | 24.5271 | 0.25018 | 87.2626 | 23934 | 2022-09-05 | 2022-09-05 16:00 | 1600 | 999 | - | - | - | bar: C0
2988 | 2022-09-05 17:00 | 11.54 | 14.84 | 1023.1824 | 24.4824 | 0.24972 | 86.7133 | 23934 | 2022-09-05 | 2022-09-05 17:00 | 1700 | 998.7 | - | - | - | bar: C0
2989 | 2022-09-05 18:00 | 11.22 | 14.841 | 1023.2513 | 24.3513 | 0.24838 | 85.1042 | 23934 | 2022-09-05 | 2022-09-05 18:00 | 1800 | 998.9 | - | - | - | bar: C0
2990 | 2022-09-05 19:00 | 10.9 | 14.844 | 1023.4582 | 23.3582 | 0.23825 | 72.9094 | 23934 | 2022-09-05 | 2022-09-05 19:00 | 1900 | 1000.1 | - | - | - | bar: C0
2991 | 2022-09-05 20:00 | 10.51 | 14.849 | 1023.8029 | 23.0029 | 0.23463 | 68.5472 | 23934 | 2022-09-05 | 2022-09-05 20:00 | 2000 | 1000.8 | - | - | - | bar: C0
2992 | 2022-09-05 21:00 | 10.08 | 14.852 | 1024.0098 | 22.4098 | 0.22858 | 61.264 | 23934 | 2022-09-05 | 2022-09-05 21:00 | 2100 | 1001.6 | - | - | - | bar: C0
2993 | 2022-09-05 22:00 | 9.69 | 14.866 | 1024.975 | 22.375 | 0.22823 | 60.8375 | 23934 | 2022-09-05 | 2022-09-05 22:00 | 2200 | 1002.6 | - | - | - | bar: C0
2994 | 2022-09-05 23:00 | 9.41 | 14.875 | 1025.5956 | 21.9955 | 0.22435 | 56.1781 | 23934 | 2022-09-05 | 2022-09-05 23:00 | 2300 | 1003.6 | - | - | - | bar: C0
2995 | 2022-09-06 | 9.17 | 14.893 | 1026.8366 | 22.1366 | 0.22579 | 57.9101 | 23934 | 2022-09-06 | 2022-09-06 | 0 | 1004.7 | - | - | - | bar: C0
2996 | 2022-09-06 01:00 | 8.91 | 14.908 | 1027.8708 | 21.9708 | 0.2241 | 55.8744 | 23934 | 2022-09-06 | 2022-09-06 01:00 | 100 | 1005.9 | - | - | - | bar: C0
2997 | 2022-09-06 02:00 | 8.62 | 14.923 | 1028.905 | 22.205 | 0.22649 | 58.7503 | 23934 | 2022-09-06 | 2022-09-06 02:00 | 200 | 1006.7 | - | - | - | bar: C0
2998 | 2022-09-06 03:00 | 8.44 | 14.926 | 1029.1119 | 22.6119 | 0.23064 | 63.7458 | 23934 | 2022-09-06 | 2022-09-06 03:00 | 300 | 1006.5 | - | - | - | bar: C0
2999 | 2022-09-06 04:00 | 8.36 | 14.931 | 1029.4566 | 22.4566 | 0.22906 | 61.8394 | 23934 | 2022-09-06 | 2022-09-06 04:00 | 400 | 1007 | - | - | - | bar: C0
3000 | 2022-09-06 05:00 | 8.31 | 14.947 | 1030.5598 | 23.0598 | 0.23521 | 69.2455 | 23934 | 2022-09-06 | 2022-09-06 05:00 | 500 | 1007.5 | - | - | - | bar: C0
3001 | 2022-09-06 06:00 | 8.25 | 14.959 | 1031.3871 | 22.9871 | 0.23447 | 68.3537 | 23934 | 2022-09-06 | 2022-09-06 06:00 | 600 | 1008.4 | - | - | - | bar: C0
3002 | 2022-09-06 07:00 | 8.26 | 14.978 | 1032.6972 | 23.2972 | 0.23763 | 72.1601 | 23934 | 2022-09-06 | 2022-09-06 07:00 | 700 | 1009.4 | - | - | - | bar: C0
3003 | 2022-09-06 08:00 | 8.27 | 15 | 1034.214 | 23.614 | 0.24086 | 76.0506 | 23934 | 2022-09-06 | 2022-09-06 08:00 | 800 | 1010.6 | - | - | - | bar: C0
3004 | 2022-09-06 09:00 | 8.46 | 15.014 | 1035.1793 | 23.1793 | 0.23643 | 70.7126 | 23934 | 2022-09-06 | 2022-09-06 09:00 | 900 | 1012 | - | - | - | bar: C0
3005 | 2022-09-06 10:00 | 8.91 | 15.03 | 1036.2824 | 23.4824 | 0.23952 | 74.4351 | 23934 | 2022-09-06 | 2022-09-06 10:00 | 1000 | 1012.8 | - | - | - | bar: C0
3006 | 2022-09-06 11:00 | 9.7 | 15.038 | 1036.834 | 23.534 | 0.24005 | 75.0684 | 23934 | 2022-09-06 | 2022-09-06 11:00 | 1100 | 1013.3 | - | - | - | bar: C0
3007 | 2022-09-06 12:00 | 10.57 | 15.044 | 1037.2477 | 23.6477 | 0.24121 | 76.4644 | 23934 | 2022-09-06 | 2022-09-06 12:00 | 1200 | 1013.6 | - | - | - | bar: C0
3008 | 2022-09-06 13:00 | 11.25 | 15.048 | 1037.5235 | 23.7235 | 0.24198 | 77.395 | 23934 | 2022-09-06 | 2022-09-06 13:00 | 1300 | 1013.8 | - | - | - | bar: C0
3009 | 2022-09-06 14:00 | 11.68 | 15.043 | 1037.1787 | 23.4787 | 0.23948 | 74.3899 | 23934 | 2022-09-06 | 2022-09-06 14:00 | 1400 | 1013.7 | - | - | - | bar: C0
3010 | 2022-09-06 15:00 | 11.82 | 15.049 | 1037.5924 | 23.6924 | 0.24166 | 77.0137 | 23934 | 2022-09-06 | 2022-09-06 15:00 | 1500 | 1013.9 | - | - | - | bar: C0
3011 | 2022-09-06 16:00 | 11.56 | 15.05 | 1037.6614 | 23.5614 | 0.24033 | 75.4045 | 23934 | 2022-09-06 | 2022-09-06 16:00 | 1600 | 1014.1 | - | - | - | bar: C0
3012 | 2022-09-06 17:00 | 11.06 | 15.05 | 1037.6614 | 23.3614 | 0.23829 | 72.9488 | 23934 | 2022-09-06 | 2022-09-06 17:00 | 1700 | 1014.3 | - | - | - | bar: C0
3013 | 2022-09-06 18:00 | 10.51 | 15.055 | 1038.0061 | 23.5061 | 0.23976 | 74.726 | 23934 | 2022-09-06 | 2022-09-06 18:00 | 1800 | 1014.5 | - | - | - | bar: C0
3014 | 2022-09-06 19:00 | 10.08 | 15.065 | 1038.6956 | 23.4956 | 0.23966 | 74.5968 | 23934 | 2022-09-06 | 2022-09-06 19:00 | 1900 | 1015.2 | - | - | - | bar: C0
3015 | 2022-09-06 20:00 | 9.87 | 15.071 | 1039.1093 | 23.4093 | 0.23877 | 73.5369 | 23934 | 2022-09-06 | 2022-09-06 20:00 | 2000 | 1015.7 | - | - | - | bar: C0
3016 | 2022-09-06 21:00 | 9.84 | 15.073 | 1039.2472 | 23.4472 | 0.23916 | 74.0022 | 23934 | 2022-09-06 | 2022-09-06 21:00 | 2100 | 1015.8 | - | - | - | bar: C0
3017 | 2022-09-06 22:00 | 9.79 | 15.079 | 1039.6609 | 23.3609 | 0.23828 | 72.9424 | 23934 | 2022-09-06 | 2022-09-06 22:00 | 2200 | 1016.3 | - | - | - | bar: C0
3018 | 2022-09-06 23:00 | 9.76 | 15.082 | 1039.8677 | 23.1677 | 0.23631 | 70.5707 | 23934 | 2022-09-06 | 2022-09-06 23:00 | 2300 | 1016.7 | - | - | - | bar: C0
3019 | 2022-09-07 | 9.74 | 15.086 | 1040.1435 | 23.3435 | 0.2381 | 72.7292 | 23934 | 2022-09-07 | 2022-09-07 | 0 | 1016.8 | - | - | - | bar: C0
3020 | 2022-09-07 01:00 | 9.75 | 15.092 | 1040.5572 | 23.4572 | 0.23926 | 74.1251 | 23934 | 2022-09-07 | 2022-09-07 01:00 | 100 | 1017.1 | - | - | - | bar: C0
3021 | 2022-09-07 02:00 | 9.74 | 15.09 | 1040.4193 | 23.2193 | 0.23684 | 71.204 | 23934 | 2022-09-07 | 2022-09-07 02:00 | 200 | 1017.2 | - | - | - | bar: C0
3022 | 2022-09-07 03:00 | 9.64 | 15.086 | 1040.1435 | 23.2435 | 0.23708 | 71.5013 | 23934 | 2022-09-07 | 2022-09-07 03:00 | 300 | 1016.9 | - | - | - | bar: C0
3023 | 2022-09-07 04:00 | 9.52 | 15.087 | 1040.2124 | 23.1124 | 0.23575 | 69.8921 | 23934 | 2022-09-07 | 2022-09-07 04:00 | 400 | 1017.1 | - | - | - | bar: C0
3024 | 2022-09-07 05:00 | 9.51 | 15.093 | 1040.6261 | 23.1261 | 0.23589 | 70.0602 | 23934 | 2022-09-07 | 2022-09-07 05:00 | 500 | 1017.5 | - | - | - | bar: C0
3025 | 2022-09-07 06:00 | 9.48 | 15.101 | 1041.1777 | 23.0777 | 0.23539 | 69.4656 | 23934 | 2022-09-07 | 2022-09-07 06:00 | 600 | 1018.1 | - | - | - | bar: C0
3026 | 2022-09-07 07:00 | 9.44 | 15.107 | 1041.5914 | 23.1914 | 0.23655 | 70.8616 | 23934 | 2022-09-07 | 2022-09-07 07:00 | 700 | 1018.4 | - | - | - | bar: C0
3027 | 2022-09-07 08:00 | 9.37 | 15.117 | 1042.2809 | 22.9809 | 0.2344 | 68.2766 | 23934 | 2022-09-07 | 2022-09-07 08:00 | 800 | 1019.3 | - | - | - | bar: C0
3028 | 2022-09-07 09:00 | 9.5 | 15.126 | 1042.9014 | 23.0014 | 0.23461 | 68.5286 | 23934 | 2022-09-07 | 2022-09-07 09:00 | 900 | 1019.9 | - | - | - | bar: C0
3029 | 2022-09-07 10:00 | 9.95 | 15.129 | 1043.1082 | 23.1082 | 0.2357 | 69.8405 | 23934 | 2022-09-07 | 2022-09-07 10:00 | 1000 | 1020 | - | - | - | bar: C0
3030 | 2022-09-07 11:00 | 10.68 | 15.127 | 1042.9703 | 22.9703 | 0.2343 | 68.1474 | 23934 | 2022-09-07 | 2022-09-07 11:00 | 1100 | 1020 | - | - | - | bar: C0
3031 | 2022-09-07 12:00 | 11.41 | 15.127 | 1042.9703 | 22.8703 | 0.23328 | 66.9195 | 23934 | 2022-09-07 | 2022-09-07 12:00 | 1200 | 1020.1 | - | - | - | bar: C0
3032 | 2022-09-07 13:00 | 12.02 | 15.121 | 1042.5567 | 22.8567 | 0.23314 | 66.7514 | 23934 | 2022-09-07 | 2022-09-07 13:00 | 1300 | 1019.7 | - | - | - | bar: C0
3033 | 2022-09-07 14:00 | 12.43 | 15.115 | 1042.143 | 22.943 | 0.23402 | 67.8113 | 23934 | 2022-09-07 | 2022-09-07 14:00 | 1400 | 1019.2 | - | - | - | bar: C0
3034 | 2022-09-07 15:00 | 12.54 | 15.114 | 1042.074 | 22.874 | 0.23332 | 66.9647 | 23934 | 2022-09-07 | 2022-09-07 15:00 | 1500 | 1019.2 | - | - | - | bar: C0
3035 | 2022-09-07 16:00 | 12.27 | 15.112 | 1041.9361 | 22.8361 | 0.23293 | 66.4994 | 23934 | 2022-09-07 | 2022-09-07 16:00 | 1600 | 1019.1 | - | - | - | bar: C0
3036 | 2022-09-07 17:00 | 11.7 | 15.115 | 1042.143 | 22.843 | 0.233 | 66.5834 | 23934 | 2022-09-07 | 2022-09-07 17:00 | 1700 | 1019.3 | - | - | - | bar: C0
3037 | 2022-09-07 18:00 | 11.1 | 15.119 | 1042.4188 | 22.7188 | 0.23173 | 65.0583 | 23934 | 2022-09-07 | 2022-09-07 18:00 | 1800 | 1019.7 | - | - | - | bar: C0
3038 | 2022-09-07 19:00 | 10.73 | 15.126 | 1042.9014 | 22.6014 | 0.23053 | 63.6171 | 23934 | 2022-09-07 | 2022-09-07 19:00 | 1900 | 1020.3 | - | - | - | bar: C0
3039 | 2022-09-07 20:00 | 10.53 | 15.132 | 1043.3151 | 22.7151 | 0.23169 | 65.0131 | 23934 | 2022-09-07 | 2022-09-07 20:00 | 2000 | 1020.6 | - | - | - | bar: C0
3040 | 2022-09-07 21:00 | 10.39 | 15.136 | 1043.5909 | 22.5909 | 0.23043 | 63.4879 | 23934 | 2022-09-07 | 2022-09-07 21:00 | 2100 | 1021 | - | - | - | bar: C0
3041 | 2022-09-07 22:00 | 10.28 | 15.144 | 1044.1425 | 22.5425 | 0.22993 | 62.8934 | 23934 | 2022-09-07 | 2022-09-07 22:00 | 2200 | 1021.6 | - | - | - | bar: C0
3042 | 2022-09-07 23:00 | 10.15 | 15.148 | 1044.4182 | 22.4182 | 0.22867 | 61.3682 | 23934 | 2022-09-07 | 2022-09-07 23:00 | 2300 | 1022 | - | - | - | bar: C0
3043 | 2022-09-08 | 10.05 | 15.151 | 1044.6251 | 22.5251 | 0.22976 | 62.6801 | 23934 | 2022-09-08 | 2022-09-08 | 0 | 1022.1 | - | - | - | bar: C0
3044 | 2022-09-08 01:00 | 9.93 | 15.158 | 1045.1077 | 22.5077 | 0.22958 | 62.4669 | 23934 | 2022-09-08 | 2022-09-08 01:00 | 100 | 1022.6 | - | - | - | bar: C0
3045 | 2022-09-08 02:00 | 9.81 | 15.164 | 1045.5214 | 22.5214 | 0.22972 | 62.6349 | 23934 | 2022-09-08 | 2022-09-08 02:00 | 200 | 1023 | - | - | - | bar: C0
3046 | 2022-09-08 03:00 | 9.78 | 15.164 | 1045.5214 | 22.5214 | 0.22972 | 62.6349 | 23934 | 2022-09-08 | 2022-09-08 03:00 | 300 | 1023 | - | - | - | bar: C0
3047 | 2022-09-08 04:00 | 9.85 | 15.163 | 1045.4525 | 22.2525 | 0.22698 | 59.3326 | 23934 | 2022-09-08 | 2022-09-08 04:00 | 400 | 1023.2 | - | - | - | bar: C0
3048 | 2022-09-08 05:00 | 9.93 | 15.168 | 1045.7972 | 22.2972 | 0.22743 | 59.8819 | 23934 | 2022-09-08 | 2022-09-08 05:00 | 500 | 1023.5 | - | - | - | bar: C0
3049 | 2022-09-08 06:00 | 9.96 | 15.176 | 1046.3488 | 22.4488 | 0.22898 | 61.7432 | 23934 | 2022-09-08 | 2022-09-08 06:00 | 600 | 1023.9 | - | - | - | bar: C0
3050 | 2022-09-08 07:00 | 9.93 | 15.186 | 1047.0383 | 22.4383 | 0.22887 | 61.6139 | 23934 | 2022-09-08 | 2022-09-08 07:00 | 700 | 1024.6 | - | - | - | bar: C0
3051 | 2022-09-08 08:00 | 9.96 | 15.198 | 1047.8656 | 22.4656 | 0.22915 | 61.95 | 23934 | 2022-09-08 | 2022-09-08 08:00 | 800 | 1025.4 | - | - | - | bar: C0
3052 | 2022-09-08 09:00 | 10.26 | 15.206 | 1048.4172 | 22.3172 | 0.22764 | 60.1276 | 23934 | 2022-09-08 | 2022-09-08 09:00 | 900 | 1026.1 | - | - | - | bar: C0
3053 | 2022-09-08 10:00 | 10.64 | 15.211 | 1048.7619 | 22.2619 | 0.22707 | 59.4491 | 23934 | 2022-09-08 | 2022-09-08 10:00 | 1000 | 1026.5 | - | - | - | bar: C0
3054 | 2022-09-08 11:00 | 11.23 | 15.218 | 1049.2446 | 22.5446 | 0.22995 | 62.9194 | 23934 | 2022-09-08 | 2022-09-08 11:00 | 1100 | 1026.7 | - | - | - | bar: C0
3055 | 2022-09-08 12:00 | 11.96 | 15.217 | 1049.1756 | 22.4756 | 0.22925 | 62.0729 | 23934 | 2022-09-08 | 2022-09-08 12:00 | 1200 | 1026.7 | - | - | - | bar: C0
3056 | 2022-09-08 13:00 | 12.3 | 15.216 | 1049.1067 | 22.7067 | 0.23161 | 64.9099 | 23934 | 2022-09-08 | 2022-09-08 13:00 | 1300 | 1026.4 | - | - | - | bar: C0
3057 | 2022-09-08 14:00 | 12.23 | 15.211 | 1048.7619 | 22.6619 | 0.23115 | 64.3606 | 23934 | 2022-09-08 | 2022-09-08 14:00 | 1400 | 1026.1 | - | - | - | bar: C0
3058 | 2022-09-08 15:00 | 12.32 | 15.21 | 1048.693 | 22.493 | 0.22943 | 62.2861 | 23934 | 2022-09-08 | 2022-09-08 15:00 | 1500 | 1026.2 | - | - | - | bar: C0
3059 | 2022-09-08 16:00 | 12.05 | 15.212 | 1048.8309 | 22.5309 | 0.22982 | 62.7514 | 23934 | 2022-09-08 | 2022-09-08 16:00 | 1600 | 1026.3 | - | - | - | bar: C0
3060 | 2022-09-08 17:00 | 11.77 | 15.217 | 1049.1756 | 22.4756 | 0.22925 | 62.0729 | 23934 | 2022-09-08 | 2022-09-08 17:00 | 1700 | 1026.7 | - | - | - | bar: C0
3061 | 2022-09-08 18:00 | 11.52 | 15.223 | 1049.5893 | 22.3893 | 0.22837 | 61.013 | 23934 | 2022-09-08 | 2022-09-08 18:00 | 1800 | 1027.2 | - | - | - | bar: C0
3062 | 2022-09-08 19:00 | 11.19 | 15.232 | 1050.2098 | 22.5098 | 0.2296 | 62.493 | 23934 | 2022-09-08 | 2022-09-08 19:00 | 1900 | 1027.7 | - | - | - | bar: C0
3063 | 2022-09-08 20:00 | 10.9 | 15.237 | 1050.5546 | 22.2546 | 0.227 | 59.3587 | 23934 | 2022-09-08 | 2022-09-08 20:00 | 2000 | 1028.3 | - | - | - | bar: C0
3064 | 2022-09-08 21:00 | 10.75 | 15.246 | 1051.1751 | 22.3751 | 0.22823 | 60.8386 | 23934 | 2022-09-08 | 2022-09-08 21:00 | 2100 | 1028.8 | - | - | - | bar: C0
3065 | 2022-09-08 22:00 | 10.62 | 15.249 | 1051.382 | 22.382 | 0.2283 | 60.9226 | 23934 | 2022-09-08 | 2022-09-08 22:00 | 2200 | 1029 | - | - | - | bar: C0
3066 | 2022-09-08 23:00 | 10.5 | 15.251 | 1051.5198 | 22.2198 | 0.22664 | 58.9322 | 23934 | 2022-09-08 | 2022-09-08 23:00 | 2300 | 1029.3 | - | - | - | bar: C0
3067 | 2022-09-09 | 10.37 | 15.25 | 1051.4509 | 22.1509 | 0.22594 | 58.0856 | 23934 | 2022-09-09 | 2022-09-09 | 0 | 1029.3 | - | - | - | bar: C0
3068 | 2022-09-09 01:00 | 10.21 | 15.249 | 1051.382 | 22.082 | 0.22524 | 57.239 | 23934 | 2022-09-09 | 2022-09-09 01:00 | 100 | 1029.3 | - | - | - | bar: C0
3069 | 2022-09-09 02:00 | 10.09 | 15.25 | 1051.4509 | 22.0509 | 0.22492 | 56.8577 | 23934 | 2022-09-09 | 2022-09-09 02:00 | 200 | 1029.4 | - | - | - | bar: C0
3070 | 2022-09-09 03:00 | 9.98 | 15.244 | 1051.0372 | 22.0372 | 0.22478 | 56.6897 | 23934 | 2022-09-09 | 2022-09-09 03:00 | 300 | 1029 | - | - | - | bar: C0
3071 | 2022-09-09 04:00 | 9.89 | 15.239 | 1050.6925 | 21.7925 | 0.22228 | 53.6846 | 23934 | 2022-09-09 | 2022-09-09 04:00 | 400 | 1028.9 | - | - | - | bar: C0
3072 | 2022-09-09 05:00 | 9.79 | 15.246 | 1051.1751 | 22.1751 | 0.22619 | 58.3828 | 23934 | 2022-09-09 | 2022-09-09 05:00 | 500 | 1029 | - | - | - | bar: C0
3073 | 2022-09-09 06:00 | 9.69 | 15.251 | 1051.5198 | 21.9198 | 0.22358 | 55.2485 | 23934 | 2022-09-09 | 2022-09-09 06:00 | 600 | 1029.6 | - | - | - | bar: C0
3074 | 2022-09-09 07:00 | 9.62 | 15.256 | 1051.8646 | 21.9646 | 0.22404 | 55.7979 | 23934 | 2022-09-09 | 2022-09-09 07:00 | 700 | 1029.9 | - | - | - | bar: C0
3075 | 2022-09-09 08:00 | 9.62 | 15.267 | 1052.623 | 21.923 | 0.22361 | 55.2874 | 23934 | 2022-09-09 | 2022-09-09 08:00 | 800 | 1030.7 | - | - | - | bar: C0
3076 | 2022-09-09 09:00 | 9.84 | 15.276 | 1053.2435 | 22.1435 | 0.22586 | 57.9952 | 23934 | 2022-09-09 | 2022-09-09 09:00 | 900 | 1031.1 | - | - | - | bar: C0
3077 | 2022-09-09 10:00 | 10.35 | 15.272 | 1052.9677 | 21.9677 | 0.22407 | 55.8367 | 23934 | 2022-09-09 | 2022-09-09 10:00 | 1000 | 1031 | - | - | - | bar: C0
3078 | 2022-09-09 11:00 | 11.14 | 15.272 | 1052.9677 | 22.0677 | 0.22509 | 57.0646 | 23934 | 2022-09-09 | 2022-09-09 11:00 | 1100 | 1030.9 | - | - | - | bar: C0
3079 | 2022-09-09 12:00 | 12.01 | 15.269 | 1052.7609 | 22.1609 | 0.22604 | 58.2084 | 23934 | 2022-09-09 | 2022-09-09 12:00 | 1200 | 1030.6 | - | - | - | bar: C0
3080 | 2022-09-09 13:00 | 12.76 | 15.263 | 1052.3472 | 22.1472 | 0.2259 | 58.0404 | 23934 | 2022-09-09 | 2022-09-09 13:00 | 1300 | 1030.2 | - | - | - | bar: C0
3081 | 2022-09-09 14:00 | 13.22 | 15.251 | 1051.5198 | 22.0198 | 0.2246 | 56.4764 | 23934 | 2022-09-09 | 2022-09-09 14:00 | 1400 | 1029.5 | - | - | - | bar: C0
3082 | 2022-09-09 15:00 | 13.38 | 15.246 | 1051.1751 | 22.0751 | 0.22517 | 57.155 | 23934 | 2022-09-09 | 2022-09-09 15:00 | 1500 | 1029.1 | - | - | - | bar: C0
3083 | 2022-09-09 16:00 | 13.14 | 15.244 | 1051.0372 | 21.9372 | 0.22376 | 55.4618 | 23934 | 2022-09-09 | 2022-09-09 16:00 | 1600 | 1029.1 | - | - | - | bar: C0
3084 | 2022-09-09 17:00 | 12.54 | 15.246 | 1051.1751 | 21.9751 | 0.22415 | 55.9271 | 23934 | 2022-09-09 | 2022-09-09 17:00 | 1700 | 1029.2 | - | - | - | bar: C0
3085 | 2022-09-09 18:00 | 11.83 | 15.248 | 1051.313 | 21.813 | 0.22249 | 53.9367 | 23934 | 2022-09-09 | 2022-09-09 18:00 | 1800 | 1029.5 | - | - | - | bar: C0
3086 | 2022-09-09 19:00 | 11.26 | 15.256 | 1051.8646 | 21.8646 | 0.22302 | 54.57 | 23934 | 2022-09-09 | 2022-09-09 19:00 | 1900 | 1030 | - | - | - | bar: C0
3087 | 2022-09-09 20:00 | 10.87 | 15.262 | 1052.2783 | 21.9783 | 0.22418 | 55.9659 | 23934 | 2022-09-09 | 2022-09-09 20:00 | 2000 | 1030.3 | - | - | - | bar: C0
3088 | 2022-09-09 21:00 | 10.59 | 15.265 | 1052.4851 | 22.0851 | 0.22527 | 57.2778 | 23934 | 2022-09-09 | 2022-09-09 21:00 | 2100 | 1030.4 | - | - | - | bar: C0
3089 | 2022-09-09 22:00 | 10.38 | 15.263 | 1052.3472 | 21.5472 | 0.21978 | 50.6731 | 23934 | 2022-09-09 | 2022-09-09 22:00 | 2200 | 1030.8 | - | - | - | bar: C0
3090 | 2022-09-09 23:00 | 10.25 | 15.264 | 1052.4162 | 21.8162 | 0.22252 | 53.9755 | 23934 | 2022-09-09 | 2022-09-09 23:00 | 2300 | 1030.6 | - | - | - | bar: C0
3091 | 2022-09-10 | 10.12 | 15.26 | 1052.1404 | 21.8404 | 0.22277 | 54.2727 | 23934 | 2022-09-10 | 2022-09-10 | 0 | 1030.3 | - | - | - | bar: C0
3092 | 2022-09-10 01:00 | 10.01 | 15.256 | 1051.8646 | 21.8646 | 0.22302 | 54.57 | 23934 | 2022-09-10 | 2022-09-10 01:00 | 100 | 1030 | - | - | - | bar: C0
3093 | 2022-09-10 02:00 | 9.9 | 15.253 | 1051.6577 | 21.6577 | 0.22091 | 52.0302 | 23934 | 2022-09-10 | 2022-09-10 02:00 | 200 | 1030 | - | - | - | bar: C0
3094 | 2022-09-10 03:00 | 9.82 | 15.246 | 1051.1751 | 21.7751 | 0.22211 | 53.4713 | 23934 | 2022-09-10 | 2022-09-10 03:00 | 300 | 1029.4 | - | - | - | bar: C0
3095 | 2022-09-10 04:00 | 9.74 | 15.242 | 1050.8993 | 21.7993 | 0.22235 | 53.7686 | 23934 | 2022-09-10 | 2022-09-10 04:00 | 400 | 1029.1 | - | - | - | bar: C0
3096 | 2022-09-10 05:00 | 9.67 | 15.245 | 1051.1062 | 21.8062 | 0.22242 | 53.8526 | 23934 | 2022-09-10 | 2022-09-10 05:00 | 500 | 1029.3 | - | - | - | bar: C0
3097 | 2022-09-10 06:00 | 9.6 | 15.244 | 1051.0372 | 21.7372 | 0.22172 | 53.006 | 23934 | 2022-09-10 | 2022-09-10 06:00 | 600 | 1029.3 | - | - | - | bar: C0
3098 | 2022-09-10 07:00 | 9.55 | 15.245 | 1051.1062 | 21.7062 | 0.2214 | 52.6248 | 23934 | 2022-09-10 | 2022-09-10 07:00 | 700 | 1029.4 | - | - | - | bar: C0
3099 | 2022-09-10 08:00 | 9.56 | 15.25 | 1051.4509 | 21.8509 | 0.22288 | 54.402 | 23934 | 2022-09-10 | 2022-09-10 08:00 | 800 | 1029.6 | - | - | - | bar: C0
3100 | 2022-09-10 09:00 | 9.79 | 15.252 | 1051.5888 | 21.7888 | 0.22225 | 53.6394 | 23934 | 2022-09-10 | 2022-09-10 09:00 | 900 | 1029.8 | - | - | - | bar: C0
3101 | 2022-09-10 10:00 | 10.33 | 15.245 | 1051.1062 | 21.5062 | 0.21936 | 50.169 | 23934 | 2022-09-10 | 2022-09-10 10:00 | 1000 | 1029.6 | - | - | - | bar: C0
3102 | 2022-09-10 11:00 | 11.17 | 15.233 | 1050.2788 | 21.4788 | 0.21908 | 49.8329 | 23934 | 2022-09-10 | 2022-09-10 11:00 | 1100 | 1028.8 | - | - | - | bar: C0
3103 | 2022-09-10 12:00 | 12.07 | 15.221 | 1049.4514 | 21.7514 | 0.22186 | 53.1805 | 23934 | 2022-09-10 | 2022-09-10 12:00 | 1200 | 1027.7 | - | - | - | bar: C0
3104 | 2022-09-10 13:00 | 12.84 | 15.218 | 1049.2446 | 22.1446 | 0.22587 | 58.0079 | 23934 | 2022-09-10 | 2022-09-10 13:00 | 1300 | 1027.1 | - | - | - | bar: C0
3105 | 2022-09-10 14:00 | 13.34 | 15.206 | 1048.4172 | 22.2172 | 0.22662 | 58.8997 | 23934 | 2022-09-10 | 2022-09-10 14:00 | 1400 | 1026.2 | - | - | - | bar: C0
3106 | 2022-09-10 15:00 | 13.54 | 15.199 | 1047.9346 | 21.6346 | 0.22067 | 51.7457 | 23934 | 2022-09-10 | 2022-09-10 15:00 | 1500 | 1026.3 | - | - | - | bar: C0
3107 | 2022-09-10 16:00 | 13.33 | 15.193 | 1047.5209 | 21.7209 | 0.22155 | 52.8056 | 23934 | 2022-09-10 | 2022-09-10 16:00 | 1600 | 1025.8 | - | - | - | bar: C0
3108 | 2022-09-10 17:00 | 12.72 | 15.186 | 1047.0383 | 21.5383 | 0.21969 | 50.563 | 23934 | 2022-09-10 | 2022-09-10 17:00 | 1700 | 1025.5 | - | - | - | bar: C0
3109 | 2022-09-10 18:00 | 12.02 | 15.186 | 1047.0383 | 21.7383 | 0.22173 | 53.0188 | 23934 | 2022-09-10 | 2022-09-10 18:00 | 1800 | 1025.3 | - | - | - | bar: C0
3110 | 2022-09-10 19:00 | 11.43 | 15.186 | 1047.0383 | 21.4383 | 0.21867 | 49.3352 | 23934 | 2022-09-10 | 2022-09-10 19:00 | 1900 | 1025.6 | - | - | - | bar: C0
3111 | 2022-09-10 20:00 | 11.02 | 15.186 | 1047.0383 | 21.5383 | 0.21969 | 50.563 | 23934 | 2022-09-10 | 2022-09-10 20:00 | 2000 | 1025.5 | - | - | - | bar: C0
3112 | 2022-09-10 21:00 | 10.73 | 15.183 | 1046.8314 | 21.4314 | 0.2186 | 49.2511 | 23934 | 2022-09-10 | 2022-09-10 21:00 | 2100 | 1025.4 | - | - | - | bar: C0
3113 | 2022-09-10 22:00 | 10.53 | 15.18 | 1046.6246 | 21.4246 | 0.21853 | 49.1671 | 23934 | 2022-09-10 | 2022-09-10 22:00 | 2200 | 1025.2 | - | - | - | bar: C0
3114 | 2022-09-10 23:00 | 10.43 | 15.169 | 1045.8661 | 21.4661 | 0.21895 | 49.6776 | 23934 | 2022-09-10 | 2022-09-10 23:00 | 2300 | 1024.4 | - | - | - | bar: C0
3115 | 2022-09-11 | 10.35 | 15.157 | 1045.0388 | 21.3388 | 0.21766 | 48.1137 | 23934 | 2022-09-11 | 2022-09-11 | 0 | 1023.7 | - | - | - | bar: C0
3116 | 2022-09-11 01:00 | 10.24 | 15.146 | 1044.2803 | 21.4803 | 0.2191 | 49.8521 | 23934 | 2022-09-11 | 2022-09-11 01:00 | 100 | 1022.8 | - | - | - | bar: C0
3117 | 2022-09-11 02:00 | 10.12 | 15.135 | 1043.5219 | 21.4219 | 0.2185 | 49.1347 | 23934 | 2022-09-11 | 2022-09-11 02:00 | 200 | 1022.1 | - | - | - | bar: C0
3118 | 2022-09-11 03:00 | 10.06 | 15.121 | 1042.5567 | 21.6567 | 0.2209 | 52.0169 | 23934 | 2022-09-11 | 2022-09-11 03:00 | 300 | 1020.9 | - | - | - | bar: C0
3119 | 2022-09-11 04:00 | 10.06 | 15.106 | 1041.5224 | 21.5224 | 0.21953 | 50.3689 | 23934 | 2022-09-11 | 2022-09-11 04:00 | 400 | 1020 | - | - | - | bar: C0
3120 | 2022-09-11 05:00 | 10.08 | 15.1 | 1041.1088 | 21.5088 | 0.21939 | 50.2009 | 23934 | 2022-09-11 | 2022-09-11 05:00 | 500 | 1019.6 | - | - | - | bar: C0
3121 | 2022-09-11 06:00 | 10.08 | 15.091 | 1040.4882 | 21.3882 | 0.21816 | 48.721 | 23934 | 2022-09-11 | 2022-09-11 06:00 | 600 | 1019.1 | - | - | - | bar: C0
3122 | 2022-09-11 07:00 | 10.01 | 15.086 | 1040.1435 | 21.6435 | 0.22076 | 51.8553 | 23934 | 2022-09-11 | 2022-09-11 07:00 | 700 | 1018.5 | - | - | - | bar: C0
3123 | 2022-09-11 08:00 | 9.95 | 15.079 | 1039.6609 | 21.3609 | 0.21788 | 48.3849 | 23934 | 2022-09-11 | 2022-09-11 08:00 | 800 | 1018.3 | - | - | - | bar: C0
3124 | 2022-09-11 09:00 | 10.19 | 15.071 | 1039.1093 | 21.4093 | 0.21837 | 48.9794 | 23934 | 2022-09-11 | 2022-09-11 09:00 | 900 | 1017.7 | - | - | - | bar: C0
3125 | 2022-09-11 10:00 | 10.71 | 15.067 | 1038.8335 | 21.6335 | 0.22066 | 51.7324 | 23934 | 2022-09-11 | 2022-09-11 10:00 | 1000 | 1017.2 | - | - | - | bar: C0
3126 | 2022-09-11 11:00 | 11.55 | 15.063 | 1038.5577 | 21.5577 | 0.21989 | 50.8018 | 23934 | 2022-09-11 | 2022-09-11 11:00 | 1100 | 1017 | - | - | - | bar: C0
3127 | 2022-09-11 12:00 | 12.3 | 15.049 | 1037.5924 | 21.2924 | 0.21718 | 47.5447 | 23934 | 2022-09-11 | 2022-09-11 12:00 | 1200 | 1016.3 | - | - | - | bar: C0
3128 | 2022-09-11 13:00 | 13.03 | 15.029 | 1036.2135 | 21.3135 | 0.2174 | 47.8031 | 23934 | 2022-09-11 | 2022-09-11 13:00 | 1300 | 1014.9 | - | - | - | bar: C0
3129 | 2022-09-11 14:00 | 13.58 | 15.015 | 1035.2482 | 21.6482 | 0.22081 | 51.9132 | 23934 | 2022-09-11 | 2022-09-11 14:00 | 1400 | 1013.6 | - | - | - | bar: C0
3130 | 2022-09-11 15:00 | 13.71 | 15.003 | 1034.4208 | 21.4208 | 0.21849 | 49.1214 | 23934 | 2022-09-11 | 2022-09-11 15:00 | 1500 | 1013 | - | - | - | bar: C0
3131 | 2022-09-11 16:00 | 13.37 | 14.994 | 1033.8003 | 21.6003 | 0.22032 | 51.3251 | 23934 | 2022-09-11 | 2022-09-11 16:00 | 1600 | 1012.2 | - | - | - | bar: C0
3132 | 2022-09-11 17:00 | 12.74 | 14.98 | 1032.835 | 21.435 | 0.21864 | 49.2958 | 23934 | 2022-09-11 | 2022-09-11 17:00 | 1700 | 1011.4 | - | - | - | bar: C0
3133 | 2022-09-11 18:00 | 12.19 | 14.979 | 1032.7661 | 21.4661 | 0.21895 | 49.6771 | 23934 | 2022-09-11 | 2022-09-11 18:00 | 1800 | 1011.3 | - | - | - | bar: C0
3134 | 2022-09-11 19:00 | 11.81 | 14.978 | 1032.6972 | 21.3972 | 0.21825 | 48.8305 | 23934 | 2022-09-11 | 2022-09-11 19:00 | 1900 | 1011.3 | - | - | - | bar: C0
3135 | 2022-09-11 20:00 | 11.55 | 14.966 | 1031.8698 | 21.2698 | 0.21695 | 47.2665 | 23934 | 2022-09-11 | 2022-09-11 20:00 | 2000 | 1010.6 | - | - | - | bar: C0
3136 | 2022-09-11 21:00 | 11.3 | 14.955 | 1031.1114 | 21.3114 | 0.21738 | 47.7771 | 23934 | 2022-09-11 | 2022-09-11 21:00 | 2100 | 1009.8 | - | - | - | bar: C0
3137 | 2022-09-11 22:00 | 11.1 | 14.946 | 1030.4908 | 21.1908 | 0.21615 | 46.2971 | 23934 | 2022-09-11 | 2022-09-11 22:00 | 2200 | 1009.3 | - | - | - | bar: C0
3138 | 2022-09-11 23:00 | 10.93 | 14.93 | 1029.3877 | 21.1877 | 0.21611 | 46.2583 | 23934 | 2022-09-11 | 2022-09-11 23:00 | 2300 | 1008.2 | - | - | - | bar: C0
3139 | 2022-09-12 | 10.81 | 14.917 | 1028.4913 | 21.1913 | 0.21615 | 46.3035 | 23934 | 2022-09-12 | 2022-09-12 | 0 | 1007.3 | - | - | - | bar: C0
3140 | 2022-09-12 01:00 | 10.74 | 14.898 | 1027.1813 | 21.1813 | 0.21605 | 46.1806 | 23934 | 2022-09-12 | 2022-09-12 01:00 | 100 | 1006 | - | - | - | bar: C0
3141 | 2022-09-12 02:00 | 10.67 | 14.883 | 1026.1471 | 21.1471 | 0.2157 | 45.7605 | 23934 | 2022-09-12 | 2022-09-12 02:00 | 200 | 1005 | - | - | - | bar: C0
3142 | 2022-09-12 03:00 | 10.63 | 14.861 | 1024.6303 | 21.0303 | 0.21451 | 44.3258 | 23934 | 2022-09-12 | 2022-09-12 03:00 | 300 | 1003.6 | - | - | - | bar: C0
3143 | 2022-09-12 04:00 | 10.64 | 14.854 | 1024.1477 | 21.5477 | 0.21979 | 50.6784 | 23934 | 2022-09-12 | 2022-09-12 04:00 | 400 | 1002.6 | - | - | - | bar: C0
3144 | 2022-09-12 05:00 | 10.66 | 14.838 | 1023.0445 | 20.8445 | 0.21261 | 42.0445 | 23934 | 2022-09-12 | 2022-09-12 05:00 | 500 | 1002.2 | - | - | - | bar: C0
3145 | 2022-09-12 06:00 | 10.69 | 14.826 | 1022.2171 | 20.8171 | 0.21233 | 41.7084 | 23934 | 2022-09-12 | 2022-09-12 06:00 | 600 | 1001.4 | - | - | - | bar: C0
3146 | 2022-09-12 07:00 | 10.7 | 14.815 | 1021.4587 | 20.6587 | 0.21072 | 39.7631 | 23934 | 2022-09-12 | 2022-09-12 07:00 | 700 | 1000.8 | - | - | - | bar: C0
3147 | 2022-09-12 08:00 | 10.76 | 14.804 | 1020.7003 | 20.5003 | 0.2091 | 37.8179 | 23934 | 2022-09-12 | 2022-09-12 08:00 | 800 | 1000.2 | - | - | - | bar: C0
3148 | 2022-09-12 09:00 | 10.9 | 14.793 | 1019.9418 | 20.3418 | 0.20749 | 35.8727 | 23934 | 2022-09-12 | 2022-09-12 09:00 | 900 | 999.6 | - | - | - | bar: C0
3149 | 2022-09-12 10:00 | 11.26 | 14.781 | 1019.1145 | 20.4145 | 0.20823 | 36.7644 | 23934 | 2022-09-12 | 2022-09-12 10:00 | 1000 | 998.7 | - | - | - | bar: C0
3150 | 2022-09-12 11:00 | 11.56 | 14.777 | 1018.8387 | 20.6387 | 0.21051 | 39.5175 | 23934 | 2022-09-12 | 2022-09-12 11:00 | 1100 | 998.2 | - | - | - | bar: C0
3151 | 2022-09-12 12:00 | 11.85 | 14.768 | 1018.2182 | 20.7182 | 0.21133 | 40.4933 | 23934 | 2022-09-12 | 2022-09-12 12:00 | 1200 | 997.5 | - | - | - | bar: C0
3152 | 2022-09-12 13:00 | 12.33 | 14.762 | 1017.8045 | 20.9045 | 0.21323 | 42.781 | 23934 | 2022-09-12 | 2022-09-12 13:00 | 1300 | 996.9 | - | - | - | bar: C0
3153 | 2022-09-12 14:00 | 12.47 | 14.759 | 1017.5976 | 21.0976 | 0.2152 | 45.1527 | 23934 | 2022-09-12 | 2022-09-12 14:00 | 1400 | 996.5 | - | - | - | bar: C0
3154 | 2022-09-12 15:00 | 12.3 | 14.767 | 1018.1492 | 21.4492 | 0.21878 | 49.4697 | 23934 | 2022-09-12 | 2022-09-12 15:00 | 1500 | 996.7 | - | - | - | bar: C0
3155 | 2022-09-12 16:00 | 12.05 | 14.772 | 1018.4939 | 21.4939 | 0.21924 | 50.019 | 23934 | 2022-09-12 | 2022-09-12 16:00 | 1600 | 997 | - | - | - | bar: C0
3156 | 2022-09-12 17:00 | 11.9 | 14.779 | 1018.9766 | 21.5766 | 0.22008 | 51.0337 | 23934 | 2022-09-12 | 2022-09-12 17:00 | 1700 | 997.4 | - | - | - | bar: C0
3157 | 2022-09-12 18:00 | 11.71 | 14.788 | 1019.5971 | 21.6971 | 0.22131 | 52.5136 | 23934 | 2022-09-12 | 2022-09-12 18:00 | 1800 | 997.9 | - | - | - | bar: C0
3158 | 2022-09-12 19:00 | 11.55 | 14.79 | 1019.735 | 21.435 | 0.21864 | 49.2953 | 23934 | 2022-09-12 | 2022-09-12 19:00 | 1900 | 998.3 | - | - | - | bar: C0
3159 | 2022-09-12 20:00 | 11.44 | 14.806 | 1020.8382 | 22.0382 | 0.22479 | 56.7013 | 23934 | 2022-09-12 | 2022-09-12 20:00 | 2000 | 998.8 | - | - | - | bar: C0
3160 | 2022-09-12 21:00 | 11.38 | 14.832 | 1022.6308 | 22.9308 | 0.23389 | 67.6618 | 23934 | 2022-09-12 | 2022-09-12 21:00 | 2100 | 999.7 | - | - | - | bar: C0
3161 | 2022-09-12 22:00 | 11.29 | 14.859 | 1024.4924 | 23.7924 | 0.24268 | 78.241 | 23934 | 2022-09-12 | 2022-09-12 22:00 | 2200 | 1000.7 | - | - | - | bar: C0
3162 | 2022-09-12 23:00 | 11.08 | 14.87 | 1025.2508 | 23.4508 | 0.2392 | 74.0469 | 23934 | 2022-09-12 | 2022-09-12 23:00 | 2300 | 1001.8 | - | - | - | bar: C0
3163 | 2022-09-13 | 10.94 | 14.871 | 1025.3198 | 22.9198 | 0.23378 | 67.5262 | 23934 | 2022-09-13 | 2022-09-13 | 0 | 1002.4 | - | - | - | bar: C0
3164 | 2022-09-13 01:00 | 10.9 | 14.87 | 1025.2508 | 22.3508 | 0.22798 | 60.5403 | 23934 | 2022-09-13 | 2022-09-13 01:00 | 100 | 1002.9 | - | - | - | bar: C0
3165 | 2022-09-13 02:00 | 10.91 | 14.877 | 1025.7334 | 22.8334 | 0.2329 | 66.4664 | 23934 | 2022-09-13 | 2022-09-13 02:00 | 200 | 1002.9 | - | - | - | bar: C0
3166 | 2022-09-13 03:00 | 10.9 | 14.869 | 1025.1819 | 22.3819 | 0.2283 | 60.9215 | 23934 | 2022-09-13 | 2022-09-13 03:00 | 300 | 1002.8 | - | - | - | bar: C0
3167 | 2022-09-13 04:00 | 10.87 | 14.875 | 1025.5956 | 22.4955 | 0.22945 | 62.3175 | 23934 | 2022-09-13 | 2022-09-13 04:00 | 400 | 1003.1 | - | - | - | bar: C0
3168 | 2022-09-13 05:00 | 10.78 | 14.878 | 1025.8024 | 22.4024 | 0.2285 | 61.1736 | 23934 | 2022-09-13 | 2022-09-13 05:00 | 500 | 1003.4 | - | - | - | bar: C0
3169 | 2022-09-13 06:00 | 10.76 | 14.87 | 1025.2508 | 22.3508 | 0.22798 | 60.5403 | 23934 | 2022-09-13 | 2022-09-13 06:00 | 600 | 1002.9 | - | - | - | bar: C0
3170 | 2022-09-13 07:00 | 10.7 | 14.873 | 1025.4577 | 21.7577 | 0.22193 | 53.257 | 23934 | 2022-09-13 | 2022-09-13 07:00 | 700 | 1003.7 | - | - | - | bar: C0
3171 | 2022-09-13 08:00 | 10.7 | 14.886 | 1026.354 | 22.754 | 0.23209 | 65.4906 | 23934 | 2022-09-13 | 2022-09-13 08:00 | 800 | 1003.6 | - | - | - | bar: C0
3172 | 2022-09-13 09:00 | 10.72 | 14.905 | 1027.664 | 23.164 | 0.23627 | 70.5249 | 23934 | 2022-09-13 | 2022-09-13 09:00 | 900 | 1004.5 | - | - | - | bar: C0
3173 | 2022-09-13 10:00 | 10.75 | 14.911 | 1028.0777 | 23.2777 | 0.23743 | 71.9208 | 23934 | 2022-09-13 | 2022-09-13 10:00 | 1000 | 1004.8 | - | - | - | bar: C0
3174 | 2022-09-13 11:00 | 10.77 | 14.912 | 1028.1466 | 23.2466 | 0.23712 | 71.5396 | 23934 | 2022-09-13 | 2022-09-13 11:00 | 1100 | 1004.9 | - | - | - | bar: C0
3175 | 2022-09-13 12:00 | 11.12 | 14.916 | 1028.4224 | 23.7224 | 0.24197 | 77.3817 | 23934 | 2022-09-13 | 2022-09-13 12:00 | 1200 | 1004.7 | - | - | - | bar: C0
3176 | 2022-09-13 13:00 | 11.57 | 14.902 | 1027.4571 | 22.9571 | 0.23416 | 67.9852 | 23934 | 2022-09-13 | 2022-09-13 13:00 | 1300 | 1004.5 | - | - | - | bar: C0
3177 | 2022-09-13 14:00 | 11.67 | 14.912 | 1028.1466 | 23.6466 | 0.2412 | 76.4511 | 23934 | 2022-09-13 | 2022-09-13 14:00 | 1400 | 1004.5 | - | - | - | bar: C0
3178 | 2022-09-13 15:00 | 11.58 | 14.916 | 1028.4224 | 24.6224 | 0.25115 | 88.4326 | 23934 | 2022-09-13 | 2022-09-13 15:00 | 1500 | 1003.8 | - | - | - | bar: C0
3179 | 2022-09-13 16:00 | 11.7 | 14.915 | 1028.3535 | 24.3535 | 0.24841 | 85.1302 | 23934 | 2022-09-13 | 2022-09-13 16:00 | 1600 | 1004 | - | - | - | bar: C0
3180 | 2022-09-13 17:00 | 11.48 | 14.91 | 1028.0087 | 23.7087 | 0.24183 | 77.2136 | 23934 | 2022-09-13 | 2022-09-13 17:00 | 1700 | 1004.3 | - | - | - | bar: C0
3181 | 2022-09-13 18:00 | 11.06 | 14.921 | 1028.7671 | 23.6671 | 0.2414 | 76.7031 | 23934 | 2022-09-13 | 2022-09-13 18:00 | 1800 | 1005.1 | - | - | - | bar: C0
3182 | 2022-09-13 19:00 | 10.7 | 14.926 | 1029.1119 | 23.5119 | 0.23982 | 74.7967 | 23934 | 2022-09-13 | 2022-09-13 19:00 | 1900 | 1005.6 | - | - | - | bar: C0
3183 | 2022-09-13 20:00 | 10.39 | 14.935 | 1029.7324 | 23.1324 | 0.23595 | 70.1373 | 23934 | 2022-09-13 | 2022-09-13 20:00 | 2000 | 1006.6 | - | - | - | bar: C0
3184 | 2022-09-13 21:00 | 10.28 | 14.944 | 1030.3529 | 22.8529 | 0.2331 | 66.7057 | 23934 | 2022-09-13 | 2022-09-13 21:00 | 2100 | 1007.5 | - | - | - | bar: C0
3185 | 2022-09-13 22:00 | 10.24 | 14.955 | 1031.1114 | 22.7114 | 0.23166 | 64.9673 | 23934 | 2022-09-13 | 2022-09-13 22:00 | 2200 | 1008.4 | - | - | - | bar: C0
3186 | 2022-09-13 23:00 | 10.2 | 14.965 | 1031.8008 | 22.4008 | 0.22849 | 61.1545 | 23934 | 2022-09-13 | 2022-09-13 23:00 | 2300 | 1009.4 | - | - | - | bar: C0
3187 | 2022-09-14 | 10.15 | 14.981 | 1032.904 | 22.404 | 0.22852 | 61.1933 | 23934 | 2022-09-14 | 2022-09-14 | 0 | 1010.5 | - | - | - | bar: C0
3188 | 2022-09-14 01:00 | 9.94 | 15.012 | 1035.0414 | 23.7414 | 0.24216 | 77.6146 | 23934 | 2022-09-14 | 2022-09-14 01:00 | 100 | 1011.3 | - | - | - | bar: C0
3189 | 2022-09-14 02:00 | 9.66 | 15.016 | 1035.3172 | 23.0172 | 0.23478 | 68.7222 | 23934 | 2022-09-14 | 2022-09-14 02:00 | 200 | 1012.3 | - | - | - | bar: C0
3190 | 2022-09-14 03:00 | 9.51 | 15.023 | 1035.7998 | 22.6998 | 0.23154 | 64.8253 | 23934 | 2022-09-14 | 2022-09-14 03:00 | 300 | 1013.1 | - | - | - | bar: C0
3191 | 2022-09-14 04:00 | 9.42 | 15.032 | 1036.4203 | 22.3203 | 0.22767 | 60.1659 | 23934 | 2022-09-14 | 2022-09-14 04:00 | 400 | 1014.1 | - | - | - | bar: C0
3192 | 2022-09-14 05:00 | 9.33 | 15.043 | 1037.1787 | 22.0787 | 0.2252 | 57.1996 | 23934 | 2022-09-14 | 2022-09-14 05:00 | 500 | 1015.1 | - | - | - | bar: C0
3193 | 2022-09-14 06:00 | 9.17 | 15.057 | 1038.144 | 22.044 | 0.22485 | 56.7731 | 23934 | 2022-09-14 | 2022-09-14 06:00 | 600 | 1016.1 | - | - | - | bar: C0
3194 | 2022-09-14 07:00 | 8.99 | 15.072 | 1039.1782 | 21.8782 | 0.22316 | 54.7375 | 23934 | 2022-09-14 | 2022-09-14 07:00 | 700 | 1017.3 | - | - | - | bar: C0
3195 | 2022-09-14 08:00 | 8.86 | 15.088 | 1040.2814 | 21.6814 | 0.22115 | 52.3206 | 23934 | 2022-09-14 | 2022-09-14 08:00 | 800 | 1018.6 | - | - | - | bar: C0
3196 | 2022-09-14 09:00 | 9 | 15.096 | 1040.833 | 21.233 | 0.21658 | 46.8145 | 23934 | 2022-09-14 | 2022-09-14 09:00 | 900 | 1019.6 | - | - | - | bar: C0
3197 | 2022-09-14 10:00 | 9.4 | 15.104 | 1041.3846 | 21.4846 | 0.21914 | 49.9036 | 23934 | 2022-09-14 | 2022-09-14 10:00 | 1000 | 1019.9 | - | - | - | bar: C0
3198 | 2022-09-14 11:00 | 10.19 | 15.11 | 1041.7982 | 21.5982 | 0.2203 | 51.2996 | 23934 | 2022-09-14 | 2022-09-14 11:00 | 1100 | 1020.2 | - | - | - | bar: C0
3199 | 2022-09-14 12:00 | 11.09 | 15.115 | 1042.143 | 21.643 | 0.22076 | 51.8489 | 23934 | 2022-09-14 | 2022-09-14 12:00 | 1200 | 1020.5 | - | - | - | bar: C0
3200 | 2022-09-14 13:00 | 11.89 | 15.112 | 1041.9361 | 21.4361 | 0.21865 | 49.3091 | 23934 | 2022-09-14 | 2022-09-14 13:00 | 1300 | 1020.5 | - | - | - | bar: C0
3201 | 2022-09-14 14:00 | 12.49 | 15.112 | 1041.9361 | 21.5361 | 0.21967 | 50.537 | 23934 | 2022-09-14 | 2022-09-14 14:00 | 1400 | 1020.4 | - | - | - | bar: C0
3202 | 2022-09-14 15:00 | 12.78 | 15.113 | 1042.0051 | 21.6051 | 0.22037 | 51.3836 | 23934 | 2022-09-14 | 2022-09-14 15:00 | 1500 | 1020.4 | - | - | - | bar: C0
3203 | 2022-09-14 16:00 | 12.66 | 15.109 | 1041.7293 | 21.4293 | 0.21858 | 49.2251 | 23934 | 2022-09-14 | 2022-09-14 16:00 | 1600 | 1020.3 | - | - | - | bar: C0
3204 | 2022-09-14 17:00 | 12.04 | 15.111 | 1041.8672 | 21.6672 | 0.22101 | 52.1461 | 23934 | 2022-09-14 | 2022-09-14 17:00 | 1700 | 1020.2 | - | - | - | bar: C0
3205 | 2022-09-14 18:00 | 11.28 | 15.115 | 1042.143 | 21.643 | 0.22076 | 51.8489 | 23934 | 2022-09-14 | 2022-09-14 18:00 | 1800 | 1020.5 | - | - | - | bar: C0
3206 | 2022-09-14 19:00 | 10.65 | 15.122 | 1042.6256 | 21.5256 | 0.21956 | 50.4078 | 23934 | 2022-09-14 | 2022-09-14 19:00 | 1900 | 1021.1 | - | - | - | bar: C0
3207 | 2022-09-14 20:00 | 10.15 | 15.125 | 1042.8324 | 21.5324 | 0.21963 | 50.4918 | 23934 | 2022-09-14 | 2022-09-14 20:00 | 2000 | 1021.3 | - | - | - | bar: C0
3208 | 2022-09-14 21:00 | 9.86 | 15.128 | 1043.0393 | 21.4393 | 0.21868 | 49.3479 | 23934 | 2022-09-14 | 2022-09-14 21:00 | 2100 | 1021.6 | - | - | - | bar: C0
3209 | 2022-09-14 22:00 | 9.59 | 15.129 | 1043.1082 | 21.4082 | 0.21836 | 48.9666 | 23934 | 2022-09-14 | 2022-09-14 22:00 | 2200 | 1021.7 | - | - | - | bar: C0
3210 | 2022-09-14 23:00 | 9.4 | 15.129 | 1043.1082 | 21.5082 | 0.21938 | 50.1945 | 23934 | 2022-09-14 | 2022-09-14 23:00 | 2300 | 1021.6 | - | - | - | bar: C0
3211 | 2022-09-15 | 9.28 | 15.122 | 1042.6256 | 21.1256 | 0.21548 | 45.4963 | 23934 | 2022-09-15 | 2022-09-15 | 0 | 1021.5 | - | - | - | bar: C0
3212 | 2022-09-15 01:00 | 9.15 | 15.121 | 1042.5567 | 21.2567 | 0.21682 | 47.1054 | 23934 | 2022-09-15 | 2022-09-15 01:00 | 100 | 1021.3 | - | - | - | bar: C0
3213 | 2022-09-15 02:00 | 9.09 | 15.119 | 1042.4188 | 21.2188 | 0.21643 | 46.6401 | 23934 | 2022-09-15 | 2022-09-15 02:00 | 200 | 1021.2 | - | - | - | bar: C0
3214 | 2022-09-15 03:00 | 9 | 15.11 | 1041.7982 | 21.1982 | 0.21622 | 46.3881 | 23934 | 2022-09-15 | 2022-09-15 03:00 | 300 | 1020.6 | - | - | - | bar: C0
3215 | 2022-09-15 04:00 | 8.95 | 15.103 | 1041.3156 | 21.1156 | 0.21538 | 45.3734 | 23934 | 2022-09-15 | 2022-09-15 04:00 | 400 | 1020.2 | - | - | - | bar: C0
3216 | 2022-09-15 05:00 | 8.9 | 15.1 | 1041.1088 | 21.2088 | 0.21633 | 46.5173 | 23934 | 2022-09-15 | 2022-09-15 05:00 | 500 | 1019.9 | - | - | - | bar: C0
3217 | 2022-09-15 06:00 | 8.84 | 15.096 | 1040.833 | 21.133 | 0.21556 | 45.5867 | 23934 | 2022-09-15 | 2022-09-15 06:00 | 600 | 1019.7 | - | - | - | bar: C0
3218 | 2022-09-15 07:00 | 8.85 | 15.093 | 1040.6261 | 21.1261 | 0.21549 | 45.5026 | 23934 | 2022-09-15 | 2022-09-15 07:00 | 700 | 1019.5 | - | - | - | bar: C0
3219 | 2022-09-15 08:00 | 8.91 | 15.092 | 1040.5572 | 21.0572 | 0.21478 | 44.656 | 23934 | 2022-09-15 | 2022-09-15 08:00 | 800 | 1019.5 | - | - | - | bar: C0
3220 | 2022-09-15 09:00 | 9.28 | 15.091 | 1040.4882 | 21.1882 | 0.21612 | 46.2652 | 23934 | 2022-09-15 | 2022-09-15 09:00 | 900 | 1019.3 | - | - | - | bar: C0
3221 | 2022-09-15 10:00 | 9.8 | 15.087 | 1040.2124 | 21.1124 | 0.21535 | 45.3346 | 23934 | 2022-09-15 | 2022-09-15 10:00 | 1000 | 1019.1 | - | - | - | bar: C0
3222 | 2022-09-15 11:00 | 10.66 | 15.082 | 1039.8677 | 21.3677 | 0.21795 | 48.4689 | 23934 | 2022-09-15 | 2022-09-15 11:00 | 1100 | 1018.5 | - | - | - | bar: C0
3223 | 2022-09-15 12:00 | 11.51 | 15.073 | 1039.2472 | 21.2472 | 0.21672 | 46.989 | 23934 | 2022-09-15 | 2022-09-15 12:00 | 1200 | 1018 | - | - | - | bar: C0
3224 | 2022-09-15 13:00 | 12.17 | 15.065 | 1038.6956 | 21.2956 | 0.21722 | 47.5835 | 23934 | 2022-09-15 | 2022-09-15 13:00 | 1300 | 1017.4 | - | - | - | bar: C0
3225 | 2022-09-15 14:00 | 12.85 | 15.053 | 1037.8682 | 21.2682 | 0.21694 | 47.2474 | 23934 | 2022-09-15 | 2022-09-15 14:00 | 1400 | 1016.6 | - | - | - | bar: C0
3226 | 2022-09-15 15:00 | 13.19 | 15.046 | 1037.3856 | 21.3856 | 0.21813 | 48.6885 | 23934 | 2022-09-15 | 2022-09-15 15:00 | 1500 | 1016 | - | - | - | bar: C0
3227 | 2022-09-15 16:00 | 13.07 | 15.037 | 1036.7651 | 21.2651 | 0.2169 | 47.2086 | 23934 | 2022-09-15 | 2022-09-15 16:00 | 1600 | 1015.5 | - | - | - | bar: C0
3228 | 2022-09-15 17:00 | 12.47 | 15.034 | 1036.5582 | 21.2582 | 0.21683 | 47.1246 | 23934 | 2022-09-15 | 2022-09-15 17:00 | 1700 | 1015.3 | - | - | - | bar: C0
3229 | 2022-09-15 18:00 | 11.69 | 15.033 | 1036.4893 | 21.1893 | 0.21613 | 46.278 | 23934 | 2022-09-15 | 2022-09-15 18:00 | 1800 | 1015.3 | - | - | - | bar: C0
3230 | 2022-09-15 19:00 | 11.06 | 15.031 | 1036.3514 | 21.1514 | 0.21574 | 45.8127 | 23934 | 2022-09-15 | 2022-09-15 19:00 | 1900 | 1015.2 | - | - | - | bar: C0
3231 | 2022-09-15 20:00 | 10.72 | 15.033 | 1036.4893 | 21.1893 | 0.21613 | 46.278 | 23934 | 2022-09-15 | 2022-09-15 20:00 | 2000 | 1015.3 | - | - | - | bar: C0
3232 | 2022-09-15 21:00 | 10.5 | 15.036 | 1036.6961 | 21.4961 | 0.21926 | 50.0456 | 23934 | 2022-09-15 | 2022-09-15 21:00 | 2100 | 1015.2 | - | - | - | bar: C0
3233 | 2022-09-15 22:00 | 10.38 | 15.04 | 1036.9719 | 21.2719 | 0.21697 | 47.2926 | 23934 | 2022-09-15 | 2022-09-15 22:00 | 2200 | 1015.7 | - | - | - | bar: C0
3234 | 2022-09-15 23:00 | 10.3 | 15.037 | 1036.7651 | 21.0651 | 0.21486 | 44.7528 | 23934 | 2022-09-15 | 2022-09-15 23:00 | 2300 | 1015.7 | - | - | - | bar: C0
3235 | 2022-09-16 | 10.25 | 15.038 | 1036.834 | 21.134 | 0.21557 | 45.5994 | 23934 | 2022-09-16 | 2022-09-16 | 0 | 1015.7 | - | - | - | bar: C0
3236 | 2022-09-16 01:00 | 10.21 | 15.037 | 1036.7651 | 21.0651 | 0.21486 | 44.7528 | 23934 | 2022-09-16 | 2022-09-16 01:00 | 100 | 1015.7 | - | - | - | bar: C0
3237 | 2022-09-16 02:00 | 10.15 | 15.037 | 1036.7651 | 20.9651 | 0.21384 | 43.525 | 23934 | 2022-09-16 | 2022-09-16 02:00 | 200 | 1015.8 | - | - | - | bar: C0
3238 | 2022-09-16 03:00 | 10.11 | 15.035 | 1036.6272 | 21.2272 | 0.21652 | 46.7433 | 23934 | 2022-09-16 | 2022-09-16 03:00 | 300 | 1015.4 | - | - | - | bar: C0
3239 | 2022-09-16 04:00 | 10.11 | 15.036 | 1036.6961 | 21.2961 | 0.21722 | 47.5899 | 23934 | 2022-09-16 | 2022-09-16 04:00 | 400 | 1015.4 | - | - | - | bar: C0
3240 | 2022-09-16 05:00 | 10.04 | 15.04 | 1036.9719 | 21.1719 | 0.21595 | 46.0647 | 23934 | 2022-09-16 | 2022-09-16 05:00 | 500 | 1015.8 | - | - | - | bar: C0
3241 | 2022-09-16 06:00 | 9.98 | 15.047 | 1037.4545 | 21.2545 | 0.2168 | 47.0794 | 23934 | 2022-09-16 | 2022-09-16 06:00 | 600 | 1016.2 | - | - | - | bar: C0
3242 | 2022-09-16 07:00 | 9.93 | 15.051 | 1037.7303 | 21.1303 | 0.21553 | 45.5542 | 23934 | 2022-09-16 | 2022-09-16 07:00 | 700 | 1016.6 | - | - | - | bar: C0
3243 | 2022-09-16 08:00 | 10 | 15.065 | 1038.6956 | 21.1956 | 0.2162 | 46.3556 | 23934 | 2022-09-16 | 2022-09-16 08:00 | 800 | 1017.5 | - | - | - | bar: C0
3244 | 2022-09-16 09:00 | 10.26 | 15.069 | 1038.9714 | 20.8714 | 0.21289 | 42.3747 | 23934 | 2022-09-16 | 2022-09-16 09:00 | 900 | 1018.1 | - | - | - | bar: C0
3245 | 2022-09-16 10:00 | 10.67 | 15.077 | 1039.523 | 21.223 | 0.21647 | 46.6917 | 23934 | 2022-09-16 | 2022-09-16 10:00 | 1000 | 1018.3 | - | - | - | bar: C0
3246 | 2022-09-16 11:00 | 11.13 | 15.076 | 1039.454 | 20.954 | 0.21373 | 43.3894 | 23934 | 2022-09-16 | 2022-09-16 11:00 | 1100 | 1018.5 | - | - | - | bar: C0
3247 | 2022-09-16 12:00 | 11.8 | 15.076 | 1039.454 | 20.954 | 0.21373 | 43.3894 | 23934 | 2022-09-16 | 2022-09-16 12:00 | 1200 | 1018.5 | - | - | - | bar: C0
3248 | 2022-09-16 13:00 | 12.61 | 15.075 | 1039.3851 | 21.0851 | 0.21507 | 44.9985 | 23934 | 2022-09-16 | 2022-09-16 13:00 | 1300 | 1018.3 | - | - | - | bar: C0
3249 | 2022-09-16 14:00 | 13.05 | 15.076 | 1039.454 | 21.154 | 0.21577 | 45.8451 | 23934 | 2022-09-16 | 2022-09-16 14:00 | 1400 | 1018.3 | - | - | - | bar: C0
3250 | 2022-09-16 15:00 | 13.24 | 15.074 | 1039.3161 | 21.0161 | 0.21436 | 44.1519 | 23934 | 2022-09-16 | 2022-09-16 15:00 | 1500 | 1018.3 | - | - | - | bar: C0
3251 | 2022-09-16 16:00 | 13 | 15.08 | 1039.7298 | 21.0298 | 0.2145 | 44.32 | 23934 | 2022-09-16 | 2022-09-16 16:00 | 1600 | 1018.7 | - | - | - | bar: C0
3252 | 2022-09-16 17:00 | 12.52 | 15.088 | 1040.2814 | 21.0814 | 0.21503 | 44.9533 | 23934 | 2022-09-16 | 2022-09-16 17:00 | 1700 | 1019.2 | - | - | - | bar: C0
3253 | 2022-09-16 18:00 | 11.91 | 15.098 | 1040.9709 | 21.0709 | 0.21492 | 44.8241 | 23934 | 2022-09-16 | 2022-09-16 18:00 | 1800 | 1019.9 | - | - | - | bar: C0
3254 | 2022-09-16 19:00 | 11.42 | 15.108 | 1041.6603 | 21.0603 | 0.21482 | 44.6949 | 23934 | 2022-09-16 | 2022-09-16 19:00 | 1900 | 1020.6 | - | - | - | bar: C0
3255 | 2022-09-16 20:00 | 11.13 | 15.115 | 1042.143 | 21.043 | 0.21464 | 44.4816 | 23934 | 2022-09-16 | 2022-09-16 20:00 | 2000 | 1021.1 | - | - | - | bar: C0
3256 | 2022-09-16 21:00 | 10.95 | 15.126 | 1042.9014 | 21.3014 | 0.21727 | 47.6547 | 23934 | 2022-09-16 | 2022-09-16 21:00 | 2100 | 1021.6 | - | - | - | bar: C0
3257 | 2022-09-16 22:00 | 10.84 | 15.131 | 1043.2461 | 21.2461 | 0.21671 | 46.9762 | 23934 | 2022-09-16 | 2022-09-16 22:00 | 2200 | 1022 | - | - | - | bar: C0
3258 | 2022-09-16 23:00 | 10.68 | 15.134 | 1043.453 | 21.053 | 0.21474 | 44.6045 | 23934 | 2022-09-16 | 2022-09-16 23:00 | 2300 | 1022.4 | - | - | - | bar: C0
3259 | 2022-09-17 | 10.6 | 15.139 | 1043.7977 | 21.0977 | 0.2152 | 45.1538 | 23934 | 2022-09-17 | 2022-09-17 | 0 | 1022.7 | - | - | - | bar: C0
3260 | 2022-09-17 01:00 | 10.53 | 15.143 | 1044.0735 | 21.0735 | 0.21495 | 44.8565 | 23934 | 2022-09-17 | 2022-09-17 01:00 | 100 | 1023 | - | - | - | bar: C0
3261 | 2022-09-17 02:00 | 10.45 | 15.141 | 1043.9356 | 20.9356 | 0.21354 | 43.1634 | 23934 | 2022-09-17 | 2022-09-17 02:00 | 200 | 1023 | - | - | - | bar: C0
3262 | 2022-09-17 03:00 | 10.3 | 15.136 | 1043.5909 | 20.8909 | 0.21309 | 42.614 | 23934 | 2022-09-17 | 2022-09-17 03:00 | 300 | 1022.7 | - | - | - | bar: C0
3263 | 2022-09-17 04:00 | 10.23 | 15.14 | 1043.8667 | 21.0667 | 0.21488 | 44.7725 | 23934 | 2022-09-17 | 2022-09-17 04:00 | 400 | 1022.8 | - | - | - | bar: C0
3264 | 2022-09-17 05:00 | 10.25 | 15.145 | 1044.2114 | 20.9114 | 0.2133 | 42.8661 | 23934 | 2022-09-17 | 2022-09-17 05:00 | 500 | 1023.3 | - | - | - | bar: C0
3265 | 2022-09-17 06:00 | 10.25 | 15.149 | 1044.4872 | 20.9872 | 0.21407 | 43.7967 | 23934 | 2022-09-17 | 2022-09-17 06:00 | 600 | 1023.5 | - | - | - | bar: C0
3266 | 2022-09-17 07:00 | 10.21 | 15.152 | 1044.694 | 20.794 | 0.2121 | 41.425 | 23934 | 2022-09-17 | 2022-09-17 07:00 | 700 | 1023.9 | - | - | - | bar: C0
3267 | 2022-09-17 08:00 | 10.15 | 15.156 | 1044.9698 | 20.7698 | 0.21185 | 41.1277 | 23934 | 2022-09-17 | 2022-09-17 08:00 | 800 | 1024.2 | - | - | - | bar: C0
3268 | 2022-09-17 09:00 | 10.42 | 15.159 | 1045.1767 | 20.8767 | 0.21294 | 42.4396 | 23934 | 2022-09-17 | 2022-09-17 09:00 | 900 | 1024.3 | - | - | - | bar: C0
3269 | 2022-09-17 10:00 | 10.8 | 15.164 | 1045.5214 | 20.8214 | 0.21238 | 41.7611 | 23934 | 2022-09-17 | 2022-09-17 10:00 | 1000 | 1024.7 | - | - | - | bar: C0
3270 | 2022-09-17 11:00 | 11.63 | 15.163 | 1045.4525 | 20.7525 | 0.21168 | 40.9145 | 23934 | 2022-09-17 | 2022-09-17 11:00 | 1100 | 1024.7 | - | - | - | bar: C0
3271 | 2022-09-17 12:00 | 12.43 | 15.166 | 1045.6593 | 20.9593 | 0.21378 | 43.4542 | 23934 | 2022-09-17 | 2022-09-17 12:00 | 1200 | 1024.7 | - | - | - | bar: C0
3272 | 2022-09-17 13:00 | 12.92 | 15.159 | 1045.1767 | 20.8767 | 0.21294 | 42.4396 | 23934 | 2022-09-17 | 2022-09-17 13:00 | 1300 | 1024.3 | - | - | - | bar: C0
3273 | 2022-09-17 14:00 | 13.44 | 15.155 | 1044.9009 | 20.7009 | 0.21115 | 40.2811 | 23934 | 2022-09-17 | 2022-09-17 14:00 | 1400 | 1024.2 | - | - | - | bar: C0
3274 | 2022-09-17 15:00 | 13.48 | 15.155 | 1044.9009 | 20.6009 | 0.21013 | 39.0532 | 23934 | 2022-09-17 | 2022-09-17 15:00 | 1500 | 1024.3 | - | - | - | bar: C0
3275 | 2022-09-17 16:00 | 13.23 | 15.155 | 1044.9009 | 20.6009 | 0.21013 | 39.0532 | 23934 | 2022-09-17 | 2022-09-17 16:00 | 1600 | 1024.3 | - | - | - | bar: C0
3276 | 2022-09-17 17:00 | 12.63 | 15.156 | 1044.9698 | 20.6698 | 0.21083 | 39.8998 | 23934 | 2022-09-17 | 2022-09-17 17:00 | 1700 | 1024.3 | - | - | - | bar: C0
3277 | 2022-09-17 18:00 | 12.09 | 15.157 | 1045.0388 | 20.6388 | 0.21052 | 39.5185 | 23934 | 2022-09-17 | 2022-09-17 18:00 | 1800 | 1024.4 | - | - | - | bar: C0
3278 | 2022-09-17 19:00 | 11.62 | 15.157 | 1045.0388 | 20.7388 | 0.21154 | 40.7464 | 23934 | 2022-09-17 | 2022-09-17 19:00 | 1900 | 1024.3 | - | - | - | bar: C0
3279 | 2022-09-17 20:00 | 11.25 | 15.155 | 1044.9009 | 20.6009 | 0.21013 | 39.0532 | 23934 | 2022-09-17 | 2022-09-17 20:00 | 2000 | 1024.3 | - | - | - | bar: C0
3280 | 2022-09-17 21:00 | 11.01 | 15.165 | 1045.5904 | 20.7904 | 0.21206 | 41.3798 | 23934 | 2022-09-17 | 2022-09-17 21:00 | 2100 | 1024.8 | - | - | - | bar: C0
3281 | 2022-09-17 22:00 | 10.83 | 15.176 | 1046.3488 | 20.8488 | 0.21266 | 42.0971 | 23934 | 2022-09-17 | 2022-09-17 22:00 | 2200 | 1025.5 | - | - | - | bar: C0
3282 | 2022-09-17 23:00 | 10.61 | 15.177 | 1046.4177 | 20.6177 | 0.2103 | 39.2601 | 23934 | 2022-09-17 | 2022-09-17 23:00 | 2300 | 1025.8 | - | - | - | bar: C0
3283 | 2022-09-18 | 10.4 | 15.18 | 1046.6246 | 20.6246 | 0.21037 | 39.3441 | 23934 | 2022-09-18 | 2022-09-18 | 0 | 1026 | - | - | - | bar: C0
3284 | 2022-09-18 01:00 | 10.32 | 15.185 | 1046.9693 | 20.4693 | 0.20879 | 37.4377 | 23934 | 2022-09-18 | 2022-09-18 01:00 | 100 | 1026.5 | - | - | - | bar: C0
3285 | 2022-09-18 02:00 | 10.29 | 15.178 | 1046.4867 | 20.4867 | 0.20896 | 37.6509 | 23934 | 2022-09-18 | 2022-09-18 02:00 | 200 | 1026 | - | - | - | bar: C0
3286 | 2022-09-18 03:00 | 10.21 | 15.165 | 1045.5904 | 20.3904 | 0.20798 | 36.4683 | 23934 | 2022-09-18 | 2022-09-18 03:00 | 300 | 1025.2 | - | - | - | bar: C0
3287 | 2022-09-18 04:00 | 10.05 | 15.16 | 1045.2456 | 20.5456 | 0.20957 | 38.3747 | 23934 | 2022-09-18 | 2022-09-18 04:00 | 400 | 1024.7 | - | - | - | bar: C0
3288 | 2022-09-18 05:00 | 9.86 | 15.162 | 1045.3835 | 20.4835 | 0.20893 | 37.6121 | 23934 | 2022-09-18 | 2022-09-18 05:00 | 500 | 1024.9 | - | - | - | bar: C0
3289 | 2022-09-18 06:00 | 9.74 | 15.16 | 1045.2456 | 20.4456 | 0.20855 | 37.1468 | 23934 | 2022-09-18 | 2022-09-18 06:00 | 600 | 1024.8 | - | - | - | bar: C0
3290 | 2022-09-18 07:00 | 9.69 | 15.159 | 1045.1767 | 20.2767 | 0.20682 | 35.0723 | 23934 | 2022-09-18 | 2022-09-18 07:00 | 700 | 1024.9 | - | - | - | bar: C0
3291 | 2022-09-18 08:00 | 9.75 | 15.167 | 1045.7282 | 20.5282 | 0.20939 | 38.1614 | 23934 | 2022-09-18 | 2022-09-18 08:00 | 800 | 1025.2 | - | - | - | bar: C0
3292 | 2022-09-18 09:00 | 10.1 | 15.17 | 1045.9351 | 20.3351 | 0.20742 | 35.7897 | 23934 | 2022-09-18 | 2022-09-18 09:00 | 900 | 1025.6 | - | - | - | bar: C0
3293 | 2022-09-18 10:00 | 10.72 | 15.171 | 1046.004 | 20.404 | 0.20812 | 36.6363 | 23934 | 2022-09-18 | 2022-09-18 10:00 | 1000 | 1025.6 | - | - | - | bar: C0
3294 | 2022-09-18 11:00 | 11.4 | 15.171 | 1046.004 | 20.404 | 0.20812 | 36.6363 | 23934 | 2022-09-18 | 2022-09-18 11:00 | 1100 | 1025.6 | - | - | - | bar: C0
3295 | 2022-09-18 12:00 | 12.16 | 15.161 | 1045.3146 | 20.3146 | 0.20721 | 35.5377 | 23934 | 2022-09-18 | 2022-09-18 12:00 | 1200 | 1025 | - | - | - | bar: C0
3296 | 2022-09-18 13:00 | 12.9 | 15.15 | 1044.5561 | 20.1561 | 0.20559 | 33.5924 | 23934 | 2022-09-18 | 2022-09-18 13:00 | 1300 | 1024.4 | - | - | - | bar: C0
3297 | 2022-09-18 14:00 | 13.55 | 15.141 | 1043.9356 | 20.4356 | 0.20844 | 37.024 | 23934 | 2022-09-18 | 2022-09-18 14:00 | 1400 | 1023.5 | - | - | - | bar: C0
3298 | 2022-09-18 15:00 | 13.48 | 15.133 | 1043.384 | 20.284 | 0.2069 | 35.1627 | 23934 | 2022-09-18 | 2022-09-18 15:00 | 1500 | 1023.1 | - | - | - | bar: C0
3299 | 2022-09-18 16:00 | 13.19 | 15.123 | 1042.6946 | 20.4946 | 0.20904 | 37.7477 | 23934 | 2022-09-18 | 2022-09-18 16:00 | 1600 | 1022.2 | - | - | - | bar: C0
3300 | 2022-09-18 17:00 | 12.7 | 15.12 | 1042.4877 | 20.4877 | 0.20897 | 37.6637 | 23934 | 2022-09-18 | 2022-09-18 17:00 | 1700 | 1022 | - | - | - | bar: C0
3301 | 2022-09-18 18:00 | 12.19 | 15.127 | 1042.9703 | 20.8703 | 0.21288 | 42.362 | 23934 | 2022-09-18 | 2022-09-18 18:00 | 1800 | 1022.1 | - | - | - | bar: C0
3302 | 2022-09-18 19:00 | 11.74 | 15.126 | 1042.9014 | 20.8014 | 0.21217 | 41.5154 | 23934 | 2022-09-18 | 2022-09-18 19:00 | 1900 | 1022.1 | - | - | - | bar: C0
3303 | 2022-09-18 20:00 | 11.43 | 15.129 | 1043.1082 | 20.8082 | 0.21224 | 41.5994 | 23934 | 2022-09-18 | 2022-09-18 20:00 | 2000 | 1022.3 | - | - | - | bar: C0
3304 | 2022-09-18 21:00 | 11.24 | 15.126 | 1042.9014 | 20.6014 | 0.21013 | 39.0596 | 23934 | 2022-09-18 | 2022-09-18 21:00 | 2100 | 1022.3 | - | - | - | bar: C0
3305 | 2022-09-18 22:00 | 11.05 | 15.118 | 1042.3498 | 20.4498 | 0.20859 | 37.1984 | 23934 | 2022-09-18 | 2022-09-18 22:00 | 2200 | 1021.9 | - | - | - | bar: C0
3306 | 2022-09-18 23:00 | 10.94 | 15.11 | 1041.7982 | 20.4982 | 0.20908 | 37.7929 | 23934 | 2022-09-18 | 2022-09-18 23:00 | 2300 | 1021.3 | - | - | - | bar: C0
3307 | 2022-09-19 | 10.86 | 15.093 | 1040.6261 | 20.0261 | 0.20427 | 31.996 | 23934 | 2022-09-19 | 2022-09-19 | 0 | 1020.6 | - | - | - | bar: C0
3308 | 2022-09-19 01:00 | 10.8 | 15.085 | 1040.0745 | 20.5745 | 0.20986 | 38.7299 | 23934 | 2022-09-19 | 2022-09-19 01:00 | 100 | 1019.5 | - | - | - | bar: C0
3309 | 2022-09-19 02:00 | 10.78 | 15.067 | 1038.8335 | 20.0335 | 0.20434 | 32.0864 | 23934 | 2022-09-19 | 2022-09-19 02:00 | 200 | 1018.8 | - | - | - | bar: C0
3310 | 2022-09-19 03:00 | 10.79 | 15.052 | 1037.7993 | 20.1993 | 0.20603 | 34.1221 | 23934 | 2022-09-19 | 2022-09-19 03:00 | 300 | 1017.6 | - | - | - | bar: C0
3311 | 2022-09-19 04:00 | 10.83 | 15.035 | 1036.6272 | 20.0272 | 0.20428 | 32.0088 | 23934 | 2022-09-19 | 2022-09-19 04:00 | 400 | 1016.6 | - | - | - | bar: C0
3312 | 2022-09-19 05:00 | 10.85 | 15.024 | 1035.8687 | 19.9687 | 0.20368 | 31.2914 | 23934 | 2022-09-19 | 2022-09-19 05:00 | 500 | 1015.9 | - | - | - | bar: C0
3313 | 2022-09-19 06:00 | 10.87 | 15.018 | 1035.4551 | 20.3551 | 0.20762 | 36.0349 | 23934 | 2022-09-19 | 2022-09-19 06:00 | 600 | 1015.1 | - | - | - | bar: C0
3314 | 2022-09-19 07:00 | 10.92 | 15.026 | 1036.0066 | 21.4066 | 0.21835 | 48.947 | 23934 | 2022-09-19 | 2022-09-19 07:00 | 700 | 1014.6 | - | - | - | bar: C0
3315 | 2022-09-19 08:00 | 11.01 | 15.033 | 1036.4893 | 20.7893 | 0.21205 | 41.3665 | 23934 | 2022-09-19 | 2022-09-19 08:00 | 800 | 1015.7 | - | - | - | bar: C0
3316 | 2022-09-19 09:00 | 11.26 | 15.038 | 1036.834 | 20.834 | 0.21251 | 41.9158 | 23934 | 2022-09-19 | 2022-09-19 09:00 | 900 | 1016 | - | - | - | bar: C0
3317 | 2022-09-19 10:00 | 11.59 | 15.037 | 1036.7651 | 20.9651 | 0.21384 | 43.525 | 23934 | 2022-09-19 | 2022-09-19 10:00 | 1000 | 1015.8 | - | - | - | bar: C0
3318 | 2022-09-19 11:00 | 12.27 | 15.03 | 1036.2824 | 20.9824 | 0.21402 | 43.7382 | 23934 | 2022-09-19 | 2022-09-19 11:00 | 1100 | 1015.3 | - | - | - | bar: C0
3319 | 2022-09-19 12:00 | 12.97 | 15.033 | 1036.4893 | 21.0893 | 0.21511 | 45.0501 | 23934 | 2022-09-19 | 2022-09-19 12:00 | 1200 | 1015.4 | - | - | - | bar: C0
3320 | 2022-09-19 13:00 | 13.78 | 15.035 | 1036.6272 | 20.9272 | 0.21346 | 43.0596 | 23934 | 2022-09-19 | 2022-09-19 13:00 | 1300 | 1015.7 | - | - | - | bar: C0
3321 | 2022-09-19 14:00 | 14.38 | 15.034 | 1036.5582 | 20.7582 | 0.21173 | 40.9852 | 23934 | 2022-09-19 | 2022-09-19 14:00 | 1400 | 1015.8 | - | - | - | bar: C0
3322 | 2022-09-19 15:00 | 14.73 | 15.036 | 1036.6961 | 20.8961 | 0.21314 | 42.6784 | 23934 | 2022-09-19 | 2022-09-19 15:00 | 1500 | 1015.8 | - | - | - | bar: C0
3323 | 2022-09-19 16:00 | 14.7 | 15.035 | 1036.6272 | 20.7272 | 0.21142 | 40.6039 | 23934 | 2022-09-19 | 2022-09-19 16:00 | 1600 | 1015.9 | - | - | - | bar: C0
3324 | 2022-09-19 17:00 | 14.08 | 15.036 | 1036.6961 | 20.6961 | 0.2111 | 40.2226 | 23934 | 2022-09-19 | 2022-09-19 17:00 | 1700 | 1016 | - | - | - | bar: C0
3325 | 2022-09-19 18:00 | 13.35 | 15.039 | 1036.903 | 20.503 | 0.20913 | 37.8509 | 23934 | 2022-09-19 | 2022-09-19 18:00 | 1800 | 1016.4 | - | - | - | bar: C0
3326 | 2022-09-19 19:00 | 12.63 | 15.042 | 1037.1098 | 20.6098 | 0.21022 | 39.1628 | 23934 | 2022-09-19 | 2022-09-19 19:00 | 1900 | 1016.5 | - | - | - | bar: C0
3327 | 2022-09-19 20:00 | 12.08 | 15.041 | 1037.0409 | 20.7409 | 0.21156 | 40.7719 | 23934 | 2022-09-19 | 2022-09-19 20:00 | 2000 | 1016.3 | - | - | - | bar: C0
3328 | 2022-09-19 21:00 | 11.71 | 15.039 | 1036.903 | 20.603 | 0.21015 | 39.0788 | 23934 | 2022-09-19 | 2022-09-19 21:00 | 2100 | 1016.3 | - | - | - | bar: C0
3329 | 2022-09-19 22:00 | 11.59 | 15.037 | 1036.7651 | 20.3651 | 0.20772 | 36.1577 | 23934 | 2022-09-19 | 2022-09-19 22:00 | 2200 | 1016.4 | - | - | - | bar: C0
3330 | 2022-09-19 23:00 | 11.48 | 15.038 | 1036.834 | 20.534 | 0.20945 | 38.2322 | 23934 | 2022-09-19 | 2022-09-19 23:00 | 2300 | 1016.3 | - | - | - | bar: C0
3331 | 2022-09-20 | 11.4 | 15.038 | 1036.834 | 20.734 | 0.21149 | 40.6879 | 23934 | 2022-09-20 | 2022-09-20 | 0 | 1016.1 | - | - | - | bar: C0
3332 | 2022-09-20 01:00 | 11.38 | 15.033 | 1036.4893 | 20.4893 | 0.20899 | 37.6828 | 23934 | 2022-09-20 | 2022-09-20 01:00 | 100 | 1016 | - | - | - | bar: C0
3333 | 2022-09-20 02:00 | 11.33 | 15.032 | 1036.4203 | 20.5203 | 0.20931 | 38.0641 | 23934 | 2022-09-20 | 2022-09-20 02:00 | 200 | 1015.9 | - | - | - | bar: C0
3334 | 2022-09-20 03:00 | 11.26 | 15.026 | 1036.0066 | 20.6066 | 0.21019 | 39.124 | 23934 | 2022-09-20 | 2022-09-20 03:00 | 300 | 1015.4 | - | - | - | bar: C0
3335 | 2022-09-20 04:00 | 11.17 | 15.021 | 1035.6619 | 20.5619 | 0.20973 | 38.5746 | 23934 | 2022-09-20 | 2022-09-20 04:00 | 400 | 1015.1 | - | - | - | bar: C0
3336 | 2022-09-20 05:00 | 11.15 | 15.015 | 1035.2482 | 20.4482 | 0.20857 | 37.1787 | 23934 | 2022-09-20 | 2022-09-20 05:00 | 500 | 1014.8 | - | - | - | bar: C0
3337 | 2022-09-20 06:00 | 11.16 | 15.027 | 1036.0756 | 20.5756 | 0.20987 | 38.7427 | 23934 | 2022-09-20 | 2022-09-20 06:00 | 600 | 1015.5 | - | - | - | bar: C0
3338 | 2022-09-20 07:00 | 11.21 | 15.061 | 1038.4198 | 22.5198 | 0.2297 | 62.6153 | 23934 | 2022-09-20 | 2022-09-20 07:00 | 700 | 1015.9 | - | - | - | bar: C0
3339 | 2022-09-20 08:00 | 11.28 | 15.066 | 1038.7645 | 22.4645 | 0.22914 | 61.9367 | 23934 | 2022-09-20 | 2022-09-20 08:00 | 800 | 1016.3 | - | - | - | bar: C0
3340 | 2022-09-20 09:00 | 11.35 | 15.07 | 1039.0403 | 22.6403 | 0.23093 | 64.0952 | 23934 | 2022-09-20 | 2022-09-20 09:00 | 900 | 1016.4 | - | - | - | bar: C0
3341 | 2022-09-20 10:00 | 11.61 | 15.054 | 1037.9372 | 21.7372 | 0.22172 | 53.0055 | 23934 | 2022-09-20 | 2022-09-20 10:00 | 1000 | 1016.2 | - | - | - | bar: C0
3342 | 2022-09-20 11:00 | 11.95 | 15.051 | 1037.7303 | 21.5303 | 0.21961 | 50.4657 | 23934 | 2022-09-20 | 2022-09-20 11:00 | 1100 | 1016.2 | - | - | - | bar: C0
3343 | 2022-09-20 12:00 | 12.12 | 15.047 | 1037.4545 | 21.4545 | 0.21884 | 49.5351 | 23934 | 2022-09-20 | 2022-09-20 12:00 | 1200 | 1016 | - | - | - | bar: C0
3344 | 2022-09-20 13:00 | 11.99 | 15.054 | 1037.9372 | 22.2372 | 0.22682 | 59.1449 | 23934 | 2022-09-20 | 2022-09-20 13:00 | 1300 | 1015.7 | - | - | - | bar: C0
3345 | 2022-09-20 14:00 | 11.9 | 15.073 | 1039.2472 | 23.8472 | 0.24324 | 78.9137 | 23934 | 2022-09-20 | 2022-09-20 14:00 | 1400 | 1015.4 | - | - | - | bar: C0
3346 | 2022-09-20 15:00 | 11.95 | 15.077 | 1039.523 | 24.223 | 0.24707 | 83.528 | 23934 | 2022-09-20 | 2022-09-20 15:00 | 1500 | 1015.3 | - | - | - | bar: C0
3347 | 2022-09-20 16:00 | 11.95 | 15.068 | 1038.9024 | 23.5024 | 0.23972 | 74.6808 | 23934 | 2022-09-20 | 2022-09-20 16:00 | 1600 | 1015.4 | - | - | - | bar: C0
3348 | 2022-09-20 17:00 | 11.89 | 15.059 | 1038.2819 | 23.0819 | 0.23544 | 69.5172 | 23934 | 2022-09-20 | 2022-09-20 17:00 | 1700 | 1015.2 | - | - | - | bar: C0
3349 | 2022-09-20 18:00 | 11.74 | 15.06 | 1038.3509 | 22.7509 | 0.23206 | 65.4523 | 23934 | 2022-09-20 | 2022-09-20 18:00 | 1800 | 1015.6 | - | - | - | bar: C0
3350 | 2022-09-20 19:00 | 11.58 | 15.065 | 1038.6956 | 23.2956 | 0.23762 | 72.141 | 23934 | 2022-09-20 | 2022-09-20 19:00 | 1900 | 1015.4 | - | - | - | bar: C0
3351 | 2022-09-20 20:00 | 11.48 | 15.081 | 1039.7988 | 23.9988 | 0.24479 | 80.775 | 23934 | 2022-09-20 | 2022-09-20 20:00 | 2000 | 1015.8 | - | - | - | bar: C0
3352 | 2022-09-20 21:00 | 11.33 | 15.084 | 1040.0056 | 23.9056 | 0.24384 | 79.6311 | 23934 | 2022-09-20 | 2022-09-20 21:00 | 2100 | 1016.1 | - | - | - | bar: C0
3353 | 2022-09-20 22:00 | 11.11 | 15.084 | 1040.0056 | 23.2056 | 0.2367 | 71.036 | 23934 | 2022-09-20 | 2022-09-20 22:00 | 2200 | 1016.8 | - | - | - | bar: C0
3354 | 2022-09-20 23:00 | 10.96 | 15.075 | 1039.3851 | 22.8851 | 0.23343 | 67.1003 | 23934 | 2022-09-20 | 2022-09-20 23:00 | 2300 | 1016.5 | - | - | - | bar: C0
3355 | 2022-09-21 | 10.82 | 15.074 | 1039.3161 | 22.8161 | 0.23272 | 66.2537 | 23934 | 2022-09-21 | 2022-09-21 | 0 | 1016.5 | - | - | - | bar: C0
3356 | 2022-09-21 01:00 | 10.7 | 15.072 | 1039.1782 | 22.4782 | 0.22928 | 62.1048 | 23934 | 2022-09-21 | 2022-09-21 01:00 | 100 | 1016.7 | - | - | - | bar: C0
3357 | 2022-09-21 02:00 | 10.63 | 15.065 | 1038.6956 | 22.0956 | 0.22538 | 57.4065 | 23934 | 2022-09-21 | 2022-09-21 02:00 | 200 | 1016.6 | - | - | - | bar: C0
3358 | 2022-09-21 03:00 | 10.6 | 15.059 | 1038.2819 | 22.2819 | 0.22728 | 59.6942 | 23934 | 2022-09-21 | 2022-09-21 03:00 | 300 | 1016 | - | - | - | bar: C0
3359 | 2022-09-21 04:00 | 10.6 | 15.053 | 1037.8682 | 21.8682 | 0.22306 | 54.6147 | 23934 | 2022-09-21 | 2022-09-21 04:00 | 400 | 1016 | - | - | - | bar: C0
3360 | 2022-09-21 05:00 | 10.58 | 15.055 | 1038.0061 | 21.8061 | 0.22242 | 53.8521 | 23934 | 2022-09-21 | 2022-09-21 05:00 | 500 | 1016.2 | - | - | - | bar: C0
3361 | 2022-09-21 06:00 | 10.56 | 15.059 | 1038.2819 | 21.5819 | 0.22014 | 51.0991 | 23934 | 2022-09-21 | 2022-09-21 06:00 | 600 | 1016.7 | - | - | - | bar: C0
3362 | 2022-09-21 07:00 | 10.48 | 15.063 | 1038.5577 | 21.2577 | 0.21683 | 47.1182 | 23934 | 2022-09-21 | 2022-09-21 07:00 | 700 | 1017.3 | - | - | - | bar: C0
3363 | 2022-09-21 08:00 | 10.5 | 15.062 | 1038.4888 | 21.0888 | 0.21511 | 45.0437 | 23934 | 2022-09-21 | 2022-09-21 08:00 | 800 | 1017.4 | - | - | - | bar: C0
3364 | 2022-09-21 09:00 | 10.79 | 15.071 | 1039.1093 | 21.2093 | 0.21633 | 46.5237 | 23934 | 2022-09-21 | 2022-09-21 09:00 | 900 | 1017.9 | - | - | - | bar: C0
3365 | 2022-09-21 10:00 | 11.23 | 15.075 | 1039.3851 | 20.8851 | 0.21303 | 42.5428 | 23934 | 2022-09-21 | 2022-09-21 10:00 | 1000 | 1018.5 | - | - | - | bar: C0
3366 | 2022-09-21 11:00 | 11.73 | 15.078 | 1039.5919 | 20.9919 | 0.21412 | 43.8547 | 23934 | 2022-09-21 | 2022-09-21 11:00 | 1100 | 1018.6 | - | - | - | bar: C0
3367 | 2022-09-21 12:00 | 12.55 | 15.081 | 1039.7988 | 21.4988 | 0.21929 | 50.0781 | 23934 | 2022-09-21 | 2022-09-21 12:00 | 1200 | 1018.3 | - | - | - | bar: C0
3368 | 2022-09-21 13:00 | 13.17 | 15.079 | 1039.6609 | 21.2609 | 0.21686 | 47.157 | 23934 | 2022-09-21 | 2022-09-21 13:00 | 1300 | 1018.4 | - | - | - | bar: C0
3369 | 2022-09-21 14:00 | 13.25 | 15.083 | 1039.9367 | 21.6367 | 0.22069 | 51.7712 | 23934 | 2022-09-21 | 2022-09-21 14:00 | 1400 | 1018.3 | - | - | - | bar: C0
3370 | 2022-09-21 15:00 | 13.17 | 15.087 | 1040.2124 | 21.6124 | 0.22045 | 51.474 | 23934 | 2022-09-21 | 2022-09-21 15:00 | 1500 | 1018.6 | - | - | - | bar: C0
3371 | 2022-09-21 16:00 | 13.25 | 15.087 | 1040.2124 | 21.4124 | 0.21841 | 49.0182 | 23934 | 2022-09-21 | 2022-09-21 16:00 | 1600 | 1018.8 | - | - | - | bar: C0
3372 | 2022-09-21 17:00 | 13.26 | 15.092 | 1040.5572 | 21.3572 | 0.21784 | 48.3397 | 23934 | 2022-09-21 | 2022-09-21 17:00 | 1700 | 1019.2 | - | - | - | bar: C0
3373 | 2022-09-21 18:00 | 12.86 | 15.098 | 1040.9709 | 21.2709 | 0.21696 | 47.2798 | 23934 | 2022-09-21 | 2022-09-21 18:00 | 1800 | 1019.7 | - | - | - | bar: C0
3374 | 2022-09-21 19:00 | 12.4 | 15.107 | 1041.5914 | 21.1914 | 0.21615 | 46.304 | 23934 | 2022-09-21 | 2022-09-21 19:00 | 1900 | 1020.4 | - | - | - | bar: C0
3375 | 2022-09-21 20:00 | 12.01 | 15.115 | 1042.143 | 20.843 | 0.2126 | 42.0259 | 23934 | 2022-09-21 | 2022-09-21 20:00 | 2000 | 1021.3 | - | - | - | bar: C0
3376 | 2022-09-21 21:00 | 11.68 | 15.126 | 1042.9014 | 20.9014 | 0.21319 | 42.7432 | 23934 | 2022-09-21 | 2022-09-21 21:00 | 2100 | 1022 | - | - | - | bar: C0
3377 | 2022-09-21 22:00 | 11.45 | 15.133 | 1043.384 | 20.784 | 0.212 | 41.3021 | 23934 | 2022-09-21 | 2022-09-21 22:00 | 2200 | 1022.6 | - | - | - | bar: C0
3378 | 2022-09-21 23:00 | 11.2 | 15.14 | 1043.8667 | 20.9667 | 0.21386 | 43.5446 | 23934 | 2022-09-21 | 2022-09-21 23:00 | 2300 | 1022.9 | - | - | - | bar: C0
3379 | 2022-09-22 | 10.97 | 15.141 | 1043.9356 | 20.9356 | 0.21354 | 43.1634 | 23934 | 2022-09-22 | 2022-09-22 | 0 | 1023 | - | - | - | bar: C0
3380 | 2022-09-22 01:00 | 10.8 | 15.143 | 1044.0735 | 20.7735 | 0.21189 | 41.1729 | 23934 | 2022-09-22 | 2022-09-22 01:00 | 100 | 1023.3 | - | - | - | bar: C0
3381 | 2022-09-22 02:00 | 10.65 | 15.135 | 1043.5219 | 20.3219 | 0.20728 | 35.6281 | 23934 | 2022-09-22 | 2022-09-22 02:00 | 200 | 1023.2 | - | - | - | bar: C0
3382 | 2022-09-22 03:00 | 10.52 | 15.134 | 1043.453 | 20.453 | 0.20862 | 37.2372 | 23934 | 2022-09-22 | 2022-09-22 03:00 | 300 | 1023 | - | - | - | bar: C0
3383 | 2022-09-22 04:00 | 10.46 | 15.141 | 1043.9356 | 20.6356 | 0.21048 | 39.4797 | 23934 | 2022-09-22 | 2022-09-22 04:00 | 400 | 1023.3 | - | - | - | bar: C0
3384 | 2022-09-22 05:00 | 10.39 | 15.147 | 1044.3493 | 20.7493 | 0.21164 | 40.8756 | 23934 | 2022-09-22 | 2022-09-22 05:00 | 500 | 1023.6 | - | - | - | bar: C0
3385 | 2022-09-22 06:00 | 10.32 | 15.156 | 1044.9698 | 20.7698 | 0.21185 | 41.1277 | 23934 | 2022-09-22 | 2022-09-22 06:00 | 600 | 1024.2 | - | - | - | bar: C0
3386 | 2022-09-22 07:00 | 10.26 | 15.169 | 1045.8661 | 20.7661 | 0.21181 | 41.0825 | 23934 | 2022-09-22 | 2022-09-22 07:00 | 700 | 1025.1 | - | - | - | bar: C0
3387 | 2022-09-22 08:00 | 10.29 | 15.18 | 1046.6246 | 20.8246 | 0.21241 | 41.7999 | 23934 | 2022-09-22 | 2022-09-22 08:00 | 800 | 1025.8 | - | - | - | bar: C0
3388 | 2022-09-22 09:00 | 10.65 | 15.185 | 1046.9693 | 20.6693 | 0.21083 | 39.8934 | 23934 | 2022-09-22 | 2022-09-22 09:00 | 900 | 1026.3 | - | - | - | bar: C0
3389 | 2022-09-22 10:00 | 11.33 | 15.19 | 1047.314 | 20.814 | 0.2123 | 41.6707 | 23934 | 2022-09-22 | 2022-09-22 10:00 | 1000 | 1026.5 | - | - | - | bar: C0
3390 | 2022-09-22 11:00 | 12.3 | 15.189 | 1047.2451 | 21.0451 | 0.21466 | 44.5077 | 23934 | 2022-09-22 | 2022-09-22 11:00 | 1100 | 1026.2 | - | - | - | bar: C0
3391 | 2022-09-22 12:00 | 13.3 | 15.184 | 1046.9004 | 21.2004 | 0.21624 | 46.4141 | 23934 | 2022-09-22 | 2022-09-22 12:00 | 1200 | 1025.7 | - | - | - | bar: C0
3392 | 2022-09-22 13:00 | 14.19 | 15.179 | 1046.5556 | 20.9556 | 0.21375 | 43.409 | 23934 | 2022-09-22 | 2022-09-22 13:00 | 1300 | 1025.6 | - | - | - | bar: C0
3393 | 2022-09-22 14:00 | 14.86 | 15.177 | 1046.4177 | 20.9177 | 0.21336 | 42.9437 | 23934 | 2022-09-22 | 2022-09-22 14:00 | 1400 | 1025.5 | - | - | - | bar: C0
3394 | 2022-09-22 15:00 | 15.15 | 15.172 | 1046.073 | 20.873 | 0.2129 | 42.3944 | 23934 | 2022-09-22 | 2022-09-22 15:00 | 1500 | 1025.2 | - | - | - | bar: C0
3395 | 2022-09-22 16:00 | 14.89 | 15.166 | 1045.6593 | 20.6593 | 0.21072 | 39.7706 | 23934 | 2022-09-22 | 2022-09-22 16:00 | 1600 | 1025 | - | - | - | bar: C0
3396 | 2022-09-22 17:00 | 14.19 | 15.171 | 1046.004 | 21.004 | 0.21424 | 44.0036 | 23934 | 2022-09-22 | 2022-09-22 17:00 | 1700 | 1025 | - | - | - | bar: C0
3397 | 2022-09-22 18:00 | 13.29 | 15.17 | 1045.9351 | 20.3351 | 0.20742 | 35.7897 | 23934 | 2022-09-22 | 2022-09-22 18:00 | 1800 | 1025.6 | - | - | - | bar: C0
3398 | 2022-09-22 19:00 | 12.57 | 15.176 | 1046.3488 | 20.4488 | 0.20858 | 37.1856 | 23934 | 2022-09-22 | 2022-09-22 19:00 | 1900 | 1025.9 | - | - | - | bar: C0
3399 | 2022-09-22 20:00 | 11.99 | 15.181 | 1046.6935 | 20.2935 | 0.20699 | 35.2792 | 23934 | 2022-09-22 | 2022-09-22 20:00 | 2000 | 1026.4 | - | - | - | bar: C0
3400 | 2022-09-22 21:00 | 11.58 | 15.179 | 1046.5556 | 19.9556 | 0.20355 | 31.1303 | 23934 | 2022-09-22 | 2022-09-22 21:00 | 2100 | 1026.6 | - | - | - | bar: C0
3401 | 2022-09-22 22:00 | 11.28 | 15.173 | 1046.1419 | 19.8419 | 0.20239 | 29.7344 | 23934 | 2022-09-22 | 2022-09-22 22:00 | 2200 | 1026.3 | - | - | - | bar: C0
3402 | 2022-09-22 23:00 | 11.07 | 15.174 | 1046.2109 | 20.1109 | 0.20513 | 33.0367 | 23934 | 2022-09-22 | 2022-09-22 23:00 | 2300 | 1026.1 | - | - | - | bar: C0
3403 | 2022-09-23 | 10.91 | 15.172 | 1046.073 | 20.373 | 0.2078 | 36.255 | 23934 | 2022-09-23 | 2022-09-23 | 0 | 1025.7 | - | - | - | bar: C0
3404 | 2022-09-23 01:00 | 10.75 | 15.166 | 1045.6593 | 20.0593 | 0.2046 | 32.4034 | 23934 | 2022-09-23 | 2022-09-23 01:00 | 100 | 1025.6 | - | - | - | bar: C0
3405 | 2022-09-23 02:00 | 10.61 | 15.159 | 1045.1767 | 20.0767 | 0.20478 | 32.6166 | 23934 | 2022-09-23 | 2022-09-23 02:00 | 200 | 1025.1 | - | - | - | bar: C0
3406 | 2022-09-23 03:00 | 10.53 | 15.152 | 1044.694 | 20.094 | 0.20496 | 32.8298 | 23934 | 2022-09-23 | 2022-09-23 03:00 | 300 | 1024.6 | - | - | - | bar: C0
3407 | 2022-09-23 04:00 | 10.45 | 15.146 | 1044.2803 | 20.2803 | 0.20686 | 35.1175 | 23934 | 2022-09-23 | 2022-09-23 04:00 | 400 | 1024 | - | - | - | bar: C0
3408 | 2022-09-23 05:00 | 10.34 | 15.139 | 1043.7977 | 19.9977 | 0.20398 | 31.6472 | 23934 | 2022-09-23 | 2022-09-23 05:00 | 500 | 1023.8 | - | - | - | bar: C0
3409 | 2022-09-23 06:00 | 10.26 | 15.136 | 1043.5909 | 19.8909 | 0.20289 | 30.3353 | 23934 | 2022-09-23 | 2022-09-23 06:00 | 600 | 1023.7 | - | - | - | bar: C0
3410 | 2022-09-23 07:00 | 10.16 | 15.136 | 1043.5909 | 20.0909 | 0.20493 | 32.791 | 23934 | 2022-09-23 | 2022-09-23 07:00 | 700 | 1023.5 | - | - | - | bar: C0
3411 | 2022-09-23 08:00 | 10.22 | 15.132 | 1043.3151 | 20.2151 | 0.20619 | 34.3162 | 23934 | 2022-09-23 | 2022-09-23 08:00 | 800 | 1023.1 | - | - | - | bar: C0
3412 | 2022-09-23 09:00 | 10.68 | 15.129 | 1043.1082 | 20.3082 | 0.20714 | 35.46 | 23934 | 2022-09-23 | 2022-09-23 09:00 | 900 | 1022.8 | - | - | - | bar: C0
3413 | 2022-09-23 10:00 | 11.41 | 15.125 | 1042.8324 | 20.3324 | 0.20739 | 35.7573 | 23934 | 2022-09-23 | 2022-09-23 10:00 | 1000 | 1022.5 | - | - | - | bar: C0
3414 | 2022-09-23 11:00 | 12.41 | 15.116 | 1042.2119 | 20.3119 | 0.20718 | 35.5052 | 23934 | 2022-09-23 | 2022-09-23 11:00 | 1100 | 1021.9 | - | - | - | bar: C0
3415 | 2022-09-23 12:00 | 13.49 | 15.106 | 1041.5224 | 20.4224 | 0.20831 | 36.8623 | 23934 | 2022-09-23 | 2022-09-23 12:00 | 1200 | 1021.1 | - | - | - | bar: C0
3416 | 2022-09-23 13:00 | 14.41 | 15.092 | 1040.5572 | 20.4572 | 0.20866 | 37.2888 | 23934 | 2022-09-23 | 2022-09-23 13:00 | 1300 | 1020.1 | - | - | - | bar: C0
3417 | 2022-09-23 14:00 | 15.09 | 15.075 | 1039.3851 | 20.2851 | 0.20691 | 35.1755 | 23934 | 2022-09-23 | 2022-09-23 14:00 | 1400 | 1019.1 | - | - | - | bar: C0
3418 | 2022-09-23 15:00 | 15.31 | 15.061 | 1038.4198 | 20.2198 | 0.20624 | 34.3741 | 23934 | 2022-09-23 | 2022-09-23 15:00 | 1500 | 1018.2 | - | - | - | bar: C0
3419 | 2022-09-23 16:00 | 15.11 | 15.047 | 1037.4545 | 20.0545 | 0.20456 | 32.3448 | 23934 | 2022-09-23 | 2022-09-23 16:00 | 1600 | 1017.4 | - | - | - | bar: C0
3420 | 2022-09-23 17:00 | 14.4 | 15.041 | 1037.0409 | 19.9409 | 0.2034 | 30.9489 | 23934 | 2022-09-23 | 2022-09-23 17:00 | 1700 | 1017.1 | - | - | - | bar: C0
3421 | 2022-09-23 18:00 | 13.57 | 15.039 | 1036.903 | 19.703 | 0.20097 | 28.0279 | 23934 | 2022-09-23 | 2022-09-23 18:00 | 1800 | 1017.2 | - | - | - | bar: C0
3422 | 2022-09-23 19:00 | 12.93 | 15.033 | 1036.4893 | 19.5893 | 0.19981 | 26.632 | 23934 | 2022-09-23 | 2022-09-23 19:00 | 1900 | 1016.9 | - | - | - | bar: C0
3423 | 2022-09-23 20:00 | 12.51 | 15.032 | 1036.4203 | 19.7203 | 0.20115 | 28.2411 | 23934 | 2022-09-23 | 2022-09-23 20:00 | 2000 | 1016.7 | - | - | - | bar: C0
3424 | 2022-09-23 21:00 | 12.21 | 15.026 | 1036.0066 | 19.7066 | 0.20101 | 28.0731 | 23934 | 2022-09-23 | 2022-09-23 21:00 | 2100 | 1016.3 | - | - | - | bar: C0
3425 | 2022-09-23 22:00 | 11.99 | 15.021 | 1035.6619 | 20.0619 | 0.20463 | 32.4353 | 23934 | 2022-09-23 | 2022-09-23 22:00 | 2200 | 1015.6 | - | - | - | bar: C0
3426 | 2022-09-23 23:00 | 11.79 | 15.011 | 1034.9724 | 19.7724 | 0.20168 | 28.8808 | 23934 | 2022-09-23 | 2022-09-23 23:00 | 2300 | 1015.2 | - | - | - | bar: C0
3427 | 2022-09-24 | 11.62 | 15.009 | 1034.8345 | 20.0345 | 0.20435 | 32.0992 | 23934 | 2022-09-24 | 2022-09-24 | 0 | 1014.8 | - | - | - | bar: C0
3428 | 2022-09-24 01:00 | 11.42 | 15.007 | 1034.6966 | 20.2966 | 0.20703 | 35.3175 | 23934 | 2022-09-24 | 2022-09-24 01:00 | 100 | 1014.4 | - | - | - | bar: C0
3429 | 2022-09-24 02:00 | 11.25 | 15.004 | 1034.4898 | 20.3898 | 0.20798 | 36.4613 | 23934 | 2022-09-24 | 2022-09-24 02:00 | 200 | 1014.1 | - | - | - | bar: C0
3430 | 2022-09-24 03:00 | 11.1 | 14.998 | 1034.0761 | 20.2761 | 0.20682 | 35.0654 | 23934 | 2022-09-24 | 2022-09-24 03:00 | 300 | 1013.8 | - | - | - | bar: C0
3431 | 2022-09-24 04:00 | 10.98 | 15 | 1034.214 | 20.414 | 0.20822 | 36.7586 | 23934 | 2022-09-24 | 2022-09-24 04:00 | 400 | 1013.8 | - | - | - | bar: C0
3432 | 2022-09-24 05:00 | 10.89 | 15.005 | 1034.5587 | 20.6587 | 0.21072 | 39.7637 | 23934 | 2022-09-24 | 2022-09-24 05:00 | 500 | 1013.9 | - | - | - | bar: C0
3433 | 2022-09-24 06:00 | 10.78 | 15.009 | 1034.8345 | 20.5345 | 0.20945 | 38.2385 | 23934 | 2022-09-24 | 2022-09-24 06:00 | 600 | 1014.3 | - | - | - | bar: C0
3434 | 2022-09-24 07:00 | 10.7 | 15.016 | 1035.3172 | 20.5172 | 0.20928 | 38.0253 | 23934 | 2022-09-24 | 2022-09-24 07:00 | 700 | 1014.8 | - | - | - | bar: C0
3435 | 2022-09-24 08:00 | 10.76 | 15.02 | 1035.593 | 20.593 | 0.21005 | 38.9559 | 23934 | 2022-09-24 | 2022-09-24 08:00 | 800 | 1015 | - | - | - | bar: C0
3436 | 2022-09-24 09:00 | 11.13 | 15.023 | 1035.7998 | 20.3998 | 0.20808 | 36.5842 | 23934 | 2022-09-24 | 2022-09-24 09:00 | 900 | 1015.4 | - | - | - | bar: C0
3437 | 2022-09-24 10:00 | 11.79 | 15.025 | 1035.9377 | 20.5377 | 0.20948 | 38.2774 | 23934 | 2022-09-24 | 2022-09-24 10:00 | 1000 | 1015.4 | - | - | - | bar: C0
3438 | 2022-09-24 11:00 | 12.22 | 15.025 | 1035.9377 | 20.4377 | 0.20846 | 37.0495 | 23934 | 2022-09-24 | 2022-09-24 11:00 | 1100 | 1015.5 | - | - | - | bar: C0
3439 | 2022-09-24 12:00 | 12.8 | 15.023 | 1035.7998 | 20.5998 | 0.21012 | 39.0399 | 23934 | 2022-09-24 | 2022-09-24 12:00 | 1200 | 1015.2 | - | - | - | bar: C0
3440 | 2022-09-24 13:00 | 13.52 | 15.02 | 1035.593 | 20.493 | 0.20903 | 37.728 | 23934 | 2022-09-24 | 2022-09-24 13:00 | 1300 | 1015.1 | - | - | - | bar: C0
3441 | 2022-09-24 14:00 | 13.79 | 15.017 | 1035.3861 | 20.5861 | 0.20998 | 38.8719 | 23934 | 2022-09-24 | 2022-09-24 14:00 | 1400 | 1014.8 | - | - | - | bar: C0
3442 | 2022-09-24 15:00 | 13.73 | 15.014 | 1035.1793 | 20.5793 | 0.20991 | 38.7879 | 23934 | 2022-09-24 | 2022-09-24 15:00 | 1500 | 1014.6 | - | - | - | bar: C0
3443 | 2022-09-24 16:00 | 13.46 | 15.014 | 1035.1793 | 20.4793 | 0.20889 | 37.56 | 23934 | 2022-09-24 | 2022-09-24 16:00 | 1600 | 1014.7 | - | - | - | bar: C0
3444 | 2022-09-24 17:00 | 13.05 | 15.02 | 1035.593 | 20.393 | 0.20801 | 36.5002 | 23934 | 2022-09-24 | 2022-09-24 17:00 | 1700 | 1015.2 | - | - | - | bar: C0
3445 | 2022-09-24 18:00 | 12.66 | 15.03 | 1036.2824 | 20.3824 | 0.2079 | 36.3709 | 23934 | 2022-09-24 | 2022-09-24 18:00 | 1800 | 1015.9 | - | - | - | bar: C0
3446 | 2022-09-24 19:00 | 12.32 | 15.04 | 1036.9719 | 20.3719 | 0.20779 | 36.2417 | 23934 | 2022-09-24 | 2022-09-24 19:00 | 1900 | 1016.6 | - | - | - | bar: C0
3447 | 2022-09-24 20:00 | 12.08 | 15.05 | 1037.6614 | 20.3614 | 0.20769 | 36.1125 | 23934 | 2022-09-24 | 2022-09-24 20:00 | 2000 | 1017.3 | - | - | - | bar: C0
3448 | 2022-09-24 21:00 | 11.9 | 15.062 | 1038.4888 | 20.3888 | 0.20797 | 36.4486 | 23934 | 2022-09-24 | 2022-09-24 21:00 | 2100 | 1018.1 | - | - | - | bar: C0
3449 | 2022-09-24 22:00 | 11.76 | 15.065 | 1038.6956 | 20.1956 | 0.206 | 34.0769 | 23934 | 2022-09-24 | 2022-09-24 22:00 | 2200 | 1018.5 | - | - | - | bar: C0
3450 | 2022-09-24 23:00 | 11.59 | 15.07 | 1039.0403 | 20.3403 | 0.20747 | 35.8541 | 23934 | 2022-09-24 | 2022-09-24 23:00 | 2300 | 1018.7 | - | - | - | bar: C0
3451 | 2022-09-25 | 11.4 | 15.072 | 1039.1782 | 20.4782 | 0.20888 | 37.5472 | 23934 | 2022-09-25 | 2022-09-25 | 0 | 1018.7 | - | - | - | bar: C0
3452 | 2022-09-25 01:00 | 11.26 | 15.078 | 1039.5919 | 20.7919 | 0.21208 | 41.3989 | 23934 | 2022-09-25 | 2022-09-25 01:00 | 100 | 1018.8 | - | - | - | bar: C0
3453 | 2022-09-25 03:00 | 11.26 | 15.087 | 1040.2124 | 20.6124 | 0.21025 | 39.1952 | 23934 | 2022-09-25 | 2022-09-25 02:00 | 200 | 1019.6 | - | - | - | bar: C0
3454 | 44829.125 | 11.31 | 15.092 | 1040.5572 | 20.6572 | 0.2107 | 39.7445 | 23934 | 2022-09-25 | 2022-09-25 03:00 | 300 | 1019.9 | - | - | - | bar: C0
3455 | 2022-09-25 04:00 | 11.36 | 15.1 | 1041.1088 | 20.5088 | 0.20919 | 37.9221 | 23934 | 2022-09-25 | 2022-09-25 04:00 | 400 | 1020.6 | - | - | - | bar: C0
3456 | 2022-09-25 05:00 | 11.38 | 15.104 | 1041.3846 | 20.3846 | 0.20792 | 36.397 | 23934 | 2022-09-25 | 2022-09-25 05:00 | 500 | 1021 | - | - | - | bar: C0
3457 | 2022-09-25 06:00 | 11.2 | 15.113 | 1042.0051 | 20.3051 | 0.20711 | 35.4212 | 23934 | 2022-09-25 | 2022-09-25 06:00 | 600 | 1021.7 | - | - | - | bar: C0
3458 | 2022-09-25 07:00 | 11.02 | 15.126 | 1042.9014 | 20.2014 | 0.20605 | 34.1481 | 23934 | 2022-09-25 | 2022-09-25 07:00 | 700 | 1022.7 | - | - | - | bar: C0
3459 | 2022-09-25 08:00 | 11.02 | 15.132 | 1043.3151 | 19.8151 | 0.20211 | 29.4047 | 23934 | 2022-09-25 | 2022-09-25 08:00 | 800 | 1023.5 | - | - | - | bar: C0
3460 | 2022-09-25 09:00 | 11.38 | 15.144 | 1044.1425 | 20.2425 | 0.20647 | 34.6522 | 23934 | 2022-09-25 | 2022-09-25 09:00 | 900 | 1023.9 | - | - | - | bar: C0
3461 | 2022-09-25 10:00 | 11.84 | 15.153 | 1044.763 | 20.063 | 0.20464 | 32.4486 | 23934 | 2022-09-25 | 2022-09-25 10:00 | 1000 | 1024.7 | - | - | - | bar: C0
3462 | 2022-09-25 11:00 | 12.2 | 15.159 | 1045.1767 | 20.2767 | 0.20682 | 35.0723 | 23934 | 2022-09-25 | 2022-09-25 11:00 | 1100 | 1024.9 | - | - | - | bar: C0
3463 | 2022-09-25 12:00 | 12.55 | 15.158 | 1045.1077 | 20.4077 | 0.20816 | 36.6815 | 23934 | 2022-09-25 | 2022-09-25 12:00 | 1200 | 1024.7 | - | - | - | bar: C0
3464 | 2022-09-25 13:00 | 12.78 | 15.157 | 1045.0388 | 20.3388 | 0.20746 | 35.8349 | 23934 | 2022-09-25 | 2022-09-25 13:00 | 1300 | 1024.7 | - | - | - | bar: C0
3465 | 2022-09-25 14:00 | 12.9 | 15.155 | 1044.9009 | 20.4009 | 0.20809 | 36.5975 | 23934 | 2022-09-25 | 2022-09-25 14:00 | 1400 | 1024.5 | - | - | - | bar: C0
3466 | 2022-09-25 15:00 | 13.34 | 15.151 | 1044.6251 | 20.5251 | 0.20936 | 38.1226 | 23934 | 2022-09-25 | 2022-09-25 15:00 | 1500 | 1024.1 | - | - | - | bar: C0
3467 | 2022-09-25 16:00 | 13.12 | 15.15 | 1044.5561 | 20.3561 | 0.20763 | 36.0482 | 23934 | 2022-09-25 | 2022-09-25 16:00 | 1600 | 1024.2 | - | - | - | bar: C0
3468 | 2022-09-25 17:00 | 12.99 | 15.147 | 1044.3493 | 20.0493 | 0.2045 | 32.2805 | 23934 | 2022-09-25 | 2022-09-25 17:00 | 1700 | 1024.3 | - | - | - | bar: C0
3469 | 2022-09-25 18:00 | 12.74 | 15.154 | 1044.8319 | 20.3319 | 0.20739 | 35.7509 | 23934 | 2022-09-25 | 2022-09-25 18:00 | 1800 | 1024.5 | - | - | - | bar: C0
3470 | 2022-09-25 19:00 | 12.47 | 15.16 | 1045.2456 | 20.2456 | 0.20651 | 34.6911 | 23934 | 2022-09-25 | 2022-09-25 19:00 | 1900 | 1025 | - | - | - | bar: C0
3471 | 2022-09-25 20:00 | 12.2 | 15.164 | 1045.5214 | 20.0214 | 0.20422 | 31.938 | 23934 | 2022-09-25 | 2022-09-25 20:00 | 2000 | 1025.5 | - | - | - | bar: C0
3472 | 2022-09-25 21:00 | 11.93 | 15.169 | 1045.8661 | 20.1661 | 0.20569 | 33.7152 | 23934 | 2022-09-25 | 2022-09-25 21:00 | 2100 | 1025.7 | - | - | - | bar: C0
3473 | 2022-09-25 22:00 | 11.71 | 15.177 | 1046.4177 | 20.2177 | 0.20622 | 34.3486 | 23934 | 2022-09-25 | 2022-09-25 22:00 | 2200 | 1026.2 | - | - | - | bar: C0
3474 | 2022-09-25 23:00 | 11.52 | 15.178 | 1046.4867 | 20.0867 | 0.20488 | 32.7394 | 23934 | 2022-09-25 | 2022-09-25 23:00 | 2300 | 1026.4 | - | - | - | bar: C0
3475 | 2022-09-26 | 11.35 | 15.182 | 1046.7625 | 20.2625 | 0.20668 | 34.8979 | 23934 | 2022-09-26 | 2022-09-26 | 0 | 1026.5 | - | - | - | bar: C0
3476 | 2022-09-26 01:00 | 11.23 | 15.181 | 1046.6935 | 20.1935 | 0.20597 | 34.0513 | 23934 | 2022-09-26 | 2022-09-26 01:00 | 100 | 1026.5 | - | - | - | bar: C0
3477 | 2022-09-26 02:00 | 11.19 | 15.173 | 1046.1419 | 20.0419 | 0.20443 | 32.1901 | 23934 | 2022-09-26 | 2022-09-26 02:00 | 200 | 1026.1 | - | - | - | bar: C0
3478 | 2022-09-26 03:00 | 11.14 | 15.168 | 1045.7972 | 20.2972 | 0.20703 | 35.3244 | 23934 | 2022-09-26 | 2022-09-26 03:00 | 300 | 1025.5 | - | - | - | bar: C0
3479 | 2022-09-26 04:00 | 11.16 | 15.168 | 1045.7972 | 20.2972 | 0.20703 | 35.3244 | 23934 | 2022-09-26 | 2022-09-26 04:00 | 400 | 1025.5 | - | - | - | bar: C0
3480 | 2022-09-26 05:00 | 11.14 | 15.172 | 1046.073 | 20.273 | 0.20678 | 35.0271 | 23934 | 2022-09-26 | 2022-09-26 05:00 | 500 | 1025.8 | - | - | - | bar: C0
3481 | 2022-09-26 06:00 | 11.1 | 15.178 | 1046.4867 | 20.0867 | 0.20488 | 32.7394 | 23934 | 2022-09-26 | 2022-09-26 06:00 | 600 | 1026.4 | - | - | - | bar: C0
3482 | 2022-09-26 07:00 | 11.06 | 15.186 | 1047.0383 | 20.0383 | 0.20439 | 32.1449 | 23934 | 2022-09-26 | 2022-09-26 07:00 | 700 | 1027 | - | - | - | bar: C0
3483 | 2022-09-26 08:00 | 11.17 | 15.195 | 1047.6588 | 20.2588 | 0.20664 | 34.8527 | 23934 | 2022-09-26 | 2022-09-26 08:00 | 800 | 1027.4 | - | - | - | bar: C0
3484 | 2022-09-26 09:00 | 11.51 | 15.193 | 1047.5209 | 19.8209 | 0.20217 | 29.4759 | 23934 | 2022-09-26 | 2022-09-26 09:00 | 900 | 1027.7 | - | - | - | bar: C0
3485 | 2022-09-26 10:00 | 11.93 | 15.198 | 1047.8656 | 20.0656 | 0.20467 | 32.481 | 23934 | 2022-09-26 | 2022-09-26 10:00 | 1000 | 1027.8 | - | - | - | bar: C0
3486 | 2022-09-26 11:00 | 12.57 | 15.198 | 1047.8656 | 20.1656 | 0.20569 | 33.7089 | 23934 | 2022-09-26 | 2022-09-26 11:00 | 1100 | 1027.7 | - | - | - | bar: C0
3487 | 2022-09-26 12:00 | 12.66 | 15.202 | 1048.1414 | 20.5414 | 0.20952 | 38.3231 | 23934 | 2022-09-26 | 2022-09-26 12:00 | 1200 | 1027.6 | - | - | - | bar: C0
3488 | 2022-09-26 13:00 | 12.68 | 15.198 | 1047.8656 | 20.1656 | 0.20569 | 33.7089 | 23934 | 2022-09-26 | 2022-09-26 13:00 | 1300 | 1027.7 | - | - | - | bar: C0
3489 | 2022-09-26 14:00 | 13.2 | 15.188 | 1047.1761 | 19.8761 | 0.20274 | 30.1545 | 23934 | 2022-09-26 | 2022-09-26 14:00 | 1400 | 1027.3 | - | - | - | bar: C0
3490 | 2022-09-26 15:00 | 14.03 | 15.185 | 1046.9693 | 20.1693 | 0.20573 | 33.7541 | 23934 | 2022-09-26 | 2022-09-26 15:00 | 1500 | 1026.8 | - | - | - | bar: C0
3491 | 2022-09-26 16:00 | 14.22 | 15.182 | 1046.7625 | 20.0625 | 0.20464 | 32.4422 | 23934 | 2022-09-26 | 2022-09-26 16:00 | 1600 | 1026.7 | - | - | - | bar: C0
3492 | 2022-09-26 17:00 | 13.77 | 15.18 | 1046.6246 | 20.1246 | 0.20527 | 33.2047 | 23934 | 2022-09-26 | 2022-09-26 17:00 | 1700 | 1026.5 | - | - | - | bar: C0
3493 | 2022-09-26 18:00 | 13.3 | 15.192 | 1047.4519 | 20.4519 | 0.20861 | 37.2245 | 23934 | 2022-09-26 | 2022-09-26 18:00 | 1800 | 1027 | - | - | - | bar: C0
3494 | 2022-09-26 19:00 | 12.81 | 15.196 | 1047.7277 | 20.5277 | 0.20938 | 38.1551 | 23934 | 2022-09-26 | 2022-09-26 19:00 | 1900 | 1027.2 | - | - | - | bar: C0
3495 | 2022-09-26 20:00 | 12.49 | 15.206 | 1048.4172 | 20.3172 | 0.20724 | 35.5701 | 23934 | 2022-09-26 | 2022-09-26 20:00 | 2000 | 1028.1 | - | - | - | bar: C0
3496 | 2022-09-26 21:00 | 12.26 | 15.209 | 1048.624 | 20.324 | 0.20731 | 35.6541 | 23934 | 2022-09-26 | 2022-09-26 21:00 | 2100 | 1028.3 | - | - | - | bar: C0
3497 | 2022-09-26 22:00 | 12.11 | 15.212 | 1048.8309 | 20.2309 | 0.20636 | 34.5103 | 23934 | 2022-09-26 | 2022-09-26 22:00 | 2200 | 1028.6 | - | - | - | bar: C0
3498 | 2022-09-26 23:00 | 11.99 | 15.212 | 1048.8309 | 20.1309 | 0.20534 | 33.2824 | 23934 | 2022-09-26 | 2022-09-26 23:00 | 2300 | 1028.7 | - | - | - | bar: C0
3499 | 2022-09-27 | 11.9 | 15.212 | 1048.8309 | 20.1309 | 0.20534 | 33.2824 | 23934 | 2022-09-27 | 2022-09-27 | 0 | 1028.7 | - | - | - | bar: C0
3500 | 2022-09-27 01:00 | 11.84 | 15.215 | 1049.0377 | 20.1377 | 0.2054 | 33.3664 | 23934 | 2022-09-27 | 2022-09-27 01:00 | 100 | 1028.9 | - | - | - | bar: C0
3501 | 2022-09-27 02:00 | 11.78 | 15.214 | 1048.9688 | 20.0688 | 0.2047 | 32.5198 | 23934 | 2022-09-27 | 2022-09-27 02:00 | 200 | 1028.9 | - | - | - | bar: C0
3502 | 2022-09-27 03:00 | 11.73 | 15.208 | 1048.5551 | 20.1551 | 0.20558 | 33.5796 | 23934 | 2022-09-27 | 2022-09-27 03:00 | 300 | 1028.4 | - | - | - | bar: C0
3503 | 2022-09-27 04:00 | 11.68 | 15.207 | 1048.4862 | 20.1862 | 0.2059 | 33.9609 | 23934 | 2022-09-27 | 2022-09-27 04:00 | 400 | 1028.3 | - | - | - | bar: C0
3504 | 2022-09-27 05:00 | 11.63 | 15.208 | 1048.5551 | 20.1551 | 0.20558 | 33.5796 | 23934 | 2022-09-27 | 2022-09-27 05:00 | 500 | 1028.4 | - | - | - | bar: C0
3505 | 2022-09-27 06:00 | 11.56 | 15.21 | 1048.693 | 20.093 | 0.20495 | 32.8171 | 23934 | 2022-09-27 | 2022-09-27 06:00 | 600 | 1028.6 | - | - | - | bar: C0
3506 | 2022-09-27 07:00 | 11.52 | 15.212 | 1048.8309 | 20.0309 | 0.20432 | 32.0545 | 23934 | 2022-09-27 | 2022-09-27 07:00 | 700 | 1028.8 | - | - | - | bar: C0
3507 | 2022-09-27 08:00 | 11.5 | 15.212 | 1048.8309 | 19.9309 | 0.2033 | 30.8266 | 23934 | 2022-09-27 | 2022-09-27 08:00 | 800 | 1028.9 | - | - | - | bar: C0
3508 | 2022-09-27 09:00 | 11.84 | 15.213 | 1048.8998 | 19.7998 | 0.20196 | 29.2175 | 23934 | 2022-09-27 | 2022-09-27 09:00 | 900 | 1029.1 | - | - | - | bar: C0
3509 | 2022-09-27 10:00 | 12.43 | 15.212 | 1048.8309 | 19.9309 | 0.2033 | 30.8266 | 23934 | 2022-09-27 | 2022-09-27 10:00 | 1000 | 1028.9 | - | - | - | bar: C0
3510 | 2022-09-27 11:00 | 13.01 | 15.213 | 1048.8998 | 20.0998 | 0.20502 | 32.9011 | 23934 | 2022-09-27 | 2022-09-27 11:00 | 1100 | 1028.8 | - | - | - | bar: C0
3511 | 2022-09-27 12:00 | 13.19 | 15.207 | 1048.4862 | 19.7862 | 0.20182 | 29.0494 | 23934 | 2022-09-27 | 2022-09-27 12:00 | 1200 | 1028.7 | - | - | - | bar: C0
3512 | 2022-09-27 13:00 | 13.47 | 15.202 | 1048.1414 | 19.8414 | 0.20238 | 29.728 | 23934 | 2022-09-27 | 2022-09-27 13:00 | 1300 | 1028.3 | - | - | - | bar: C0
3513 | 2022-09-27 14:00 | 13.53 | 15.195 | 1047.6588 | 19.6588 | 0.20052 | 27.4855 | 23934 | 2022-09-27 | 2022-09-27 14:00 | 1400 | 1028 | - | - | - | bar: C0
3514 | 2022-09-27 15:00 | 13.71 | 15.19 | 1047.314 | 19.614 | 0.20006 | 26.9361 | 23934 | 2022-09-27 | 2022-09-27 15:00 | 1500 | 1027.7 | - | - | - | bar: C0
3515 | 2022-09-27 16:00 | 13.74 | 15.186 | 1047.0383 | 19.8383 | 0.20235 | 29.6892 | 23934 | 2022-09-27 | 2022-09-27 16:00 | 1600 | 1027.2 | - | - | - | bar: C0
3516 | 2022-09-27 17:00 | 13.63 | 15.183 | 1046.8314 | 19.7314 | 0.20126 | 28.3773 | 23934 | 2022-09-27 | 2022-09-27 17:00 | 1700 | 1027.1 | - | - | - | bar: C0
3517 | 2022-09-27 18:00 | 13.22 | 15.186 | 1047.0383 | 19.8383 | 0.20235 | 29.6892 | 23934 | 2022-09-27 | 2022-09-27 18:00 | 1800 | 1027.2 | - | - | - | bar: C0
3518 | 2022-09-27 19:00 | 12.86 | 15.191 | 1047.383 | 19.983 | 0.20383 | 31.4664 | 23934 | 2022-09-27 | 2022-09-27 19:00 | 1900 | 1027.4 | - | - | - | bar: C0
3519 | 2022-09-27 20:00 | 12.57 | 15.199 | 1047.9346 | 20.0346 | 0.20435 | 32.0997 | 23934 | 2022-09-27 | 2022-09-27 20:00 | 2000 | 1027.9 | - | - | - | bar: C0
3520 | 2022-09-27 21:00 | 12.33 | 15.199 | 1047.9346 | 19.9346 | 0.20333 | 30.8718 | 23934 | 2022-09-27 | 2022-09-27 21:00 | 2100 | 1028 | - | - | - | bar: C0
3521 | 2022-09-27 22:00 | 12.14 | 15.193 | 1047.5209 | 19.7209 | 0.20115 | 28.248 | 23934 | 2022-09-27 | 2022-09-27 22:00 | 2200 | 1027.8 | - | - | - | bar: C0
3522 | 2022-09-27 23:00 | 11.99 | 15.188 | 1047.1761 | 19.6761 | 0.2007 | 27.6987 | 23934 | 2022-09-27 | 2022-09-27 23:00 | 2300 | 1027.5 | - | - | - | bar: C0
3523 | 2022-09-28 | 11.89 | 15.184 | 1046.9004 | 19.7004 | 0.20094 | 27.996 | 23934 | 2022-09-28 | 2022-09-28 | 0 | 1027.2 | - | - | - | bar: C0
3524 | 2022-09-28 01:00 | 11.82 | 15.179 | 1046.5556 | 19.7556 | 0.20151 | 28.6745 | 23934 | 2022-09-28 | 2022-09-28 01:00 | 100 | 1026.8 | - | - | - | bar: C0
3525 | 2022-09-28 02:00 | 11.77 | 15.168 | 1045.7972 | 19.4972 | 0.19887 | 25.5014 | 23934 | 2022-09-28 | 2022-09-28 02:00 | 200 | 1026.3 | - | - | - | bar: C0
3526 | 2022-09-28 03:00 | 11.72 | 15.157 | 1045.0388 | 19.4388 | 0.19828 | 24.784 | 23934 | 2022-09-28 | 2022-09-28 03:00 | 300 | 1025.6 | - | - | - | bar: C0
3527 | 2022-09-28 04:00 | 11.7 | 15.153 | 1044.763 | 19.663 | 0.20056 | 27.537 | 23934 | 2022-09-28 | 2022-09-28 04:00 | 400 | 1025.1 | - | - | - | bar: C0
3528 | 2022-09-28 05:00 | 11.68 | 15.15 | 1044.5561 | 19.6561 | 0.20049 | 27.453 | 23934 | 2022-09-28 | 2022-09-28 05:00 | 500 | 1024.9 | - | - | - | bar: C0
3529 | 2022-09-28 06:00 | 11.66 | 15.149 | 1044.4872 | 20.2872 | 0.20693 | 35.2016 | 23934 | 2022-09-28 | 2022-09-28 06:00 | 600 | 1024.2 | - | - | - | bar: C0
3530 | 2022-09-28 07:00 | 11.66 | 15.154 | 1044.8319 | 20.5319 | 0.20943 | 38.2066 | 23934 | 2022-09-28 | 2022-09-28 07:00 | 700 | 1024.3 | - | - | - | bar: C0
3531 | 2022-09-28 08:00 | 11.7 | 15.156 | 1044.9698 | 20.9698 | 0.21389 | 43.5835 | 23934 | 2022-09-28 | 2022-09-28 08:00 | 800 | 1024 | - | - | - | bar: C0
3532 | 2022-09-28 09:00 | 11.76 | 15.168 | 1045.7972 | 21.6972 | 0.22131 | 52.5147 | 23934 | 2022-09-28 | 2022-09-28 09:00 | 900 | 1024.1 | - | - | - | bar: C0
3533 | 2022-09-28 10:00 | 11.99 | 15.202 | 1048.1414 | 24.7414 | 0.25236 | 89.8939 | 23934 | 2022-09-28 | 2022-09-28 10:00 | 1000 | 1023.4 | - | - | - | bar: C0
3534 | 2022-09-28 11:00 | 12.12 | 15.197 | 1047.7967 | 24.7967 | 0.25293 | 90.5724 | 23934 | 2022-09-28 | 2022-09-28 11:00 | 1100 | 1023 | - | - | - | bar: C0
3535 | 2022-09-28 12:00 | 12.18 | 15.173 | 1046.1419 | 23.6419 | 0.24115 | 76.3936 | 23934 | 2022-09-28 | 2022-09-28 12:00 | 1200 | 1022.5 | - | - | - | bar: C0
3536 | 2022-09-28 13:00 | 12.31 | 15.163 | 1045.4525 | 23.2525 | 0.23718 | 71.6114 | 23934 | 2022-09-28 | 2022-09-28 13:00 | 1300 | 1022.2 | - | - | - | bar: C0
3537 | 2022-09-28 14:00 | 12.45 | 15.155 | 1044.9009 | 23.7009 | 0.24175 | 77.1174 | 23934 | 2022-09-28 | 2022-09-28 14:00 | 1400 | 1021.2 | - | - | - | bar: C0
3538 | 2022-09-28 15:00 | 12.5 | 15.143 | 1044.0735 | 23.4735 | 0.23943 | 74.3256 | 23934 | 2022-09-28 | 2022-09-28 15:00 | 1500 | 1020.6 | - | - | - | bar: C0
3539 | 2022-09-28 16:00 | 12.46 | 15.135 | 1043.5219 | 23.5219 | 0.23992 | 74.9201 | 23934 | 2022-09-28 | 2022-09-28 16:00 | 1600 | 1020 | - | - | - | bar: C0
3540 | 2022-09-28 17:00 | 12.4 | 15.125 | 1042.8324 | 23.1324 | 0.23595 | 70.1378 | 23934 | 2022-09-28 | 2022-09-28 17:00 | 1700 | 1019.7 | - | - | - | bar: C0
3541 | 2022-09-28 18:00 | 12.37 | 15.124 | 1042.7635 | 23.0635 | 0.23525 | 69.2912 | 23934 | 2022-09-28 | 2022-09-28 18:00 | 1800 | 1019.7 | - | - | - | bar: C0
3542 | 2022-09-28 19:00 | 12.3 | 15.117 | 1042.2809 | 22.7809 | 0.23236 | 65.8208 | 23934 | 2022-09-28 | 2022-09-28 19:00 | 1900 | 1019.5 | - | - | - | bar: C0
3543 | 2022-09-28 20:00 | 12.24 | 15.127 | 1042.9703 | 23.4703 | 0.2394 | 74.2867 | 23934 | 2022-09-28 | 2022-09-28 20:00 | 2000 | 1019.5 | - | - | - | bar: C0
3544 | 2022-09-28 21:00 | 12.24 | 15.143 | 1044.0735 | 24.7735 | 0.25269 | 90.2879 | 23934 | 2022-09-28 | 2022-09-28 21:00 | 2100 | 1019.3 | - | - | - | bar: C0
3545 | 2022-09-28 22:00 | 12.18 | 15.153 | 1044.763 | 25.763 | 0.26278 | 102.4375 | 23934 | 2022-09-28 | 2022-09-28 22:00 | 2200 | 1019 | - | - | - | bar: C0
3546 | 2022-09-28 23:00 | 12.13 | 15.143 | 1044.0735 | 25.4735 | 0.25983 | 98.8831 | 23934 | 2022-09-28 | 2022-09-28 23:00 | 2300 | 1018.6 | - | - | - | bar: C0
3547 | 2022-09-29 | 12.12 | 15.138 | 1043.7288 | 25.7288 | 0.26243 | 102.0174 | 23934 | 2022-09-29 | 2022-09-29 | 0 | 1018 | - | - | - | bar: C0
3548 | 2022-09-29 01:00 | 12.14 | 15.141 | 1043.9356 | 26.5356 | 0.27066 | 111.9244 | 23934 | 2022-09-29 | 2022-09-29 01:00 | 100 | 1017.4 | - | - | - | bar: C0
3549 | 2022-09-29 02:00 | 12.25 | 15.175 | 1046.2798 | 29.5798 | 0.30171 | 149.3036 | 23934 | 2022-09-29 | 2022-09-29 02:00 | 200 | 1016.7 | - | - | - | bar: C0
3550 | 2022-09-29 03:00 | 12.23 | 15.197 | 1047.7967 | 31.0967 | 0.31719 | 167.9286 | 23934 | 2022-09-29 | 2022-09-29 03:00 | 300 | 1016.7 | - | - | - | bar: C0
3551 | 2022-09-29 04:00 | 12.18 | 15.168 | 1045.7972 | 29.3972 | 0.29985 | 147.0611 | 23934 | 2022-09-29 | 2022-09-29 04:00 | 400 | 1016.4 | - | - | - | bar: C0
3552 | 2022-09-29 05:00 | 12.13 | 15.148 | 1044.4182 | 28.2182 | 0.28783 | 132.5851 | 23934 | 2022-09-29 | 2022-09-29 05:00 | 500 | 1016.2 | - | - | - | bar: C0
3553 | 2022-09-29 06:00 | 12.09 | 15.132 | 1043.3151 | 27.1151 | 0.27657 | 119.0396 | 23934 | 2022-09-29 | 2022-09-29 06:00 | 600 | 1016.2 | - | - | - | bar: C0
3554 | 2022-09-29 07:00 | 12.06 | 15.122 | 1042.6256 | 26.4256 | 0.26954 | 110.5737 | 23934 | 2022-09-29 | 2022-09-29 07:00 | 700 | 1016.2 | - | - | - | bar: C0
3555 | 2022-09-29 08:00 | 12.1 | 15.113 | 1042.0051 | 25.9051 | 0.26423 | 104.1822 | 23934 | 2022-09-29 | 2022-09-29 08:00 | 800 | 1016.1 | - | - | - | bar: C0
3556 | 2022-09-29 09:00 | 12.25 | 15.105 | 1041.4535 | 25.1535 | 0.25657 | 94.9538 | 23934 | 2022-09-29 | 2022-09-29 09:00 | 900 | 1016.3 | - | - | - | bar: C0
3557 | 2022-09-29 10:00 | 12.46 | 15.096 | 1040.833 | 24.733 | 0.25228 | 89.7902 | 23934 | 2022-09-29 | 2022-09-29 10:00 | 1000 | 1016.1 | - | - | - | bar: C0
3558 | 2022-09-29 11:00 | 12.74 | 15.088 | 1040.2814 | 24.4814 | 0.24971 | 86.7011 | 23934 | 2022-09-29 | 2022-09-29 11:00 | 1100 | 1015.8 | - | - | - | bar: C0
3559 | 2022-09-29 12:00 | 13.22 | 15.081 | 1039.7988 | 24.1988 | 0.24683 | 83.2307 | 23934 | 2022-09-29 | 2022-09-29 12:00 | 1200 | 1015.6 | - | - | - | bar: C0
3560 | 2022-09-29 13:00 | 13.64 | 15.076 | 1039.454 | 24.054 | 0.24535 | 81.4535 | 23934 | 2022-09-29 | 2022-09-29 13:00 | 1300 | 1015.4 | - | - | - | bar: C0
3561 | 2022-09-29 14:00 | 13.83 | 15.069 | 1038.9714 | 23.7714 | 0.24247 | 77.9831 | 23934 | 2022-09-29 | 2022-09-29 14:00 | 1400 | 1015.2 | - | - | - | bar: C0
3562 | 2022-09-29 15:00 | 13.96 | 15.062 | 1038.4888 | 23.3888 | 0.23857 | 73.2849 | 23934 | 2022-09-29 | 2022-09-29 15:00 | 1500 | 1015.1 | - | - | - | bar: C0
3563 | 2022-09-29 16:00 | 13.97 | 15.06 | 1038.3509 | 23.4509 | 0.2392 | 74.0474 | 23934 | 2022-09-29 | 2022-09-29 16:00 | 1600 | 1014.9 | - | - | - | bar: C0
3564 | 2022-09-29 17:00 | 13.76 | 15.056 | 1038.0751 | 23.2751 | 0.23741 | 71.8889 | 23934 | 2022-09-29 | 2022-09-29 17:00 | 1700 | 1014.8 | - | - | - | bar: C0
3565 | 2022-09-29 18:00 | 13.42 | 15.059 | 1038.2819 | 23.2819 | 0.23748 | 71.973 | 23934 | 2022-09-29 | 2022-09-29 18:00 | 1800 | 1015 | - | - | - | bar: C0
3566 | 2022-09-29 19:00 | 13.1 | 15.058 | 1038.213 | 23.013 | 0.23473 | 68.6706 | 23934 | 2022-09-29 | 2022-09-29 19:00 | 1900 | 1015.2 | - | - | - | bar: C0
3567 | 2022-09-29 20:00 | 12.86 | 15.062 | 1038.4888 | 22.9888 | 0.23449 | 68.3734 | 23934 | 2022-09-29 | 2022-09-29 20:00 | 2000 | 1015.5 | - | - | - | bar: C0
3568 | 2022-09-29 21:00 | 12.66 | 15.057 | 1038.144 | 22.544 | 0.22995 | 62.9125 | 23934 | 2022-09-29 | 2022-09-29 21:00 | 2100 | 1015.6 | - | - | - | bar: C0
3569 | 2022-09-29 22:00 | 12.48 | 15.065 | 1038.6956 | 22.7956 | 0.23252 | 66.0016 | 23934 | 2022-09-29 | 2022-09-29 22:00 | 2200 | 1015.9 | - | - | - | bar: C0
3570 | 2022-09-29 23:00 | 12.38 | 15.068 | 1038.9024 | 22.7024 | 0.23156 | 64.8578 | 23934 | 2022-09-29 | 2022-09-29 23:00 | 2300 | 1016.2 | - | - | - | bar: C0
3571 | 2022-09-30 | 12.33 | 15.068 | 1038.9024 | 22.5024 | 0.22952 | 62.402 | 23934 | 2022-09-30 | 2022-09-30 | 0 | 1016.4 | - | - | - | bar: C0
3572 | 2022-09-30 01:00 | 12.29 | 15.063 | 1038.5577 | 22.2577 | 0.22703 | 59.3969 | 23934 | 2022-09-30 | 2022-09-30 01:00 | 100 | 1016.3 | - | - | - | bar: C0
3573 | 2022-09-30 02:00 | 12.25 | 15.054 | 1037.9372 | 21.7372 | 0.22172 | 53.0055 | 23934 | 2022-09-30 | 2022-09-30 02:00 | 200 | 1016.2 | - | - | - | bar: C0
3574 | 2022-09-30 03:00 | 12.16 | 15.053 | 1037.8682 | 22.1682 | 0.22612 | 58.2983 | 23934 | 2022-09-30 | 2022-09-30 03:00 | 300 | 1015.7 | - | - | - | bar: C0
3575 | 2022-09-30 04:00 | 12.08 | 15.051 | 1037.7303 | 22.0303 | 0.22471 | 56.6051 | 23934 | 2022-09-30 | 2022-09-30 04:00 | 400 | 1015.7 | - | - | - | bar: C0
3576 | 2022-09-30 05:00 | 12 | 15.052 | 1037.7993 | 21.7993 | 0.22235 | 53.7681 | 23934 | 2022-09-30 | 2022-09-30 05:00 | 500 | 1016 | - | - | - | bar: C0
3577 | 2022-09-30 06:00 | 11.94 | 15.051 | 1037.7303 | 21.5303 | 0.21961 | 50.4657 | 23934 | 2022-09-30 | 2022-09-30 06:00 | 600 | 1016.2 | - | - | - | bar: C0
3578 | 2022-09-30 07:00 | 11.82 | 15.051 | 1037.7303 | 21.4303 | 0.21859 | 49.2378 | 23934 | 2022-09-30 | 2022-09-30 07:00 | 700 | 1016.3 | - | - | - | bar: C0
3579 | 2022-09-30 08:00 | 11.76 | 15.058 | 1038.213 | 21.213 | 0.21637 | 46.5689 | 23934 | 2022-09-30 | 2022-09-30 08:00 | 800 | 1017 | - | - | - | bar: C0
3580 | 2022-09-30 09:00 | 11.89 | 15.066 | 1038.7645 | 21.0645 | 0.21486 | 44.7465 | 23934 | 2022-09-30 | 2022-09-30 09:00 | 900 | 1017.7 | - | - | - | bar: C0
3581 | 2022-09-30 10:00 | 12.23 | 15.07 | 1039.0403 | 20.9403 | 0.21359 | 43.2213 | 23934 | 2022-09-30 | 2022-09-30 10:00 | 1000 | 1018.1 | - | - | - | bar: C0
3582 | 2022-09-30 11:00 | 12.63 | 15.071 | 1039.1093 | 21.0093 | 0.21429 | 44.0679 | 23934 | 2022-09-30 | 2022-09-30 11:00 | 1100 | 1018.1 | - | - | - | bar: C0
3583 | 2022-09-30 12:00 | 12.96 | 15.075 | 1039.3851 | 21.1851 | 0.21609 | 46.2264 | 23934 | 2022-09-30 | 2022-09-30 12:00 | 1200 | 1018.2 | - | - | - | bar: C0
3584 | 2022-09-30 13:00 | 13.12 | 15.085 | 1040.0745 | 21.4745 | 0.21904 | 49.7808 | 23934 | 2022-09-30 | 2022-09-30 13:00 | 1300 | 1018.6 | - | - | - | bar: C0
3585 | 2022-09-30 14:00 | 13.14 | 15.086 | 1040.1435 | 21.4435 | 0.21872 | 49.3995 | 23934 | 2022-09-30 | 2022-09-30 14:00 | 1400 | 1018.7 | - | - | - | bar: C0
3586 | 2022-09-30 15:00 | 13.05 | 15.085 | 1040.0745 | 21.2745 | 0.217 | 47.325 | 23934 | 2022-09-30 | 2022-09-30 15:00 | 1500 | 1018.8 | - | - | - | bar: C0
3587 | 2022-09-30 16:00 | 12.96 | 15.082 | 1039.8677 | 21.1677 | 0.21591 | 46.0131 | 23934 | 2022-09-30 | 2022-09-30 16:00 | 1600 | 1018.7 | - | - | - | bar: C0
3588 | 2022-09-30 17:00 | 12.8 | 15.075 | 1039.3851 | 20.7851 | 0.21201 | 41.3149 | 23934 | 2022-09-30 | 2022-09-30 17:00 | 1700 | 1018.6 | - | - | - | bar: C0
3589 | 2022-09-30 18:00 | 12.51 | 15.076 | 1039.454 | 20.854 | 0.21271 | 42.1615 | 23934 | 2022-09-30 | 2022-09-30 18:00 | 1800 | 1018.6 | - | - | - | bar: C0
3590 | 2022-09-30 19:00 | 12.13 | 15.076 | 1039.454 | 20.654 | 0.21067 | 39.7057 | 23934 | 2022-09-30 | 2022-09-30 19:00 | 1900 | 1018.8 | - | - | - | bar: C0
3591 | 2022-09-30 20:00 | 11.8 | 15.086 | 1040.1435 | 20.8435 | 0.2126 | 42.0323 | 23934 | 2022-09-30 | 2022-09-30 20:00 | 2000 | 1019.3 | - | - | - | bar: C0
3592 | 2022-09-30 21:00 | 11.56 | 15.093 | 1040.6261 | 20.7261 | 0.21141 | 40.5911 | 23934 | 2022-09-30 | 2022-09-30 21:00 | 2100 | 1019.9 | - | - | - | bar: C0
3593 | 2022-09-30 22:00 | 11.37 | 15.089 | 1040.3503 | 20.2503 | 0.20655 | 34.749 | 23934 | 2022-09-30 | 2022-09-30 22:00 | 2200 | 1020.1 | - | - | - | bar: C0
3594 | 2022-09-30 23:00 | 11.2 | 15.085 | 1040.0745 | 20.4745 | 0.20884 | 37.502 | 23934 | 2022-09-30 | 2022-09-30 23:00 | 2300 | 1019.6 | - | - | - | bar: C0
3595 | 2022-10-01 | 11.04 | 15.072 | 1039.1782 | 20.2782 | 0.20684 | 35.0915 | 23934 | 2022-10-01 | 2022-10-01 | 0 | 1018.9 | - | - | - | bar: C0
3596 | 2022-10-01 01:00 | 10.91 | 15.068 | 1038.9024 | 20.5024 | 0.20912 | 37.8445 | 23934 | 2022-10-01 | 2022-10-01 01:00 | 100 | 1018.4 | - | - | - | bar: C0
3597 | 2022-10-01 02:00 | 10.79 | 15.066 | 1038.7645 | 20.6645 | 0.21078 | 39.8349 | 23934 | 2022-10-01 | 2022-10-01 02:00 | 200 | 1018.1 | - | - | - | bar: C0
3598 | 2022-10-01 03:00 | 10.7 | 15.061 | 1038.4198 | 20.6198 | 0.21032 | 39.2856 | 23934 | 2022-10-01 | 2022-10-01 03:00 | 300 | 1017.8 | - | - | - | bar: C0
3599 | 2022-10-01 04:00 | 10.62 | 15.054 | 1037.9372 | 20.6372 | 0.2105 | 39.4989 | 23934 | 2022-10-01 | 2022-10-01 04:00 | 400 | 1017.3 | - | - | - | bar: C0
3600 | 2022-10-01 05:00 | 10.57 | 15.049 | 1037.5924 | 20.4924 | 0.20902 | 37.7217 | 23934 | 2022-10-01 | 2022-10-01 05:00 | 500 | 1017.1 | - | - | - | bar: C0
3601 | 2022-10-01 06:00 | 10.53 | 15.046 | 1037.3856 | 20.5856 | 0.20997 | 38.8655 | 23934 | 2022-10-01 | 2022-10-01 06:00 | 600 | 1016.8 | - | - | - | bar: C0
3602 | 2022-10-01 07:00 | 10.53 | 15.041 | 1037.0409 | 20.6409 | 0.21054 | 39.5441 | 23934 | 2022-10-01 | 2022-10-01 07:00 | 700 | 1016.4 | - | - | - | bar: C0
3603 | 2022-10-01 08:00 | 10.62 | 15.037 | 1036.7651 | 20.5651 | 0.20976 | 38.6135 | 23934 | 2022-10-01 | 2022-10-01 08:00 | 800 | 1016.2 | - | - | - | bar: C0
3604 | 2022-10-01 09:00 | 10.83 | 15.036 | 1036.6961 | 20.2961 | 0.20702 | 35.3111 | 23934 | 2022-10-01 | 2022-10-01 09:00 | 900 | 1016.4 | - | - | - | bar: C0
3605 | 2022-10-01 10:00 | 11.18 | 15.028 | 1036.1445 | 20.3445 | 0.20751 | 35.9056 | 23934 | 2022-10-01 | 2022-10-01 10:00 | 1000 | 1015.8 | - | - | - | bar: C0
3606 | 2022-10-01 11:00 | 11.65 | 15.027 | 1036.0756 | 20.6756 | 0.21089 | 39.9705 | 23934 | 2022-10-01 | 2022-10-01 11:00 | 1100 | 1015.4 | - | - | - | bar: C0
3607 | 2022-10-01 12:00 | 12.38 | 15.016 | 1035.3172 | 20.8172 | 0.21234 | 41.7089 | 23934 | 2022-10-01 | 2022-10-01 12:00 | 1200 | 1014.5 | - | - | - | bar: C0
3608 | 2022-10-01 13:00 | 13.08 | 15.005 | 1034.5587 | 20.8587 | 0.21276 | 42.2194 | 23934 | 2022-10-01 | 2022-10-01 13:00 | 1300 | 1013.7 | - | - | - | bar: C0
3609 | 2022-10-01 14:00 | 13.79 | 14.991 | 1033.5935 | 21.0935 | 0.21515 | 45.1017 | 23934 | 2022-10-01 | 2022-10-01 14:00 | 1400 | 1012.5 | - | - | - | bar: C0
3610 | 2022-10-01 15:00 | 14.19 | 14.974 | 1032.4214 | 21.0214 | 0.21442 | 44.2163 | 23934 | 2022-10-01 | 2022-10-01 15:00 | 1500 | 1011.4 | - | - | - | bar: C0
3611 | 2022-10-01 16:00 | 14.33 | 14.964 | 1031.7319 | 21.0319 | 0.21453 | 44.3455 | 23934 | 2022-10-01 | 2022-10-01 16:00 | 1600 | 1010.7 | - | - | - | bar: C0
3612 | 2022-10-01 17:00 | 14.01 | 14.952 | 1030.9045 | 20.8045 | 0.21221 | 41.5536 | 23934 | 2022-10-01 | 2022-10-01 17:00 | 1700 | 1010.1 | - | - | - | bar: C0
3613 | 2022-10-01 18:00 | 13.53 | 14.947 | 1030.5598 | 20.7598 | 0.21175 | 41.0043 | 23934 | 2022-10-01 | 2022-10-01 18:00 | 1800 | 1009.8 | - | - | - | bar: C0
3614 | 2022-10-01 19:00 | 13.1 | 14.939 | 1030.0082 | 20.2082 | 0.20612 | 34.2316 | 23934 | 2022-10-01 | 2022-10-01 19:00 | 1900 | 1009.8 | - | - | - | bar: C0
3615 | 2022-10-01 20:00 | 12.7 | 14.937 | 1029.8703 | 20.0703 | 0.20472 | 32.5384 | 23934 | 2022-10-01 | 2022-10-01 20:00 | 2000 | 1009.8 | - | - | - | bar: C0
3616 | 2022-10-01 21:00 | 12.37 | 14.934 | 1029.6635 | 19.4635 | 0.19853 | 25.0871 | 23934 | 2022-10-01 | 2022-10-01 21:00 | 2100 | 1010.2 | - | - | - | bar: C0
3617 | 2022-10-01 22:00 | 12.1 | 14.926 | 1029.1119 | 20.0119 | 0.20412 | 31.821 | 23934 | 2022-10-01 | 2022-10-01 22:00 | 2200 | 1009.1 | - | - | - | bar: C0
3618 | 2022-10-01 23:00 | 11.86 | 14.915 | 1028.3535 | 19.6535 | 0.20047 | 27.42 | 23934 | 2022-10-01 | 2022-10-01 23:00 | 2300 | 1008.7 | - | - | - | bar: C0
3619 | 2022-10-02 | 11.72 | 14.908 | 1027.8708 | 19.5708 | 0.19962 | 26.4054 | 23934 | 2022-10-02 | 2022-10-02 | 0 | 1008.3 | - | - | - | bar: C0
3620 | 2022-10-02 01:00 | 11.67 | 14.901 | 1027.3882 | 19.8882 | 0.20286 | 30.3023 | 23934 | 2022-10-02 | 2022-10-02 01:00 | 100 | 1007.5 | - | - | - | bar: C0
3621 | 2022-10-02 02:00 | 11.64 | 14.89 | 1026.6298 | 19.8298 | 0.20226 | 29.5849 | 23934 | 2022-10-02 | 2022-10-02 02:00 | 200 | 1006.8 | - | - | - | bar: C0
3622 | 2022-10-02 03:00 | 11.59 | 14.881 | 1026.0092 | 20.0092 | 0.20409 | 31.7886 | 23934 | 2022-10-02 | 2022-10-02 03:00 | 300 | 1006 | - | - | - | bar: C0
3623 | 2022-10-02 04:00 | 11.51 | 14.877 | 1025.7334 | 19.8334 | 0.2023 | 29.6301 | 23934 | 2022-10-02 | 2022-10-02 04:00 | 400 | 1005.9 | - | - | - | bar: C0
3624 | 2022-10-02 05:00 | 11.48 | 14.879 | 1025.8713 | 19.7713 | 0.20167 | 28.8675 | 23934 | 2022-10-02 | 2022-10-02 05:00 | 500 | 1006.1 | - | - | - | bar: C0
3625 | 2022-10-02 06:00 | 11.5 | 14.882 | 1026.0782 | 19.7782 | 0.20174 | 28.9516 | 23934 | 2022-10-02 | 2022-10-02 06:00 | 600 | 1006.3 | - | - | - | bar: C0
3626 | 2022-10-02 07:00 | 11.52 | 14.886 | 1026.354 | 19.554 | 0.19945 | 26.1985 | 23934 | 2022-10-02 | 2022-10-02 07:00 | 700 | 1006.8 | - | - | - | bar: C0
3627 | 2022-10-02 08:00 | 11.55 | 14.889 | 1026.5608 | 20.3608 | 0.20768 | 36.1056 | 23934 | 2022-10-02 | 2022-10-02 08:00 | 800 | 1006.2 | - | - | - | bar: C0
3628 | 2022-10-02 09:00 | 11.65 | 14.887 | 1026.4229 | 20.1229 | 0.20525 | 33.1845 | 23934 | 2022-10-02 | 2022-10-02 09:00 | 900 | 1006.3 | - | - | - | bar: C0
3629 | 2022-10-02 10:00 | 11.89 | 14.884 | 1026.2161 | 19.8161 | 0.20212 | 29.4169 | 23934 | 2022-10-02 | 2022-10-02 10:00 | 1000 | 1006.4 | - | - | - | bar: C0
3630 | 2022-10-02 11:00 | 12.24 | 14.883 | 1026.1471 | 19.8471 | 0.20244 | 29.7982 | 23934 | 2022-10-02 | 2022-10-02 11:00 | 1100 | 1006.3 | - | - | - | bar: C0
3631 | 2022-10-02 12:00 | 12.63 | 14.881 | 1026.0092 | 20.2092 | 0.20613 | 34.2444 | 23934 | 2022-10-02 | 2022-10-02 12:00 | 1200 | 1005.8 | - | - | - | bar: C0
3632 | 2022-10-02 13:00 | 13.5 | 14.874 | 1025.5266 | 20.5266 | 0.20937 | 38.1412 | 23934 | 2022-10-02 | 2022-10-02 13:00 | 1300 | 1005 | - | - | - | bar: C0
3633 | 2022-10-02 14:00 | 14.23 | 14.867 | 1025.044 | 20.844 | 0.21261 | 42.0381 | 23934 | 2022-10-02 | 2022-10-02 14:00 | 1400 | 1004.2 | - | - | - | bar: C0
3634 | 2022-10-02 15:00 | 14.54 | 14.852 | 1024.0098 | 20.3098 | 0.20716 | 35.4786 | 23934 | 2022-10-02 | 2022-10-02 15:00 | 1500 | 1003.7 | - | - | - | bar: C0
3635 | 2022-10-02 16:00 | 14.56 | 14.849 | 1023.8029 | 20.2029 | 0.20607 | 34.1667 | 23934 | 2022-10-02 | 2022-10-02 16:00 | 1600 | 1003.6 | - | - | - | bar: C0
3636 | 2022-10-02 17:00 | 14.23 | 14.842 | 1023.3203 | 20.0203 | 0.20421 | 31.9242 | 23934 | 2022-10-02 | 2022-10-02 17:00 | 1700 | 1003.3 | - | - | - | bar: C0
3637 | 2022-10-02 18:00 | 13.86 | 14.842 | 1023.3203 | 20.0203 | 0.20421 | 31.9242 | 23934 | 2022-10-02 | 2022-10-02 18:00 | 1800 | 1003.3 | - | - | - | bar: C0
3638 | 2022-10-02 19:00 | 13.42 | 14.84 | 1023.1824 | 19.6824 | 0.20076 | 27.7753 | 23934 | 2022-10-02 | 2022-10-02 19:00 | 1900 | 1003.5 | - | - | - | bar: C0
3639 | 2022-10-02 20:00 | 13.04 | 14.842 | 1023.3203 | 19.7203 | 0.20115 | 28.2406 | 23934 | 2022-10-02 | 2022-10-02 20:00 | 2000 | 1003.6 | - | - | - | bar: C0
3640 | 2022-10-02 21:00 | 12.75 | 14.845 | 1023.5271 | 19.8271 | 0.20224 | 29.5525 | 23934 | 2022-10-02 | 2022-10-02 21:00 | 2100 | 1003.7 | - | - | - | bar: C0
3641 | 2022-10-02 22:00 | 12.54 | 14.841 | 1023.2513 | 19.8513 | 0.20248 | 29.8497 | 23934 | 2022-10-02 | 2022-10-02 22:00 | 2200 | 1003.4 | - | - | - | bar: C0
3642 | 2022-10-02 23:00 | 12.39 | 14.836 | 1022.9066 | 20.1066 | 0.20509 | 32.984 | 23934 | 2022-10-02 | 2022-10-02 23:00 | 2300 | 1002.8 | - | - | - | bar: C0
3643 | 2022-10-03 | 12.28 | 14.83 | 1022.4929 | 20.0929 | 0.20495 | 32.816 | 23934 | 2022-10-03 | 2022-10-03 | 0 | 1002.4 | - | - | - | bar: C0
3644 | 2022-10-03 01:00 | 12.22 | 14.825 | 1022.1482 | 20.1482 | 0.20551 | 33.4945 | 23934 | 2022-10-03 | 2022-10-03 01:00 | 100 | 1002 | - | - | - | bar: C0
3645 | 2022-10-03 02:00 | 12.17 | 14.822 | 1021.9413 | 20.1413 | 0.20544 | 33.4105 | 23934 | 2022-10-03 | 2022-10-03 02:00 | 200 | 1001.8 | - | - | - | bar: C0
3646 | 2022-10-03 03:00 | 12.13 | 14.818 | 1021.6655 | 20.2655 | 0.20671 | 34.9357 | 23934 | 2022-10-03 | 2022-10-03 03:00 | 300 | 1001.4 | - | - | - | bar: C0
3647 | 2022-10-03 04:00 | 12.08 | 14.815 | 1021.4587 | 20.3587 | 0.20766 | 36.0795 | 23934 | 2022-10-03 | 2022-10-03 04:00 | 400 | 1001.1 | - | - | - | bar: C0
3648 | 2022-10-03 05:00 | 12.03 | 14.815 | 1021.4587 | 20.2587 | 0.20664 | 34.8516 | 23934 | 2022-10-03 | 2022-10-03 05:00 | 500 | 1001.2 | - | - | - | bar: C0
3649 | 2022-10-03 06:00 | 11.99 | 14.82 | 1021.8034 | 20.5034 | 0.20914 | 37.8567 | 23934 | 2022-10-03 | 2022-10-03 06:00 | 600 | 1001.3 | - | - | - | bar: C0
3650 | 2022-10-03 07:00 | 11.96 | 14.822 | 1021.9413 | 20.3413 | 0.20748 | 35.8663 | 23934 | 2022-10-03 | 2022-10-03 07:00 | 700 | 1001.6 | - | - | - | bar: C0
3651 | 2022-10-03 08:00 | 11.95 | 14.826 | 1022.2171 | 20.5171 | 0.20927 | 38.0248 | 23934 | 2022-10-03 | 2022-10-03 08:00 | 800 | 1001.7 | - | - | - | bar: C0
3652 | 2022-10-03 09:00 | 12.02 | 14.829 | 1022.424 | 20.524 | 0.20934 | 38.1088 | 23934 | 2022-10-03 | 2022-10-03 09:00 | 900 | 1001.9 | - | - | - | bar: C0
3653 | 2022-10-03 10:00 | 12.18 | 14.835 | 1022.8376 | 20.6376 | 0.2105 | 39.5047 | 23934 | 2022-10-03 | 2022-10-03 10:00 | 1000 | 1002.2 | - | - | - | bar: C0
3654 | 2022-10-03 11:00 | 12.51 | 14.834 | 1022.7687 | 20.4687 | 0.20878 | 37.4302 | 23934 | 2022-10-03 | 2022-10-03 11:00 | 1100 | 1002.3 | - | - | - | bar: C0
3655 | 2022-10-03 12:00 | 13.33 | 14.834 | 1022.7687 | 20.4687 | 0.20878 | 37.4302 | 23934 | 2022-10-03 | 2022-10-03 12:00 | 1200 | 1002.3 | - | - | - | bar: C0
3656 | 2022-10-03 13:00 | 14.24 | 14.836 | 1022.9066 | 20.4066 | 0.20815 | 36.6677 | 23934 | 2022-10-03 | 2022-10-03 13:00 | 1300 | 1002.5 | - | - | - | bar: C0
3657 | 2022-10-03 14:00 | 14.88 | 14.833 | 1022.6998 | 20.2998 | 0.20706 | 35.3558 | 23934 | 2022-10-03 | 2022-10-03 14:00 | 1400 | 1002.4 | - | - | - | bar: C0
3658 | 2022-10-03 15:00 | 15.21 | 14.829 | 1022.424 | 20.524 | 0.20934 | 38.1088 | 23934 | 2022-10-03 | 2022-10-03 15:00 | 1500 | 1001.9 | - | - | - | bar: C0
3659 | 2022-10-03 16:00 | 15.17 | 14.836 | 1022.9066 | 20.0066 | 0.20407 | 31.7562 | 23934 | 2022-10-03 | 2022-10-03 16:00 | 1600 | 1002.9 | - | - | - | bar: C0
3660 | 2022-10-03 17:00 | 14.84 | 14.85 | 1023.8719 | 19.8719 | 0.20269 | 30.1018 | 23934 | 2022-10-03 | 2022-10-03 17:00 | 1700 | 1004 | - | - | - | bar: C0
3661 | 2022-10-03 18:00 | 14.23 | 14.863 | 1024.7682 | 19.8682 | 0.20266 | 30.0566 | 23934 | 2022-10-03 | 2022-10-03 18:00 | 1800 | 1004.9 | - | - | - | bar: C0
3662 | 2022-10-03 19:00 | 13.62 | 14.88 | 1025.9403 | 19.8403 | 0.20237 | 29.7141 | 23934 | 2022-10-03 | 2022-10-03 19:00 | 1900 | 1006.1 | - | - | - | bar: C0
3663 | 2022-10-03 20:00 | 13.07 | 14.895 | 1026.9745 | 19.6745 | 0.20068 | 27.6785 | 23934 | 2022-10-03 | 2022-10-03 20:00 | 2000 | 1007.3 | - | - | - | bar: C0
3664 | 2022-10-03 21:00 | 12.62 | 14.909 | 1027.9398 | 19.7398 | 0.20135 | 28.4799 | 23934 | 2022-10-03 | 2022-10-03 21:00 | 2100 | 1008.2 | - | - | - | bar: C0
3665 | 2022-10-03 22:00 | 12.26 | 14.922 | 1028.8361 | 19.7361 | 0.20131 | 28.4347 | 23934 | 2022-10-03 | 2022-10-03 22:00 | 2200 | 1009.1 | - | - | - | bar: C0
3666 | 2022-10-03 23:00 | 11.95 | 14.929 | 1029.3187 | 19.9187 | 0.20317 | 30.6772 | 23934 | 2022-10-03 | 2022-10-03 23:00 | 2300 | 1009.4 | - | - | - | bar: C0
3667 | 2022-10-04 | 11.75 | 14.938 | 1029.9392 | 20.0392 | 0.2044 | 32.1571 | 23934 | 2022-10-04 | 2022-10-04 | 0 | 1009.9 | - | - | - | bar: C0
3668 | 2022-10-04 01:00 | 11.57 | 14.949 | 1030.6977 | 20.1977 | 0.20602 | 34.1024 | 23934 | 2022-10-04 | 2022-10-04 01:00 | 100 | 1010.5 | - | - | - | bar: C0
3669 | 2022-10-04 02:00 | 11.4 | 14.956 | 1031.1803 | 20.0803 | 0.20482 | 32.6613 | 23934 | 2022-10-04 | 2022-10-04 02:00 | 200 | 1011.1 | - | - | - | bar: C0
3670 | 2022-10-04 03:00 | 11.31 | 14.966 | 1031.8698 | 20.0698 | 0.20471 | 32.532 | 23934 | 2022-10-04 | 2022-10-04 03:00 | 300 | 1011.8 | - | - | - | bar: C0
3671 | 2022-10-04 04:00 | 11.3 | 14.972 | 1032.2835 | 19.9835 | 0.20383 | 31.4722 | 23934 | 2022-10-04 | 2022-10-04 04:00 | 400 | 1012.3 | - | - | - | bar: C0
3672 | 2022-10-04 05:00 | 11.33 | 14.98 | 1032.835 | 19.935 | 0.20334 | 30.8777 | 23934 | 2022-10-04 | 2022-10-04 05:00 | 500 | 1012.9 | - | - | - | bar: C0
3673 | 2022-10-04 06:00 | 11.37 | 14.993 | 1033.7314 | 20.0314 | 0.20432 | 32.0603 | 23934 | 2022-10-04 | 2022-10-04 06:00 | 600 | 1013.7 | - | - | - | bar: C0
3674 | 2022-10-04 07:00 | 11.46 | 15.006 | 1034.6277 | 20.3277 | 0.20734 | 35.6988 | 23934 | 2022-10-04 | 2022-10-04 07:00 | 700 | 1014.3 | - | - | - | bar: C0
3675 | 2022-10-04 08:00 | 11.57 | 15.012 | 1035.0414 | 20.1414 | 0.20544 | 33.4111 | 23934 | 2022-10-04 | 2022-10-04 08:00 | 800 | 1014.9 | - | - | - | bar: C0
3676 | 2022-10-04 09:00 | 11.69 | 15.012 | 1035.0414 | 20.1414 | 0.20544 | 33.4111 | 23934 | 2022-10-04 | 2022-10-04 09:00 | 900 | 1014.9 | - | - | - | bar: C0
3677 | 2022-10-04 10:00 | 11.81 | 15.02 | 1035.593 | 20.493 | 0.20903 | 37.728 | 23934 | 2022-10-04 | 2022-10-04 10:00 | 1000 | 1015.1 | - | - | - | bar: C0
3678 | 2022-10-04 11:00 | 11.92 | 15.022 | 1035.7308 | 20.4308 | 0.20839 | 36.9655 | 23934 | 2022-10-04 | 2022-10-04 11:00 | 1100 | 1015.3 | - | - | - | bar: C0
3679 | 2022-10-04 12:00 | 12.04 | 15.018 | 1035.4551 | 20.1551 | 0.20558 | 33.5791 | 23934 | 2022-10-04 | 2022-10-04 12:00 | 1200 | 1015.3 | - | - | - | bar: C0
3680 | 2022-10-04 13:00 | 12.24 | 15.018 | 1035.4551 | 20.1551 | 0.20558 | 33.5791 | 23934 | 2022-10-04 | 2022-10-04 13:00 | 1300 | 1015.3 | - | - | - | bar: C0
3681 | 2022-10-04 14:00 | 12.46 | 15.009 | 1034.8345 | 20.1345 | 0.20537 | 33.327 | 23934 | 2022-10-04 | 2022-10-04 14:00 | 1400 | 1014.7 | - | - | - | bar: C0
3682 | 2022-10-04 15:00 | 12.7 | 14.999 | 1034.1451 | 20.0451 | 0.20446 | 32.2284 | 23934 | 2022-10-04 | 2022-10-04 15:00 | 1500 | 1014.1 | - | - | - | bar: C0
3683 | 2022-10-04 16:00 | 12.7 | 14.997 | 1034.0072 | 20.4072 | 0.20815 | 36.6746 | 23934 | 2022-10-04 | 2022-10-04 16:00 | 1600 | 1013.6 | - | - | - | bar: C0
3684 | 2022-10-04 17:00 | 12.73 | 14.99 | 1033.5245 | 20.1245 | 0.20527 | 33.2042 | 23934 | 2022-10-04 | 2022-10-04 17:00 | 1700 | 1013.4 | - | - | - | bar: C0
3685 | 2022-10-04 18:00 | 12.5 | 14.993 | 1033.7314 | 20.2314 | 0.20636 | 34.5161 | 23934 | 2022-10-04 | 2022-10-04 18:00 | 1800 | 1013.5 | - | - | - | bar: C0
3686 | 2022-10-04 19:00 | 12.24 | 14.99 | 1033.5245 | 20.1245 | 0.20527 | 33.2042 | 23934 | 2022-10-04 | 2022-10-04 19:00 | 1900 | 1013.4 | - | - | - | bar: C0
3687 | 2022-10-04 20:00 | 12.03 | 14.988 | 1033.3866 | 20.2866 | 0.20692 | 35.1946 | 23934 | 2022-10-04 | 2022-10-04 20:00 | 2000 | 1013.1 | - | - | - | bar: C0
3688 | 2022-10-04 21:00 | 11.84 | 14.988 | 1033.3866 | 20.2866 | 0.20692 | 35.1946 | 23934 | 2022-10-04 | 2022-10-04 21:00 | 2100 | 1013.1 | - | - | - | bar: C0
3689 | 2022-10-04 22:00 | 11.68 | 14.985 | 1033.1798 | 20.4798 | 0.20889 | 37.5664 | 23934 | 2022-10-04 | 2022-10-04 22:00 | 2200 | 1012.7 | - | - | - | bar: C0
3690 | 2022-10-04 23:00 | 11.54 | 14.976 | 1032.5593 | 20.3593 | 0.20766 | 36.0864 | 23934 | 2022-10-04 | 2022-10-04 23:00 | 2300 | 1012.2 | - | - | - | bar: C0
3691 | 2022-10-05 | 11.43 | 14.97 | 1032.1456 | 20.6456 | 0.21058 | 39.602 | 23934 | 2022-10-05 | 2022-10-05 | 0 | 1011.5 | - | - | - | bar: C0
3692 | 2022-10-05 01:00 | 11.35 | 14.958 | 1031.3182 | 20.7182 | 0.21133 | 40.4938 | 23934 | 2022-10-05 | 2022-10-05 01:00 | 100 | 1010.6 | - | - | - | bar: C0
3693 | 2022-10-05 02:00 | 11.29 | 14.943 | 1030.284 | 21.084 | 0.21506 | 44.9852 | 23934 | 2022-10-05 | 2022-10-05 02:00 | 200 | 1009.2 | - | - | - | bar: C0
3694 | 2022-10-05 03:00 | 11.2 | 14.916 | 1028.4224 | 20.8224 | 0.21239 | 41.7733 | 23934 | 2022-10-05 | 2022-10-05 03:00 | 300 | 1007.6 | - | - | - | bar: C0
3695 | 2022-10-05 04:00 | 11.12 | 14.91 | 1028.0087 | 21.4087 | 0.21837 | 48.9725 | 23934 | 2022-10-05 | 2022-10-05 04:00 | 400 | 1006.6 | - | - | - | bar: C0
3696 | 2022-10-05 05:00 | 11.01 | 14.925 | 1029.0429 | 23.5429 | 0.24014 | 75.178 | 23934 | 2022-10-05 | 2022-10-05 05:00 | 500 | 1005.5 | - | - | - | bar: C0
3697 | 2022-10-05 06:00 | 10.96 | 14.941 | 1030.1461 | 25.0461 | 0.25547 | 93.6349 | 23934 | 2022-10-05 | 2022-10-05 06:00 | 600 | 1005.1 | - | - | - | bar: C0
3698 | 2022-10-05 07:00 | 10.9 | 14.944 | 1030.3529 | 24.5529 | 0.25044 | 87.5796 | 23934 | 2022-10-05 | 2022-10-05 07:00 | 700 | 1005.8 | - | - | - | bar: C0
3699 | 2022-10-05 08:00 | 10.87 | 14.961 | 1031.525 | 25.125 | 0.25628 | 94.6044 | 23934 | 2022-10-05 | 2022-10-05 08:00 | 800 | 1006.4 | - | - | - | bar: C0
3700 | 2022-10-05 09:00 | 10.77 | 14.958 | 1031.3182 | 24.2182 | 0.24703 | 83.4695 | 23934 | 2022-10-05 | 2022-10-05 09:00 | 900 | 1007.1 | - | - | - | bar: C0
3701 | 2022-10-05 10:00 | 10.77 | 14.957 | 1031.2493 | 23.3493 | 0.23816 | 72.7999 | 23934 | 2022-10-05 | 2022-10-05 10:00 | 1000 | 1007.9 | - | - | - | bar: C0
3702 | 2022-10-05 11:00 | 10.98 | 14.958 | 1031.3182 | 23.2182 | 0.23683 | 71.1907 | 23934 | 2022-10-05 | 2022-10-05 11:00 | 1100 | 1008.1 | - | - | - | bar: C0
3703 | 2022-10-05 12:00 | 11.4 | 14.947 | 1030.5598 | 22.9598 | 0.23419 | 68.0176 | 23934 | 2022-10-05 | 2022-10-05 12:00 | 1200 | 1007.6 | - | - | - | bar: C0
3704 | 2022-10-05 13:00 | 12.13 | 14.939 | 1030.0082 | 22.6082 | 0.2306 | 63.7006 | 23934 | 2022-10-05 | 2022-10-05 13:00 | 1300 | 1007.4 | - | - | - | bar: C0
3705 | 2022-10-05 14:00 | 12.6 | 14.936 | 1029.8014 | 22.5014 | 0.22951 | 62.3887 | 23934 | 2022-10-05 | 2022-10-05 14:00 | 1400 | 1007.3 | - | - | - | bar: C0
3706 | 2022-10-05 15:00 | 12.79 | 14.928 | 1029.2498 | 22.3498 | 0.22797 | 60.5275 | 23934 | 2022-10-05 | 2022-10-05 15:00 | 1500 | 1006.9 | - | - | - | bar: C0
3707 | 2022-10-05 16:00 | 12.61 | 14.918 | 1028.5603 | 22.0603 | 0.22502 | 56.9731 | 23934 | 2022-10-05 | 2022-10-05 16:00 | 1600 | 1006.5 | - | - | - | bar: C0
3708 | 2022-10-05 17:00 | 12.17 | 14.918 | 1028.5603 | 22.2603 | 0.22706 | 59.4288 | 23934 | 2022-10-05 | 2022-10-05 17:00 | 1700 | 1006.3 | - | - | - | bar: C0
3709 | 2022-10-05 18:00 | 11.76 | 14.916 | 1028.4224 | 21.8224 | 0.22259 | 54.052 | 23934 | 2022-10-05 | 2022-10-05 18:00 | 1800 | 1006.6 | - | - | - | bar: C0
3710 | 2022-10-05 19:00 | 11.29 | 14.918 | 1028.5603 | 22.0603 | 0.22502 | 56.9731 | 23934 | 2022-10-05 | 2022-10-05 19:00 | 1900 | 1006.5 | - | - | - | bar: C0
3711 | 2022-10-05 20:00 | 10.87 | 14.916 | 1028.4224 | 22.0224 | 0.22463 | 56.5078 | 23934 | 2022-10-05 | 2022-10-05 20:00 | 2000 | 1006.4 | - | - | - | bar: C0
3712 | 2022-10-05 21:00 | 10.62 | 14.912 | 1028.1466 | 21.0466 | 0.21468 | 44.5263 | 23934 | 2022-10-05 | 2022-10-05 21:00 | 2100 | 1007.1 | - | - | - | bar: C0
3713 | 2022-10-05 22:00 | 10.5 | 14.912 | 1028.1466 | 20.0466 | 0.20448 | 32.2475 | 23934 | 2022-10-05 | 2022-10-05 22:00 | 2200 | 1008.1 | - | - | - | bar: C0
3714 | 2022-10-05 23:00 | 10.25 | 14.921 | 1028.7671 | 19.6671 | 0.2006 | 27.5881 | 23934 | 2022-10-05 | 2022-10-05 23:00 | 2300 | 1009.1 | - | - | - | bar: C0
3715 | 2022-10-06 | 9.94 | 14.932 | 1029.5256 | 19.2256 | 0.1961 | 22.1661 | 23934 | 2022-10-06 | 2022-10-06 | 0 | 1010.3 | - | - | - | bar: C0
3716 | 2022-10-06 01:00 | 9.66 | 14.95 | 1030.7666 | 19.1666 | 0.1955 | 21.4423 | 23934 | 2022-10-06 | 2022-10-06 01:00 | 100 | 1011.6 | - | - | - | bar: C0
3717 | 2022-10-06 02:00 | 9.45 | 14.972 | 1032.2835 | 19.3835 | 0.19771 | 24.1049 | 23934 | 2022-10-06 | 2022-10-06 02:00 | 200 | 1012.9 | - | - | - | bar: C0
3718 | 2022-10-06 03:00 | 9.4 | 14.996 | 1033.9382 | 19.8382 | 0.20235 | 29.6886 | 23934 | 2022-10-06 | 2022-10-06 03:00 | 300 | 1014.1 | - | - | - | bar: C0
3719 | 2022-10-06 04:00 | 9.34 | 15.012 | 1035.0414 | 19.9414 | 0.2034 | 30.9553 | 23934 | 2022-10-06 | 2022-10-06 04:00 | 400 | 1015.1 | - | - | - | bar: C0
3720 | 2022-10-06 05:00 | 9.27 | 15.023 | 1035.7998 | 19.8998 | 0.20298 | 30.4448 | 23934 | 2022-10-06 | 2022-10-06 05:00 | 500 | 1015.9 | - | - | - | bar: C0
3721 | 2022-10-06 06:00 | 9.16 | 15.035 | 1036.6272 | 19.8272 | 0.20224 | 29.553 | 23934 | 2022-10-06 | 2022-10-06 06:00 | 600 | 1016.8 | - | - | - | bar: C0
3722 | 2022-10-06 07:00 | 9.1 | 15.054 | 1037.9372 | 19.9372 | 0.20336 | 30.9037 | 23934 | 2022-10-06 | 2022-10-06 07:00 | 700 | 1018 | - | - | - | bar: C0
3723 | 2022-10-06 08:00 | 9.12 | 15.065 | 1038.6956 | 20.1956 | 0.206 | 34.0769 | 23934 | 2022-10-06 | 2022-10-06 08:00 | 800 | 1018.5 | - | - | - | bar: C0
3724 | 2022-10-06 09:00 | 9.39 | 15.072 | 1039.1782 | 20.0782 | 0.2048 | 32.6357 | 23934 | 2022-10-06 | 2022-10-06 09:00 | 900 | 1019.1 | - | - | - | bar: C0
3725 | 2022-10-06 10:00 | 9.98 | 15.08 | 1039.7298 | 20.2298 | 0.20634 | 34.497 | 23934 | 2022-10-06 | 2022-10-06 10:00 | 1000 | 1019.5 | - | - | - | bar: C0
3726 | 2022-10-06 11:00 | 10.77 | 15.081 | 1039.7988 | 20.0988 | 0.20501 | 32.8878 | 23934 | 2022-10-06 | 2022-10-06 11:00 | 1100 | 1019.7 | - | - | - | bar: C0
3727 | 2022-10-06 12:00 | 11.64 | 15.084 | 1040.0056 | 20.2056 | 0.2061 | 34.1997 | 23934 | 2022-10-06 | 2022-10-06 12:00 | 1200 | 1019.8 | - | - | - | bar: C0
3728 | 2022-10-06 13:00 | 12.44 | 15.085 | 1040.0745 | 20.3745 | 0.20782 | 36.2742 | 23934 | 2022-10-06 | 2022-10-06 13:00 | 1300 | 1019.7 | - | - | - | bar: C0
3729 | 2022-10-06 14:00 | 13.06 | 15.086 | 1040.1435 | 20.4435 | 0.20852 | 37.1208 | 23934 | 2022-10-06 | 2022-10-06 14:00 | 1400 | 1019.7 | - | - | - | bar: C0
3730 | 2022-10-06 15:00 | 13.41 | 15.086 | 1040.1435 | 20.3435 | 0.2075 | 35.8929 | 23934 | 2022-10-06 | 2022-10-06 15:00 | 1500 | 1019.8 | - | - | - | bar: C0
3731 | 2022-10-06 16:00 | 13.4 | 15.084 | 1040.0056 | 20.3056 | 0.20712 | 35.4276 | 23934 | 2022-10-06 | 2022-10-06 16:00 | 1600 | 1019.7 | - | - | - | bar: C0
3732 | 2022-10-06 17:00 | 13.03 | 15.086 | 1040.1435 | 20.1435 | 0.20546 | 33.4371 | 23934 | 2022-10-06 | 2022-10-06 17:00 | 1700 | 1020 | - | - | - | bar: C0
3733 | 2022-10-06 18:00 | 12.43 | 15.095 | 1040.764 | 20.164 | 0.20567 | 33.6892 | 23934 | 2022-10-06 | 2022-10-06 18:00 | 1800 | 1020.6 | - | - | - | bar: C0
3734 | 2022-10-06 19:00 | 11.82 | 15.104 | 1041.3846 | 20.1846 | 0.20588 | 33.9413 | 23934 | 2022-10-06 | 2022-10-06 19:00 | 1900 | 1021.2 | - | - | - | bar: C0
3735 | 2022-10-06 20:00 | 11.28 | 15.114 | 1042.074 | 20.274 | 0.2068 | 35.0399 | 23934 | 2022-10-06 | 2022-10-06 20:00 | 2000 | 1021.8 | - | - | - | bar: C0
3736 | 2022-10-06 21:00 | 10.84 | 15.121 | 1042.5567 | 19.8567 | 0.20254 | 29.9152 | 23934 | 2022-10-06 | 2022-10-06 21:00 | 2100 | 1022.7 | - | - | - | bar: C0
3737 | 2022-10-06 22:00 | 10.53 | 15.13 | 1043.1772 | 20.0772 | 0.20479 | 32.623 | 23934 | 2022-10-06 | 2022-10-06 22:00 | 2200 | 1023.1 | - | - | - | bar: C0
3738 | 2022-10-06 23:00 | 10.28 | 15.131 | 1043.2461 | 19.9461 | 0.20345 | 31.0138 | 23934 | 2022-10-06 | 2022-10-06 23:00 | 2300 | 1023.3 | - | - | - | bar: C0
3739 | 2022-10-07 | 10.11 | 15.137 | 1043.6598 | 20.0598 | 0.20461 | 32.4097 | 23934 | 2022-10-07 | 2022-10-07 | 0 | 1023.6 | - | - | - | bar: C0
3740 | 2022-10-07 01:00 | 9.96 | 15.145 | 1044.2114 | 20.0114 | 0.20412 | 31.8152 | 23934 | 2022-10-07 | 2022-10-07 01:00 | 100 | 1024.2 | - | - | - | bar: C0
3741 | 2022-10-07 02:00 | 9.83 | 15.146 | 1044.2803 | 19.8803 | 0.20278 | 30.206 | 23934 | 2022-10-07 | 2022-10-07 02:00 | 200 | 1024.4 | - | - | - | bar: C0
3742 | 2022-10-07 03:00 | 9.71 | 15.15 | 1044.5561 | 19.6561 | 0.20049 | 27.453 | 23934 | 2022-10-07 | 2022-10-07 03:00 | 300 | 1024.9 | - | - | - | bar: C0
3743 | 2022-10-07 04:00 | 9.64 | 15.159 | 1045.1767 | 19.6767 | 0.2007 | 27.7051 | 23934 | 2022-10-07 | 2022-10-07 04:00 | 400 | 1025.5 | - | - | - | bar: C0
3744 | 2022-10-07 05:00 | 9.57 | 15.164 | 1045.5214 | 19.6214 | 0.20014 | 27.0265 | 23934 | 2022-10-07 | 2022-10-07 05:00 | 500 | 1025.9 | - | - | - | bar: C0
3745 | 2022-10-07 06:00 | 9.52 | 15.172 | 1046.073 | 19.573 | 0.19964 | 26.432 | 23934 | 2022-10-07 | 2022-10-07 06:00 | 600 | 1026.5 | - | - | - | bar: C0
3746 | 2022-10-07 07:00 | 9.5 | 15.184 | 1046.9004 | 19.7004 | 0.20094 | 27.996 | 23934 | 2022-10-07 | 2022-10-07 07:00 | 700 | 1027.2 | - | - | - | bar: C0
3747 | 2022-10-07 08:00 | 9.57 | 15.196 | 1047.7277 | 19.6277 | 0.2002 | 27.1042 | 23934 | 2022-10-07 | 2022-10-07 08:00 | 800 | 1028.1 | - | - | - | bar: C0
3748 | 2022-10-07 09:00 | 9.92 | 15.209 | 1048.624 | 19.624 | 0.20017 | 27.059 | 23934 | 2022-10-07 | 2022-10-07 09:00 | 900 | 1029 | - | - | - | bar: C0
3749 | 2022-10-07 10:00 | 10.56 | 15.217 | 1049.1756 | 19.6756 | 0.20069 | 27.6923 | 23934 | 2022-10-07 | 2022-10-07 10:00 | 1000 | 1029.5 | - | - | - | bar: C0
3750 | 2022-10-07 11:00 | 11.43 | 15.226 | 1049.7962 | 19.8962 | 0.20294 | 30.4001 | 23934 | 2022-10-07 | 2022-10-07 11:00 | 1100 | 1029.9 | - | - | - | bar: C0
3751 | 2022-10-07 12:00 | 12.35 | 15.228 | 1049.9341 | 19.9341 | 0.20333 | 30.8655 | 23934 | 2022-10-07 | 2022-10-07 12:00 | 1200 | 1030 | - | - | - | bar: C0
3752 | 2022-10-07 13:00 | 13.21 | 15.232 | 1050.2098 | 20.0098 | 0.2041 | 31.7961 | 23934 | 2022-10-07 | 2022-10-07 13:00 | 1300 | 1030.2 | - | - | - | bar: C0
3753 | 2022-10-07 14:00 | 13.87 | 15.237 | 1050.5546 | 20.0546 | 0.20456 | 32.3454 | 23934 | 2022-10-07 | 2022-10-07 14:00 | 1400 | 1030.5 | - | - | - | bar: C0
3754 | 2022-10-07 15:00 | 14.28 | 15.237 | 1050.5546 | 19.9546 | 0.20354 | 31.1175 | 23934 | 2022-10-07 | 2022-10-07 15:00 | 1500 | 1030.6 | - | - | - | bar: C0
3755 | 2022-10-07 16:00 | 14.31 | 15.238 | 1050.6235 | 19.8235 | 0.2022 | 29.5084 | 23934 | 2022-10-07 | 2022-10-07 16:00 | 1600 | 1030.8 | - | - | - | bar: C0
3756 | 2022-10-07 17:00 | 13.97 | 15.243 | 1050.9683 | 19.9683 | 0.20368 | 31.2856 | 23934 | 2022-10-07 | 2022-10-07 17:00 | 1700 | 1031 | - | - | - | bar: C0
3757 | 2022-10-07 18:00 | 13.39 | 15.251 | 1051.5198 | 19.6198 | 0.20012 | 27.0074 | 23934 | 2022-10-07 | 2022-10-07 18:00 | 1800 | 1031.9 | - | - | - | bar: C0
3758 | 2022-10-07 19:00 | 12.79 | 15.26 | 1052.1404 | 19.8404 | 0.20237 | 29.7152 | 23934 | 2022-10-07 | 2022-10-07 19:00 | 1900 | 1032.3 | - | - | - | bar: C0
3759 | 2022-10-07 20:00 | 12.24 | 15.271 | 1052.8988 | 19.7988 | 0.20195 | 29.2047 | 23934 | 2022-10-07 | 2022-10-07 20:00 | 2000 | 1033.1 | - | - | - | bar: C0
3760 | 2022-10-07 21:00 | 11.82 | 15.278 | 1053.3814 | 19.7814 | 0.20177 | 28.9915 | 23934 | 2022-10-07 | 2022-10-07 21:00 | 2100 | 1033.6 | - | - | - | bar: C0
3761 | 2022-10-07 22:00 | 11.49 | 15.285 | 1053.8641 | 19.7641 | 0.20159 | 28.7782 | 23934 | 2022-10-07 | 2022-10-07 22:00 | 2200 | 1034.1 | - | - | - | bar: C0
3762 | 2022-10-07 23:00 | 11.2 | 15.292 | 1054.3467 | 19.7467 | 0.20142 | 28.565 | 23934 | 2022-10-07 | 2022-10-07 23:00 | 2300 | 1034.6 | - | - | - | bar: C0
3763 | 2022-10-08 | 10.98 | 15.297 | 1054.6914 | 19.4914 | 0.19881 | 25.4307 | 23934 | 2022-10-08 | 2022-10-08 | 0 | 1035.2 | - | - | - | bar: C0
3764 | 2022-10-08 01:00 | 10.91 | 15.298 | 1054.7604 | 19.4604 | 0.1985 | 25.0494 | 23934 | 2022-10-08 | 2022-10-08 01:00 | 100 | 1035.3 | - | - | - | bar: C0
3765 | 2022-10-08 02:00 | 10.91 | 15.302 | 1055.0362 | 19.5362 | 0.19927 | 25.98 | 23934 | 2022-10-08 | 2022-10-08 02:00 | 200 | 1035.5 | - | - | - | bar: C0
3766 | 2022-10-08 03:00 | 10.93 | 15.308 | 1055.4499 | 19.6499 | 0.20043 | 27.3759 | 23934 | 2022-10-08 | 2022-10-08 03:00 | 300 | 1035.8 | - | - | - | bar: C0
3767 | 2022-10-08 04:00 | 10.94 | 15.31 | 1055.5878 | 19.6878 | 0.20082 | 27.8412 | 23934 | 2022-10-08 | 2022-10-08 04:00 | 400 | 1035.9 | - | - | - | bar: C0
3768 | 2022-10-08 05:00 | 10.93 | 15.316 | 1056.0014 | 19.9014 | 0.20299 | 30.465 | 23934 | 2022-10-08 | 2022-10-08 05:00 | 500 | 1036.1 | - | - | - | bar: C0
3769 | 2022-10-08 06:00 | 10.92 | 15.322 | 1056.4151 | 19.9151 | 0.20313 | 30.6331 | 23934 | 2022-10-08 | 2022-10-08 06:00 | 600 | 1036.5 | - | - | - | bar: C0
3770 | 2022-10-08 07:00 | 10.92 | 15.329 | 1056.8978 | 19.5978 | 0.1999 | 26.7362 | 23934 | 2022-10-08 | 2022-10-08 07:00 | 700 | 1037.3 | - | - | - | bar: C0
3771 | 2022-10-08 08:00 | 11.01 | 15.334 | 1057.2425 | 19.6425 | 0.20035 | 27.2855 | 23934 | 2022-10-08 | 2022-10-08 08:00 | 800 | 1037.6 | - | - | - | bar: C0
3772 | 2022-10-08 09:00 | 11.32 | 15.328 | 1056.8288 | 19.4288 | 0.19817 | 24.6617 | 23934 | 2022-10-08 | 2022-10-08 09:00 | 900 | 1037.4 | - | - | - | bar: C0
3773 | 2022-10-08 10:00 | 11.9 | 15.337 | 1057.4493 | 19.4493 | 0.19838 | 24.9138 | 23934 | 2022-10-08 | 2022-10-08 10:00 | 1000 | 1038 | - | - | - | bar: C0
3774 | 2022-10-08 11:00 | 12.55 | 15.345 | 1058.0009 | 19.6009 | 0.19993 | 26.775 | 23934 | 2022-10-08 | 2022-10-08 11:00 | 1100 | 1038.4 | - | - | - | bar: C0
3775 | 2022-10-08 12:00 | 13.35 | 15.348 | 1058.2078 | 19.9078 | 0.20306 | 30.5427 | 23934 | 2022-10-08 | 2022-10-08 12:00 | 1200 | 1038.3 | - | - | - | bar: C0
3776 | 2022-10-08 13:00 | 13.86 | 15.344 | 1057.932 | 19.632 | 0.20025 | 27.1563 | 23934 | 2022-10-08 | 2022-10-08 13:00 | 1300 | 1038.3 | - | - | - | bar: C0
3777 | 2022-10-08 14:00 | 14.14 | 15.342 | 1057.7941 | 19.5941 | 0.19986 | 26.691 | 23934 | 2022-10-08 | 2022-10-08 14:00 | 1400 | 1038.2 | - | - | - | bar: C0
3778 | 2022-10-08 15:00 | 14.43 | 15.337 | 1057.4493 | 19.7493 | 0.20144 | 28.5974 | 23934 | 2022-10-08 | 2022-10-08 15:00 | 1500 | 1037.7 | - | - | - | bar: C0
3779 | 2022-10-08 16:00 | 14.57 | 15.336 | 1057.3804 | 19.4804 | 0.1987 | 25.2951 | 23934 | 2022-10-08 | 2022-10-08 16:00 | 1600 | 1037.9 | - | - | - | bar: C0
3780 | 2022-10-08 17:00 | 14.33 | 15.336 | 1057.3804 | 19.4804 | 0.1987 | 25.2951 | 23934 | 2022-10-08 | 2022-10-08 17:00 | 1700 | 1037.9 | - | - | - | bar: C0
3781 | 2022-10-08 18:00 | 13.75 | 15.336 | 1057.3804 | 19.5804 | 0.19972 | 26.523 | 23934 | 2022-10-08 | 2022-10-08 18:00 | 1800 | 1037.8 | - | - | - | bar: C0
3782 | 2022-10-08 19:00 | 13.2 | 15.341 | 1057.7251 | 19.6251 | 0.20018 | 27.0723 | 23934 | 2022-10-08 | 2022-10-08 19:00 | 1900 | 1038.1 | - | - | - | bar: C0
3783 | 2022-10-08 20:00 | 12.65 | 15.351 | 1058.4146 | 19.6146 | 0.20007 | 26.9431 | 23934 | 2022-10-08 | 2022-10-08 20:00 | 2000 | 1038.8 | - | - | - | bar: C0
3784 | 2022-10-08 21:00 | 12.21 | 15.357 | 1058.8283 | 19.7283 | 0.20123 | 28.339 | 23934 | 2022-10-08 | 2022-10-08 21:00 | 2100 | 1039.1 | - | - | - | bar: C0
3785 | 2022-10-08 22:00 | 11.91 | 15.356 | 1058.7593 | 19.7593 | 0.20155 | 28.7203 | 23934 | 2022-10-08 | 2022-10-08 22:00 | 2200 | 1039 | - | - | - | bar: C0
3786 | 2022-10-08 23:00 | 11.72 | 15.353 | 1058.5525 | 19.6525 | 0.20046 | 27.4084 | 23934 | 2022-10-08 | 2022-10-08 23:00 | 2300 | 1038.9 | - | - | - | bar: C0
3787 | 2022-10-09 | 11.6 | 15.35 | 1058.3457 | 19.5457 | 0.19937 | 26.0965 | 23934 | 2022-10-09 | 2022-10-09 | 0 | 1038.8 | - | - | - | bar: C0
3788 | 2022-10-09 01:00 | 11.53 | 15.345 | 1058.0009 | 19.6009 | 0.19993 | 26.775 | 23934 | 2022-10-09 | 2022-10-09 01:00 | 100 | 1038.4 | - | - | - | bar: C0
3789 | 2022-10-09 02:00 | 11.46 | 15.337 | 1057.4493 | 19.5493 | 0.1994 | 26.1417 | 23934 | 2022-10-09 | 2022-10-09 02:00 | 200 | 1037.9 | - | - | - | bar: C0
3790 | 2022-10-09 03:00 | 11.39 | 15.332 | 1057.1046 | 19.5046 | 0.19895 | 25.5923 | 23934 | 2022-10-09 | 2022-10-09 03:00 | 300 | 1037.6 | - | - | - | bar: C0
3791 | 2022-10-09 04:00 | 11.32 | 15.331 | 1057.0357 | 19.3357 | 0.19722 | 23.5179 | 23934 | 2022-10-09 | 2022-10-09 04:00 | 400 | 1037.7 | - | - | - | bar: C0
3792 | 2022-10-09 05:00 | 11.28 | 15.334 | 1057.2425 | 19.3425 | 0.19729 | 23.6019 | 23934 | 2022-10-09 | 2022-10-09 05:00 | 500 | 1037.9 | - | - | - | bar: C0
3793 | 2022-10-09 06:00 | 11.23 | 15.333 | 1057.1736 | 19.2736 | 0.19659 | 22.7553 | 23934 | 2022-10-09 | 2022-10-09 06:00 | 600 | 1037.9 | - | - | - | bar: C0
3794 | 2022-10-09 07:00 | 11.23 | 15.335 | 1057.3114 | 19.3114 | 0.19698 | 23.2206 | 23934 | 2022-10-09 | 2022-10-09 07:00 | 700 | 1038 | - | - | - | bar: C0
3795 | 2022-10-09 08:00 | 11.33 | 15.34 | 1057.6562 | 19.5562 | 0.19947 | 26.2257 | 23934 | 2022-10-09 | 2022-10-09 08:00 | 800 | 1038.1 | - | - | - | bar: C0
3796 | 2022-10-09 09:00 | 11.48 | 15.337 | 1057.4493 | 19.0493 | 0.1943 | 20.0023 | 23934 | 2022-10-09 | 2022-10-09 09:00 | 900 | 1038.4 | - | - | - | bar: C0
3797 | 2022-10-09 10:00 | 11.72 | 15.333 | 1057.1736 | 18.9736 | 0.19353 | 19.0717 | 23934 | 2022-10-09 | 2022-10-09 10:00 | 1000 | 1038.2 | - | - | - | bar: C0
3798 | 2022-10-09 11:00 | 12.07 | 15.333 | 1057.1736 | 18.8736 | 0.19251 | 17.8438 | 23934 | 2022-10-09 | 2022-10-09 11:00 | 1100 | 1038.3 | - | - | - | bar: C0
3799 | 2022-10-09 12:00 | 12.36 | 15.332 | 1057.1046 | 18.9046 | 0.19283 | 18.2251 | 23934 | 2022-10-09 | 2022-10-09 12:00 | 1200 | 1038.2 | - | - | - | bar: C0
3800 | 2022-10-09 13:00 | 12.62 | 15.327 | 1056.7599 | 19.0599 | 0.19441 | 20.1315 | 23934 | 2022-10-09 | 2022-10-09 13:00 | 1300 | 1037.7 | - | - | - | bar: C0
3801 | 2022-10-09 14:00 | 12.98 | 15.317 | 1056.0704 | 19.2704 | 0.19656 | 22.7165 | 23934 | 2022-10-09 | 2022-10-09 14:00 | 1400 | 1036.8 | - | - | - | bar: C0
3802 | 2022-10-09 15:00 | 13.57 | 15.308 | 1055.4499 | 19.3499 | 0.19737 | 23.6923 | 23934 | 2022-10-09 | 2022-10-09 15:00 | 1500 | 1036.1 | - | - | - | bar: C0
3803 | 2022-10-09 16:00 | 13.98 | 15.3 | 1054.8983 | 19.0983 | 0.1948 | 20.6032 | 23934 | 2022-10-09 | 2022-10-09 16:00 | 1600 | 1035.8 | - | - | - | bar: C0
3804 | 2022-10-09 17:00 | 13.99 | 15.297 | 1054.6914 | 19.1914 | 0.19575 | 21.7471 | 23934 | 2022-10-09 | 2022-10-09 17:00 | 1700 | 1035.5 | - | - | - | bar: C0
3805 | 2022-10-09 18:00 | 13.71 | 15.293 | 1054.4156 | 19.4156 | 0.19804 | 24.5001 | 23934 | 2022-10-09 | 2022-10-09 18:00 | 1800 | 1035 | - | - | - | bar: C0
3806 | 2022-10-09 19:00 | 13.22 | 15.293 | 1054.4156 | 19.5156 | 0.19906 | 25.7279 | 23934 | 2022-10-09 | 2022-10-09 19:00 | 1900 | 1034.9 | - | - | - | bar: C0
3807 | 2022-10-09 20:00 | 12.76 | 15.293 | 1054.4156 | 19.3156 | 0.19702 | 23.2722 | 23934 | 2022-10-09 | 2022-10-09 20:00 | 2000 | 1035.1 | - | - | - | bar: C0
3808 | 2022-10-09 21:00 | 12.38 | 15.299 | 1054.8293 | 19.3293 | 0.19716 | 23.4402 | 23934 | 2022-10-09 | 2022-10-09 21:00 | 2100 | 1035.5 | - | - | - | bar: C0
3809 | 2022-10-09 22:00 | 12.1 | 15.298 | 1054.7604 | 19.3604 | 0.19748 | 23.8215 | 23934 | 2022-10-09 | 2022-10-09 22:00 | 2200 | 1035.4 | - | - | - | bar: C0
3810 | 2022-10-09 23:00 | 11.93 | 15.295 | 1054.5535 | 19.3535 | 0.19741 | 23.7375 | 23934 | 2022-10-09 | 2022-10-09 23:00 | 2300 | 1035.2 | - | - | - | bar: C0
3811 | 2022-10-10 | 11.83 | 15.29 | 1054.2088 | 19.3088 | 0.19695 | 23.1882 | 23934 | 2022-10-10 | 2022-10-10 | 0 | 1034.9 | - | - | - | bar: C0
3812 | 2022-10-10 01:00 | 11.76 | 15.283 | 1053.7262 | 19.3262 | 0.19713 | 23.4014 | 23934 | 2022-10-10 | 2022-10-10 01:00 | 100 | 1034.4 | - | - | - | bar: C0
3813 | 2022-10-10 02:00 | 11.73 | 15.272 | 1052.9677 | 19.1677 | 0.19551 | 21.4562 | 23934 | 2022-10-10 | 2022-10-10 02:00 | 200 | 1033.8 | - | - | - | bar: C0
3814 | 2022-10-10 03:00 | 11.67 | 15.259 | 1052.0714 | 19.1714 | 0.19555 | 21.5014 | 23934 | 2022-10-10 | 2022-10-10 03:00 | 300 | 1032.9 | - | - | - | bar: C0
3815 | 2022-10-10 04:00 | 11.63 | 15.25 | 1051.4509 | 19.2509 | 0.19636 | 22.4772 | 23934 | 2022-10-10 | 2022-10-10 04:00 | 400 | 1032.2 | - | - | - | bar: C0
3816 | 2022-10-10 05:00 | 11.6 | 15.242 | 1050.8993 | 19.2993 | 0.19685 | 23.0717 | 23934 | 2022-10-10 | 2022-10-10 05:00 | 500 | 1031.6 | - | - | - | bar: C0
3817 | 2022-10-10 06:00 | 11.56 | 15.236 | 1050.4856 | 18.9856 | 0.19365 | 19.22 | 23934 | 2022-10-10 | 2022-10-10 06:00 | 600 | 1031.5 | - | - | - | bar: C0
3818 | 2022-10-10 07:00 | 11.56 | 15.237 | 1050.5546 | 19.3546 | 0.19742 | 23.7503 | 23934 | 2022-10-10 | 2022-10-10 07:00 | 700 | 1031.2 | - | - | - | bar: C0
3819 | 2022-10-10 08:00 | 11.63 | 15.234 | 1050.3477 | 19.2477 | 0.19633 | 22.4384 | 23934 | 2022-10-10 | 2022-10-10 08:00 | 800 | 1031.1 | - | - | - | bar: C0
3820 | 2022-10-10 09:00 | 11.81 | 15.225 | 1049.7272 | 19.4272 | 0.19816 | 24.642 | 23934 | 2022-10-10 | 2022-10-10 09:00 | 900 | 1030.3 | - | - | - | bar: C0
3821 | 2022-10-10 10:00 | 12.05 | 15.225 | 1049.7272 | 19.5272 | 0.19918 | 25.8699 | 23934 | 2022-10-10 | 2022-10-10 10:00 | 1000 | 1030.2 | - | - | - | bar: C0
3822 | 2022-10-10 11:00 | 12.27 | 15.213 | 1048.8998 | 18.9998 | 0.1938 | 19.3945 | 23934 | 2022-10-10 | 2022-10-10 11:00 | 1100 | 1029.9 | - | - | - | bar: C0
3823 | 2022-10-10 12:00 | 12.57 | 15.203 | 1048.2104 | 19.2104 | 0.19595 | 21.9794 | 23934 | 2022-10-10 | 2022-10-10 12:00 | 1200 | 1029 | - | - | - | bar: C0
3824 | 2022-10-10 13:00 | 13.01 | 15.191 | 1047.383 | 19.183 | 0.19567 | 21.6433 | 23934 | 2022-10-10 | 2022-10-10 13:00 | 1300 | 1028.2 | - | - | - | bar: C0
3825 | 2022-10-10 14:00 | 13.39 | 15.186 | 1047.0383 | 20.0383 | 0.20439 | 32.1449 | 23934 | 2022-10-10 | 2022-10-10 14:00 | 1400 | 1027 | - | - | - | bar: C0
3826 | 2022-10-10 15:00 | 13.33 | 15.167 | 1045.7282 | 19.5282 | 0.19919 | 25.8827 | 23934 | 2022-10-10 | 2022-10-10 15:00 | 1500 | 1026.2 | - | - | - | bar: C0
3827 | 2022-10-10 16:00 | 13.19 | 15.155 | 1044.9009 | 19.6009 | 0.19993 | 26.7745 | 23934 | 2022-10-10 | 2022-10-10 16:00 | 1600 | 1025.3 | - | - | - | bar: C0
3828 | 2022-10-10 17:00 | 12.97 | 15.141 | 1043.9356 | 19.9356 | 0.20334 | 30.8846 | 23934 | 2022-10-10 | 2022-10-10 17:00 | 1700 | 1024 | - | - | - | bar: C0
3829 | 2022-10-10 18:00 | 12.75 | 15.126 | 1042.9014 | 19.6014 | 0.19993 | 26.7809 | 23934 | 2022-10-10 | 2022-10-10 18:00 | 1800 | 1023.3 | - | - | - | bar: C0
3830 | 2022-10-10 19:00 | 12.54 | 15.119 | 1042.4188 | 19.6188 | 0.20011 | 26.9941 | 23934 | 2022-10-10 | 2022-10-10 19:00 | 1900 | 1022.8 | - | - | - | bar: C0
3831 | 2022-10-10 20:00 | 12.39 | 15.114 | 1042.074 | 19.974 | 0.20374 | 31.3563 | 23934 | 2022-10-10 | 2022-10-10 20:00 | 2000 | 1022.1 | - | - | - | bar: C0
3832 | 2022-10-10 21:00 | 12.3 | 15.106 | 1041.5224 | 20.3224 | 0.20729 | 35.6344 | 23934 | 2022-10-10 | 2022-10-10 21:00 | 2100 | 1021.2 | - | - | - | bar: C0
3833 | 2022-10-10 22:00 | 12.24 | 15.086 | 1040.1435 | 20.3435 | 0.2075 | 35.8929 | 23934 | 2022-10-10 | 2022-10-10 22:00 | 2200 | 1019.8 | - | - | - | bar: C0
3834 | 2022-10-10 23:00 | 12.21 | 15.076 | 1039.454 | 20.554 | 0.20965 | 38.4778 | 23934 | 2022-10-10 | 2022-10-10 23:00 | 2300 | 1018.9 | - | - | - | bar: C0
3835 | 2022-10-11 | 12.23 | 15.098 | 1040.9709 | 20.1709 | 0.20574 | 33.7732 | 23934 | 2022-10-11 | 2022-10-11 | 0 | 1020.8 | - | - | - | bar: C0
3836 | 2022-10-11 01:00 | 12.23 | 15.143 | 1044.0735 | 23.2735 | 0.23739 | 71.8698 | 23934 | 2022-10-11 | 2022-10-11 01:00 | 100 | 1020.8 | - | - | - | bar: C0
3837 | 2022-10-11 02:00 | 12.13 | 15.25 | 1051.4509 | 30.6509 | 0.31264 | 162.455 | 23934 | 2022-10-11 | 2022-10-11 02:00 | 200 | 1020.8 | - | - | - | bar: C0
3838 | 2022-10-11 03:00 | 11.73 | 15.247 | 1051.2441 | 30.5441 | 0.31155 | 161.1431 | 23934 | 2022-10-11 | 2022-10-11 03:00 | 300 | 1020.7 | - | - | - | bar: C0
3839 | 2022-10-11 04:00 | 11.54 | 15.21 | 1048.693 | 27.893 | 0.28451 | 128.5914 | 23934 | 2022-10-11 | 2022-10-11 04:00 | 400 | 1020.8 | - | - | - | bar: C0
3840 | 2022-10-11 05:00 | 11.46 | 15.186 | 1047.0383 | 25.7383 | 0.26253 | 102.1338 | 23934 | 2022-10-11 | 2022-10-11 05:00 | 500 | 1021.3 | - | - | - | bar: C0
3841 | 2022-10-11 06:00 | 11.4 | 15.177 | 1046.4177 | 24.6177 | 0.2511 | 88.3751 | 23934 | 2022-10-11 | 2022-10-11 06:00 | 600 | 1021.8 | - | - | - | bar: C0
3842 | 2022-10-11 07:00 | 11.36 | 15.178 | 1046.4867 | 23.7867 | 0.24262 | 78.1708 | 23934 | 2022-10-11 | 2022-10-11 07:00 | 700 | 1022.7 | - | - | - | bar: C0
3843 | 2022-10-11 08:00 | 11.37 | 15.177 | 1046.4177 | 23.3177 | 0.23784 | 72.4128 | 23934 | 2022-10-11 | 2022-10-11 08:00 | 800 | 1023.1 | - | - | - | bar: C0
3844 | 2022-10-11 09:00 | 11.51 | 15.17 | 1045.9351 | 22.5351 | 0.22986 | 62.803 | 23934 | 2022-10-11 | 2022-10-11 09:00 | 900 | 1023.4 | - | - | - | bar: C0
3845 | 2022-10-11 10:00 | 11.91 | 15.174 | 1046.2109 | 22.4109 | 0.22859 | 61.2778 | 23934 | 2022-10-11 | 2022-10-11 10:00 | 1000 | 1023.8 | - | - | - | bar: C0
3846 | 2022-10-11 11:00 | 12.34 | 15.168 | 1045.7972 | 21.7972 | 0.22233 | 53.7425 | 23934 | 2022-10-11 | 2022-10-11 11:00 | 1100 | 1024 | - | - | - | bar: C0
3847 | 2022-10-11 12:00 | 12.97 | 15.166 | 1045.6593 | 21.7593 | 0.22194 | 53.2772 | 23934 | 2022-10-11 | 2022-10-11 12:00 | 1200 | 1023.9 | - | - | - | bar: C0
3848 | 2022-10-11 13:00 | 13.67 | 15.162 | 1045.3835 | 21.6835 | 0.22117 | 52.3466 | 23934 | 2022-10-11 | 2022-10-11 13:00 | 1300 | 1023.7 | - | - | - | bar: C0
3849 | 2022-10-11 14:00 | 14.34 | 15.153 | 1044.763 | 21.163 | 0.21586 | 45.9552 | 23934 | 2022-10-11 | 2022-10-11 14:00 | 1400 | 1023.6 | - | - | - | bar: C0
3850 | 2022-10-11 15:00 | 14.78 | 15.149 | 1044.4872 | 21.1872 | 0.21611 | 46.2525 | 23934 | 2022-10-11 | 2022-10-11 15:00 | 1500 | 1023.3 | - | - | - | bar: C0
3851 | 2022-10-11 16:00 | 14.8 | 15.149 | 1044.4872 | 21.0872 | 0.21509 | 45.0246 | 23934 | 2022-10-11 | 2022-10-11 16:00 | 1600 | 1023.4 | - | - | - | bar: C0
3852 | 2022-10-11 17:00 | 14.49 | 15.153 | 1044.763 | 20.963 | 0.21382 | 43.4994 | 23934 | 2022-10-11 | 2022-10-11 17:00 | 1700 | 1023.8 | - | - | - | bar: C0
3853 | 2022-10-11 18:00 | 14.01 | 15.152 | 1044.694 | 20.794 | 0.2121 | 41.425 | 23934 | 2022-10-11 | 2022-10-11 18:00 | 1800 | 1023.9 | - | - | - | bar: C0
3854 | 2022-10-11 19:00 | 13.5 | 15.157 | 1045.0388 | 20.7388 | 0.21154 | 40.7464 | 23934 | 2022-10-11 | 2022-10-11 19:00 | 1900 | 1024.3 | - | - | - | bar: C0
3855 | 2022-10-11 20:00 | 13.04 | 15.163 | 1045.4525 | 20.6525 | 0.21066 | 39.6866 | 23934 | 2022-10-11 | 2022-10-11 20:00 | 2000 | 1024.8 | - | - | - | bar: C0
3856 | 2022-10-11 21:00 | 12.64 | 15.166 | 1045.6593 | 20.4593 | 0.20868 | 37.3149 | 23934 | 2022-10-11 | 2022-10-11 21:00 | 2100 | 1025.2 | - | - | - | bar: C0
3857 | 2022-10-11 22:00 | 12.32 | 15.165 | 1045.5904 | 20.2904 | 0.20696 | 35.2404 | 23934 | 2022-10-11 | 2022-10-11 22:00 | 2200 | 1025.3 | - | - | - | bar: C0
3858 | 2022-10-11 23:00 | 12.05 | 15.165 | 1045.5904 | 20.2904 | 0.20696 | 35.2404 | 23934 | 2022-10-11 | 2022-10-11 23:00 | 2300 | 1025.3 | - | - | - | bar: C0
3859 | 2022-10-12 | 11.83 | 15.167 | 1045.7282 | 20.3282 | 0.20735 | 35.7057 | 23934 | 2022-10-12 | 2022-10-12 | 0 | 1025.4 | - | - | - | bar: C0
3860 | 2022-10-12 01:00 | 11.64 | 15.166 | 1045.6593 | 20.2593 | 0.20664 | 34.8591 | 23934 | 2022-10-12 | 2022-10-12 01:00 | 100 | 1025.4 | - | - | - | bar: C0
3861 | 2022-10-12 02:00 | 11.48 | 15.165 | 1045.5904 | 20.1904 | 0.20594 | 34.0125 | 23934 | 2022-10-12 | 2022-10-12 02:00 | 200 | 1025.4 | - | - | - | bar: C0
3862 | 2022-10-12 03:00 | 11.34 | 15.164 | 1045.5214 | 20.4214 | 0.2083 | 36.8495 | 23934 | 2022-10-12 | 2022-10-12 03:00 | 300 | 1025.1 | - | - | - | bar: C0
3863 | 2022-10-12 04:00 | 11.23 | 15.157 | 1045.0388 | 20.1388 | 0.20542 | 33.3792 | 23934 | 2022-10-12 | 2022-10-12 04:00 | 400 | 1024.9 | - | - | - | bar: C0
3864 | 2022-10-12 05:00 | 11.14 | 15.162 | 1045.3835 | 20.5835 | 0.20995 | 38.84 | 23934 | 2022-10-12 | 2022-10-12 05:00 | 500 | 1024.8 | - | - | - | bar: C0
3865 | 2022-10-12 06:00 | 11.05 | 15.166 | 1045.6593 | 20.5593 | 0.2097 | 38.5427 | 23934 | 2022-10-12 | 2022-10-12 06:00 | 600 | 1025.1 | - | - | - | bar: C0
3866 | 2022-10-12 07:00 | 10.99 | 15.171 | 1046.004 | 20.404 | 0.20812 | 36.6363 | 23934 | 2022-10-12 | 2022-10-12 07:00 | 700 | 1025.6 | - | - | - | bar: C0
3867 | 2022-10-12 08:00 | 11.03 | 15.175 | 1046.2798 | 20.4798 | 0.20889 | 37.5669 | 23934 | 2022-10-12 | 2022-10-12 08:00 | 800 | 1025.8 | - | - | - | bar: C0
3868 | 2022-10-12 09:00 | 11.27 | 15.181 | 1046.6935 | 20.4935 | 0.20903 | 37.735 | 23934 | 2022-10-12 | 2022-10-12 09:00 | 900 | 1026.2 | - | - | - | bar: C0
3869 | 2022-10-12 10:00 | 11.67 | 15.184 | 1046.9004 | 20.4004 | 0.20808 | 36.5911 | 23934 | 2022-10-12 | 2022-10-12 10:00 | 1000 | 1026.5 | - | - | - | bar: C0
3870 | 2022-10-12 11:00 | 12.07 | 15.186 | 1047.0383 | 20.3383 | 0.20745 | 35.8285 | 23934 | 2022-10-12 | 2022-10-12 11:00 | 1100 | 1026.7 | - | - | - | bar: C0
3871 | 2022-10-12 12:00 | 12.42 | 15.18 | 1046.6246 | 20.2246 | 0.20629 | 34.4326 | 23934 | 2022-10-12 | 2022-10-12 12:00 | 1200 | 1026.4 | - | - | - | bar: C0
3872 | 2022-10-12 13:00 | 12.77 | 15.176 | 1046.3488 | 20.1488 | 0.20552 | 33.502 | 23934 | 2022-10-12 | 2022-10-12 13:00 | 1300 | 1026.2 | - | - | - | bar: C0
3873 | 2022-10-12 14:00 | 13.11 | 15.17 | 1045.9351 | 20.2351 | 0.2064 | 34.5618 | 23934 | 2022-10-12 | 2022-10-12 14:00 | 1400 | 1025.7 | - | - | - | bar: C0
3874 | 2022-10-12 15:00 | 13.58 | 15.163 | 1045.4525 | 20.1525 | 0.20556 | 33.5472 | 23934 | 2022-10-12 | 2022-10-12 15:00 | 1500 | 1025.3 | - | - | - | bar: C0
3875 | 2022-10-12 16:00 | 13.88 | 15.162 | 1045.3835 | 20.1835 | 0.20587 | 33.9285 | 23934 | 2022-10-12 | 2022-10-12 16:00 | 1600 | 1025.2 | - | - | - | bar: C0
3876 | 2022-10-12 17:00 | 13.76 | 15.161 | 1045.3146 | 20.1146 | 0.20517 | 33.0819 | 23934 | 2022-10-12 | 2022-10-12 17:00 | 1700 | 1025.2 | - | - | - | bar: C0
3877 | 2022-10-12 18:00 | 13.49 | 15.162 | 1045.3835 | 20.0835 | 0.20485 | 32.7006 | 23934 | 2022-10-12 | 2022-10-12 18:00 | 1800 | 1025.3 | - | - | - | bar: C0
3878 | 2022-10-12 19:00 | 13.16 | 15.163 | 1045.4525 | 20.0525 | 0.20454 | 32.3193 | 23934 | 2022-10-12 | 2022-10-12 19:00 | 1900 | 1025.4 | - | - | - | bar: C0
3879 | 2022-10-12 20:00 | 12.86 | 15.165 | 1045.5904 | 19.9904 | 0.2039 | 31.5568 | 23934 | 2022-10-12 | 2022-10-12 20:00 | 2000 | 1025.6 | - | - | - | bar: C0
3880 | 2022-10-12 21:00 | 12.6 | 15.166 | 1045.6593 | 19.9593 | 0.20358 | 31.1755 | 23934 | 2022-10-12 | 2022-10-12 21:00 | 2100 | 1025.7 | - | - | - | bar: C0
3881 | 2022-10-12 22:00 | 12.35 | 15.165 | 1045.5904 | 19.9904 | 0.2039 | 31.5568 | 23934 | 2022-10-12 | 2022-10-12 22:00 | 2200 | 1025.6 | - | - | - | bar: C0
3882 | 2022-10-12 23:00 | 12.16 | 15.167 | 1045.7282 | 19.8282 | 0.20225 | 29.5663 | 23934 | 2022-10-12 | 2022-10-12 23:00 | 2300 | 1025.9 | - | - | - | bar: C0
3883 | 2022-10-13 | 12 | 15.166 | 1045.6593 | 19.7593 | 0.20154 | 28.7197 | 23934 | 2022-10-13 | 2022-10-13 | 0 | 1025.9 | - | - | - | bar: C0
3884 | 2022-10-13 01:00 | 11.85 | 15.169 | 1045.8661 | 19.7661 | 0.20161 | 28.8037 | 23934 | 2022-10-13 | 2022-10-13 01:00 | 100 | 1026.1 | - | - | - | bar: C0
3885 | 2022-10-13 02:00 | 11.74 | 15.162 | 1045.3835 | 19.7835 | 0.20179 | 29.017 | 23934 | 2022-10-13 | 2022-10-13 02:00 | 200 | 1025.6 | - | - | - | bar: C0
3886 | 2022-10-13 03:00 | 11.65 | 15.163 | 1045.4525 | 19.9525 | 0.20352 | 31.0915 | 23934 | 2022-10-13 | 2022-10-13 03:00 | 300 | 1025.5 | - | - | - | bar: C0
3887 | 2022-10-13 04:00 | 11.58 | 15.157 | 1045.0388 | 19.8388 | 0.20236 | 29.6955 | 23934 | 2022-10-13 | 2022-10-13 04:00 | 400 | 1025.2 | - | - | - | bar: C0
3888 | 2022-10-13 05:00 | 11.46 | 15.156 | 1044.9698 | 19.8698 | 0.20267 | 30.0768 | 23934 | 2022-10-13 | 2022-10-13 05:00 | 500 | 1025.1 | - | - | - | bar: C0
3889 | 2022-10-13 06:00 | 11.32 | 15.155 | 1044.9009 | 19.8009 | 0.20197 | 29.2302 | 23934 | 2022-10-13 | 2022-10-13 06:00 | 600 | 1025.1 | - | - | - | bar: C0
3890 | 2022-10-13 07:00 | 11.2 | 15.156 | 1044.9698 | 19.7698 | 0.20165 | 28.8489 | 23934 | 2022-10-13 | 2022-10-13 07:00 | 700 | 1025.2 | - | - | - | bar: C0
3891 | 2022-10-13 08:00 | 11.21 | 15.155 | 1044.9009 | 19.9009 | 0.20299 | 30.4581 | 23934 | 2022-10-13 | 2022-10-13 08:00 | 800 | 1025 | - | - | - | bar: C0
3892 | 2022-10-13 09:00 | 11.48 | 15.154 | 1044.8319 | 19.7319 | 0.20127 | 28.3836 | 23934 | 2022-10-13 | 2022-10-13 09:00 | 900 | 1025.1 | - | - | - | bar: C0
3893 | 2022-10-13 10:00 | 12 | 15.149 | 1044.4872 | 19.6872 | 0.20081 | 27.8343 | 23934 | 2022-10-13 | 2022-10-13 10:00 | 1000 | 1024.8 | - | - | - | bar: C0
3894 | 2022-10-13 11:00 | 12.7 | 15.144 | 1044.1425 | 19.6425 | 0.20035 | 27.285 | 23934 | 2022-10-13 | 2022-10-13 11:00 | 1100 | 1024.5 | - | - | - | bar: C0
3895 | 2022-10-13 12:00 | 13.46 | 15.141 | 1043.9356 | 19.7356 | 0.2013 | 28.4288 | 23934 | 2022-10-13 | 2022-10-13 12:00 | 1200 | 1024.2 | - | - | - | bar: C0
3896 | 2022-10-13 13:00 | 14.29 | 15.138 | 1043.7288 | 19.8288 | 0.20225 | 29.5727 | 23934 | 2022-10-13 | 2022-10-13 13:00 | 1300 | 1023.9 | - | - | - | bar: C0
3897 | 2022-10-13 14:00 | 15.1 | 15.133 | 1043.384 | 19.684 | 0.20078 | 27.7955 | 23934 | 2022-10-13 | 2022-10-13 14:00 | 1400 | 1023.7 | - | - | - | bar: C0
3898 | 2022-10-13 15:00 | 15.45 | 15.124 | 1042.7635 | 19.4635 | 0.19853 | 25.0877 | 23934 | 2022-10-13 | 2022-10-13 15:00 | 1500 | 1023.3 | - | - | - | bar: C0
3899 | 2022-10-13 16:00 | 15.5 | 15.116 | 1042.2119 | 19.2119 | 0.19596 | 21.9986 | 23934 | 2022-10-13 | 2022-10-13 16:00 | 1600 | 1023 | - | - | - | bar: C0
3900 | 2022-10-13 17:00 | 15.18 | 15.116 | 1042.2119 | 19.2119 | 0.19596 | 21.9986 | 23934 | 2022-10-13 | 2022-10-13 17:00 | 1700 | 1023 | - | - | - | bar: C0
3901 | 2022-10-13 18:00 | 14.5 | 15.118 | 1042.3498 | 19.0498 | 0.19431 | 20.0081 | 23934 | 2022-10-13 | 2022-10-13 18:00 | 1800 | 1023.3 | - | - | - | bar: C0
3902 | 2022-10-13 19:00 | 13.74 | 15.124 | 1042.7635 | 18.9635 | 0.19343 | 18.9483 | 23934 | 2022-10-13 | 2022-10-13 19:00 | 1900 | 1023.8 | - | - | - | bar: C0
3903 | 2022-10-13 20:00 | 13.04 | 15.135 | 1043.5219 | 18.7219 | 0.19096 | 15.982 | 23934 | 2022-10-13 | 2022-10-13 20:00 | 2000 | 1024.8 | - | - | - | bar: C0
3904 | 2022-10-13 21:00 | 12.48 | 15.143 | 1044.0735 | 18.5735 | 0.18945 | 14.1596 | 23934 | 2022-10-13 | 2022-10-13 21:00 | 2100 | 1025.5 | - | - | - | bar: C0
3905 | 2022-10-13 22:00 | 12.06 | 15.152 | 1044.694 | 18.694 | 0.19068 | 15.6396 | 23934 | 2022-10-13 | 2022-10-13 22:00 | 2200 | 1026 | - | - | - | bar: C0
3906 | 2022-10-13 23:00 | 11.73 | 15.16 | 1045.2456 | 19.0456 | 0.19427 | 19.9565 | 23934 | 2022-10-13 | 2022-10-13 23:00 | 2300 | 1026.2 | - | - | - | bar: C0
3907 | 2022-10-14 | 11.48 | 15.167 | 1045.7282 | 19.4282 | 0.19817 | 24.6548 | 23934 | 2022-10-14 | 2022-10-14 | 0 | 1026.3 | - | - | - | bar: C0
3908 | 2022-10-14 01:00 | 11.32 | 15.166 | 1045.6593 | 19.3593 | 0.19746 | 23.8082 | 23934 | 2022-10-14 | 2022-10-14 01:00 | 100 | 1026.3 | - | - | - | bar: C0
3909 | 2022-10-14 02:00 | 11.18 | 15.167 | 1045.7282 | 19.4282 | 0.19817 | 24.6548 | 23934 | 2022-10-14 | 2022-10-14 02:00 | 200 | 1026.3 | - | - | - | bar: C0
3910 | 2022-10-14 03:00 | 11.07 | 15.165 | 1045.5904 | 19.3904 | 0.19778 | 24.1895 | 23934 | 2022-10-14 | 2022-10-14 03:00 | 300 | 1026.2 | - | - | - | bar: C0
3911 | 2022-10-14 04:00 | 10.96 | 15.165 | 1045.5904 | 19.5904 | 0.19982 | 26.6453 | 23934 | 2022-10-14 | 2022-10-14 04:00 | 400 | 1026 | - | - | - | bar: C0
3912 | 2022-10-14 05:00 | 10.84 | 15.161 | 1045.3146 | 19.7146 | 0.20109 | 28.1704 | 23934 | 2022-10-14 | 2022-10-14 05:00 | 500 | 1025.6 | - | - | - | bar: C0
3913 | 2022-10-14 06:00 | 10.72 | 15.161 | 1045.3146 | 19.7146 | 0.20109 | 28.1704 | 23934 | 2022-10-14 | 2022-10-14 06:00 | 600 | 1025.6 | - | - | - | bar: C0
3914 | 2022-10-14 07:00 | 10.64 | 15.165 | 1045.5904 | 19.3904 | 0.19778 | 24.1895 | 23934 | 2022-10-14 | 2022-10-14 07:00 | 700 | 1026.2 | - | - | - | bar: C0
3915 | 2022-10-14 08:00 | 10.7 | 15.172 | 1046.073 | 19.373 | 0.1976 | 23.9763 | 23934 | 2022-10-14 | 2022-10-14 08:00 | 800 | 1026.7 | - | - | - | bar: C0
3916 | 2022-10-14 09:00 | 11.05 | 15.175 | 1046.2798 | 19.2798 | 0.19665 | 22.8324 | 23934 | 2022-10-14 | 2022-10-14 09:00 | 900 | 1027 | - | - | - | bar: C0
3917 | 2022-10-14 10:00 | 11.74 | 15.172 | 1046.073 | 19.273 | 0.19658 | 22.7484 | 23934 | 2022-10-14 | 2022-10-14 10:00 | 1000 | 1026.8 | - | - | - | bar: C0
3918 | 2022-10-14 11:00 | 12.65 | 15.174 | 1046.2109 | 19.8109 | 0.20207 | 29.3531 | 23934 | 2022-10-14 | 2022-10-14 11:00 | 1100 | 1026.4 | - | - | - | bar: C0
3919 | 2022-10-14 12:00 | 13.62 | 15.171 | 1046.004 | 19.704 | 0.20098 | 28.0412 | 23934 | 2022-10-14 | 2022-10-14 12:00 | 1200 | 1026.3 | - | - | - | bar: C0
3920 | 2022-10-14 13:00 | 14.45 | 15.174 | 1046.2109 | 19.7109 | 0.20105 | 28.1252 | 23934 | 2022-10-14 | 2022-10-14 13:00 | 1300 | 1026.5 | - | - | - | bar: C0
3921 | 2022-10-14 14:00 | 15.08 | 15.173 | 1046.1419 | 19.7419 | 0.20137 | 28.5065 | 23934 | 2022-10-14 | 2022-10-14 14:00 | 1400 | 1026.4 | - | - | - | bar: C0
3922 | 2022-10-14 15:00 | 15.48 | 15.161 | 1045.3146 | 19.5146 | 0.19905 | 25.7146 | 23934 | 2022-10-14 | 2022-10-14 15:00 | 1500 | 1025.8 | - | - | - | bar: C0
3923 | 2022-10-14 16:00 | 15.51 | 15.156 | 1044.9698 | 19.6698 | 0.20063 | 27.6211 | 23934 | 2022-10-14 | 2022-10-14 16:00 | 1600 | 1025.3 | - | - | - | bar: C0
3924 | 2022-10-14 17:00 | 15.15 | 15.148 | 1044.4182 | 19.4182 | 0.19807 | 24.532 | 23934 | 2022-10-14 | 2022-10-14 17:00 | 1700 | 1025 | - | - | - | bar: C0
3925 | 2022-10-14 18:00 | 14.55 | 15.144 | 1044.1425 | 19.4425 | 0.19831 | 24.8292 | 23934 | 2022-10-14 | 2022-10-14 18:00 | 1800 | 1024.7 | - | - | - | bar: C0
3926 | 2022-10-14 19:00 | 13.91 | 15.143 | 1044.0735 | 19.5735 | 0.19965 | 26.4384 | 23934 | 2022-10-14 | 2022-10-14 19:00 | 1900 | 1024.5 | - | - | - | bar: C0
3927 | 2022-10-14 20:00 | 13.34 | 15.149 | 1044.4872 | 19.4872 | 0.19877 | 25.3786 | 23934 | 2022-10-14 | 2022-10-14 20:00 | 2000 | 1025 | - | - | - | bar: C0
3928 | 2022-10-14 21:00 | 12.87 | 15.151 | 1044.6251 | 19.4251 | 0.19814 | 24.616 | 23934 | 2022-10-14 | 2022-10-14 21:00 | 2100 | 1025.2 | - | - | - | bar: C0
3929 | 2022-10-14 22:00 | 12.5 | 15.15 | 1044.5561 | 19.4561 | 0.19845 | 24.9973 | 23934 | 2022-10-14 | 2022-10-14 22:00 | 2200 | 1025.1 | - | - | - | bar: C0
3930 | 2022-10-14 23:00 | 12.19 | 15.144 | 1044.1425 | 19.3425 | 0.19729 | 23.6014 | 23934 | 2022-10-14 | 2022-10-14 23:00 | 2300 | 1024.8 | - | - | - | bar: C0
3931 | 2022-10-15 | 11.95 | 15.141 | 1043.9356 | 19.3356 | 0.19722 | 23.5173 | 23934 | 2022-10-15 | 2022-10-15 | 0 | 1024.6 | - | - | - | bar: C0
3932 | 2022-10-15 01:00 | 11.77 | 15.14 | 1043.8667 | 19.4667 | 0.19856 | 25.1265 | 23934 | 2022-10-15 | 2022-10-15 01:00 | 100 | 1024.4 | - | - | - | bar: C0
3933 | 2022-10-15 02:00 | 11.61 | 15.132 | 1043.3151 | 19.3151 | 0.19701 | 23.2653 | 23934 | 2022-10-15 | 2022-10-15 02:00 | 200 | 1024 | - | - | - | bar: C0
3934 | 2022-10-15 03:00 | 11.47 | 15.128 | 1043.0393 | 19.2393 | 0.19624 | 22.3347 | 23934 | 2022-10-15 | 2022-10-15 03:00 | 300 | 1023.8 | - | - | - | bar: C0
3935 | 2022-10-15 04:00 | 11.37 | 15.119 | 1042.4188 | 19.2188 | 0.19603 | 22.0826 | 23934 | 2022-10-15 | 2022-10-15 04:00 | 400 | 1023.2 | - | - | - | bar: C0
3936 | 2022-10-15 05:00 | 11.29 | 15.115 | 1042.143 | 19.143 | 0.19526 | 21.152 | 23934 | 2022-10-15 | 2022-10-15 05:00 | 500 | 1023 | - | - | - | bar: C0
3937 | 2022-10-15 06:00 | 11.19 | 15.111 | 1041.8672 | 19.2672 | 0.19653 | 22.6771 | 23934 | 2022-10-15 | 2022-10-15 06:00 | 600 | 1022.6 | - | - | - | bar: C0
3938 | 2022-10-15 07:00 | 11.12 | 15.109 | 1041.7293 | 19.2293 | 0.19614 | 22.2118 | 23934 | 2022-10-15 | 2022-10-15 07:00 | 700 | 1022.5 | - | - | - | bar: C0
3939 | 2022-10-15 08:00 | 11.14 | 15.106 | 1041.5224 | 19.2224 | 0.19607 | 22.1278 | 23934 | 2022-10-15 | 2022-10-15 08:00 | 800 | 1022.3 | - | - | - | bar: C0
3940 | 2022-10-15 09:00 | 11.39 | 15.107 | 1041.5914 | 19.3914 | 0.19779 | 24.2023 | 23934 | 2022-10-15 | 2022-10-15 09:00 | 900 | 1022.2 | - | - | - | bar: C0
3941 | 2022-10-15 10:00 | 11.96 | 15.105 | 1041.4535 | 19.6535 | 0.20047 | 27.4206 | 23934 | 2022-10-15 | 2022-10-15 10:00 | 1000 | 1021.8 | - | - | - | bar: C0
3942 | 2022-10-15 11:00 | 12.69 | 15.096 | 1040.833 | 19.433 | 0.19822 | 24.7128 | 23934 | 2022-10-15 | 2022-10-15 11:00 | 1100 | 1021.4 | - | - | - | bar: C0
3943 | 2022-10-15 12:00 | 13.58 | 15.089 | 1040.3503 | 19.5503 | 0.19941 | 26.1539 | 23934 | 2022-10-15 | 2022-10-15 12:00 | 1200 | 1020.8 | - | - | - | bar: C0
3944 | 2022-10-15 13:00 | 14.48 | 15.084 | 1040.0056 | 19.4056 | 0.19794 | 24.3767 | 23934 | 2022-10-15 | 2022-10-15 13:00 | 1300 | 1020.6 | - | - | - | bar: C0
3945 | 2022-10-15 14:00 | 15.02 | 15.078 | 1039.5919 | 19.3919 | 0.1978 | 24.2086 | 23934 | 2022-10-15 | 2022-10-15 14:00 | 1400 | 1020.2 | - | - | - | bar: C0
3946 | 2022-10-15 15:00 | 15.15 | 15.069 | 1038.9714 | 19.4714 | 0.19861 | 25.1845 | 23934 | 2022-10-15 | 2022-10-15 15:00 | 1500 | 1019.5 | - | - | - | bar: C0
3947 | 2022-10-15 16:00 | 15.21 | 15.061 | 1038.4198 | 19.4198 | 0.19808 | 24.5511 | 23934 | 2022-10-15 | 2022-10-15 16:00 | 1600 | 1019 | - | - | - | bar: C0
3948 | 2022-10-15 17:00 | 15.04 | 15.058 | 1038.213 | 19.513 | 0.19903 | 25.695 | 23934 | 2022-10-15 | 2022-10-15 17:00 | 1700 | 1018.7 | - | - | - | bar: C0
3949 | 2022-10-15 18:00 | 14.64 | 15.059 | 1038.2819 | 19.4819 | 0.19872 | 25.3137 | 23934 | 2022-10-15 | 2022-10-15 18:00 | 1800 | 1018.8 | - | - | - | bar: C0
3950 | 2022-10-15 19:00 | 14.2 | 15.056 | 1038.0751 | 19.4751 | 0.19865 | 25.2297 | 23934 | 2022-10-15 | 2022-10-15 19:00 | 1900 | 1018.6 | - | - | - | bar: C0
3951 | 2022-10-15 20:00 | 13.71 | 15.054 | 1037.9372 | 19.3372 | 0.19724 | 23.5365 | 23934 | 2022-10-15 | 2022-10-15 20:00 | 2000 | 1018.6 | - | - | - | bar: C0
3952 | 2022-10-15 21:00 | 13.25 | 15.052 | 1037.7993 | 19.3993 | 0.19787 | 24.299 | 23934 | 2022-10-15 | 2022-10-15 21:00 | 2100 | 1018.4 | - | - | - | bar: C0
3953 | 2022-10-15 22:00 | 12.83 | 15.047 | 1037.4545 | 19.2545 | 0.1964 | 22.5218 | 23934 | 2022-10-15 | 2022-10-15 22:00 | 2200 | 1018.2 | - | - | - | bar: C0
3954 | 2022-10-15 23:00 | 12.5 | 15.041 | 1037.0409 | 19.2409 | 0.19626 | 22.3538 | 23934 | 2022-10-15 | 2022-10-15 23:00 | 2300 | 1017.8 | - | - | - | bar: C0
3955 | 2022-10-16 | 12.24 | 15.04 | 1036.9719 | 19.3719 | 0.19759 | 23.963 | 23934 | 2022-10-16 | 2022-10-16 | 0 | 1017.6 | - | - | - | bar: C0
3956 | 2022-10-16 01:00 | 12.05 | 15.037 | 1036.7651 | 19.2651 | 0.1965 | 22.6511 | 23934 | 2022-10-16 | 2022-10-16 01:00 | 100 | 1017.5 | - | - | - | bar: C0
3957 | 2022-10-16 02:00 | 11.91 | 15.029 | 1036.2135 | 19.4135 | 0.19802 | 24.4735 | 23934 | 2022-10-16 | 2022-10-16 02:00 | 200 | 1016.8 | - | - | - | bar: C0
3958 | 2022-10-16 03:00 | 11.82 | 15.022 | 1035.7308 | 19.4308 | 0.19819 | 24.6867 | 23934 | 2022-10-16 | 2022-10-16 03:00 | 300 | 1016.3 | - | - | - | bar: C0
3959 | 2022-10-16 04:00 | 11.73 | 15.016 | 1035.3172 | 19.3172 | 0.19704 | 23.2908 | 23934 | 2022-10-16 | 2022-10-16 04:00 | 400 | 1016 | - | - | - | bar: C0
3960 | 2022-10-16 05:00 | 11.67 | 15.013 | 1035.1103 | 19.5103 | 0.19901 | 25.6625 | 23934 | 2022-10-16 | 2022-10-16 05:00 | 500 | 1015.6 | - | - | - | bar: C0
3961 | 2022-10-16 06:00 | 11.64 | 15.012 | 1035.0414 | 19.4414 | 0.1983 | 24.8159 | 23934 | 2022-10-16 | 2022-10-16 06:00 | 600 | 1015.6 | - | - | - | bar: C0
3962 | 2022-10-16 07:00 | 11.65 | 15.012 | 1035.0414 | 19.3414 | 0.19728 | 23.5881 | 23934 | 2022-10-16 | 2022-10-16 07:00 | 700 | 1015.7 | - | - | - | bar: C0
3963 | 2022-10-16 08:00 | 11.72 | 15.01 | 1034.9035 | 19.3035 | 0.1969 | 23.1227 | 23934 | 2022-10-16 | 2022-10-16 08:00 | 800 | 1015.6 | - | - | - | bar: C0
3964 | 2022-10-16 09:00 | 11.98 | 15.009 | 1034.8345 | 19.2345 | 0.19619 | 22.2762 | 23934 | 2022-10-16 | 2022-10-16 09:00 | 900 | 1015.6 | - | - | - | bar: C0
3965 | 2022-10-16 10:00 | 12.51 | 15.007 | 1034.6966 | 19.2966 | 0.19683 | 23.0387 | 23934 | 2022-10-16 | 2022-10-16 10:00 | 1000 | 1015.4 | - | - | - | bar: C0
3966 | 2022-10-16 11:00 | 13.22 | 15 | 1034.214 | 19.314 | 0.197 | 23.252 | 23934 | 2022-10-16 | 2022-10-16 11:00 | 1100 | 1014.9 | - | - | - | bar: C0
3967 | 2022-10-16 12:00 | 14 | 14.993 | 1033.7314 | 19.4314 | 0.1982 | 24.6931 | 23934 | 2022-10-16 | 2022-10-16 12:00 | 1200 | 1014.3 | - | - | - | bar: C0
3968 | 2022-10-16 13:00 | 14.47 | 14.987 | 1033.3177 | 19.4177 | 0.19806 | 24.525 | 23934 | 2022-10-16 | 2022-10-16 13:00 | 1300 | 1013.9 | - | - | - | bar: C0
3969 | 2022-10-16 14:00 | 14.72 | 14.98 | 1032.835 | 19.535 | 0.19926 | 25.9662 | 23934 | 2022-10-16 | 2022-10-16 14:00 | 1400 | 1013.3 | - | - | - | bar: C0
3970 | 2022-10-16 15:00 | 15.04 | 14.972 | 1032.2835 | 19.4835 | 0.19873 | 25.3328 | 23934 | 2022-10-16 | 2022-10-16 15:00 | 1500 | 1012.8 | - | - | - | bar: C0
3971 | 2022-10-16 16:00 | 15.25 | 14.963 | 1031.6629 | 19.3629 | 0.1975 | 23.8529 | 23934 | 2022-10-16 | 2022-10-16 16:00 | 1600 | 1012.3 | - | - | - | bar: C0
3972 | 2022-10-16 17:00 | 15.14 | 14.961 | 1031.525 | 19.425 | 0.19814 | 24.6154 | 23934 | 2022-10-16 | 2022-10-16 17:00 | 1700 | 1012.1 | - | - | - | bar: C0
3973 | 2022-10-16 18:00 | 14.74 | 14.962 | 1031.594 | 19.294 | 0.1968 | 23.0063 | 23934 | 2022-10-16 | 2022-10-16 18:00 | 1800 | 1012.3 | - | - | - | bar: C0
3974 | 2022-10-16 19:00 | 14.26 | 14.962 | 1031.594 | 19.294 | 0.1968 | 23.0063 | 23934 | 2022-10-16 | 2022-10-16 19:00 | 1900 | 1012.3 | - | - | - | bar: C0
3975 | 2022-10-16 20:00 | 13.81 | 14.966 | 1031.8698 | 19.2698 | 0.19655 | 22.709 | 23934 | 2022-10-16 | 2022-10-16 20:00 | 2000 | 1012.6 | - | - | - | bar: C0
3976 | 2022-10-16 21:00 | 13.44 | 14.97 | 1032.1456 | 19.2456 | 0.1963 | 22.4118 | 23934 | 2022-10-16 | 2022-10-16 21:00 | 2100 | 1012.9 | - | - | - | bar: C0
3977 | 2022-10-16 22:00 | 13.16 | 14.968 | 1032.0077 | 19.3077 | 0.19694 | 23.1743 | 23934 | 2022-10-16 | 2022-10-16 22:00 | 2200 | 1012.7 | - | - | - | bar: C0
3978 | 2022-10-16 23:00 | 12.93 | 14.962 | 1031.594 | 19.094 | 0.19476 | 20.5505 | 23934 | 2022-10-16 | 2022-10-16 23:00 | 2300 | 1012.5 | - | - | - | bar: C0
3979 | 2022-10-17 | 12.76 | 14.963 | 1031.6629 | 19.2629 | 0.19648 | 22.625 | 23934 | 2022-10-17 | 2022-10-17 | 0 | 1012.4 | - | - | - | bar: C0
3980 | 2022-10-17 01:00 | 12.63 | 14.961 | 1031.525 | 19.125 | 0.19508 | 20.9318 | 23934 | 2022-10-17 | 2022-10-17 01:00 | 100 | 1012.4 | - | - | - | bar: C0
3981 | 2022-10-17 02:00 | 12.51 | 14.958 | 1031.3182 | 19.1182 | 0.19501 | 20.8478 | 23934 | 2022-10-17 | 2022-10-17 02:00 | 200 | 1012.2 | - | - | - | bar: C0
3982 | 2022-10-17 03:00 | 12.42 | 14.958 | 1031.3182 | 19.3182 | 0.19705 | 23.3036 | 23934 | 2022-10-17 | 2022-10-17 03:00 | 300 | 1012 | - | - | - | bar: C0
3983 | 2022-10-17 04:00 | 12.34 | 14.955 | 1031.1114 | 19.2114 | 0.19596 | 21.9917 | 23934 | 2022-10-17 | 2022-10-17 04:00 | 400 | 1011.9 | - | - | - | bar: C0
3984 | 2022-10-17 05:00 | 12.27 | 14.956 | 1031.1803 | 19.1803 | 0.19564 | 21.6104 | 23934 | 2022-10-17 | 2022-10-17 05:00 | 500 | 1012 | - | - | - | bar: C0
3985 | 2022-10-17 06:00 | 12.21 | 14.963 | 1031.6629 | 19.3629 | 0.1975 | 23.8529 | 23934 | 2022-10-17 | 2022-10-17 06:00 | 600 | 1012.3 | - | - | - | bar: C0
3986 | 2022-10-17 07:00 | 12.17 | 14.968 | 1032.0077 | 19.3077 | 0.19694 | 23.1743 | 23934 | 2022-10-17 | 2022-10-17 07:00 | 700 | 1012.7 | - | - | - | bar: C0
3987 | 2022-10-17 08:00 | 12.19 | 14.976 | 1032.5593 | 19.2593 | 0.19644 | 22.5798 | 23934 | 2022-10-17 | 2022-10-17 08:00 | 800 | 1013.3 | - | - | - | bar: C0
3988 | 2022-10-17 09:00 | 12.27 | 14.978 | 1032.6972 | 19.2972 | 0.19683 | 23.0451 | 23934 | 2022-10-17 | 2022-10-17 09:00 | 900 | 1013.4 | - | - | - | bar: C0
3989 | 2022-10-17 10:00 | 12.46 | 14.98 | 1032.835 | 19.335 | 0.19722 | 23.5104 | 23934 | 2022-10-17 | 2022-10-17 10:00 | 1000 | 1013.5 | - | - | - | bar: C0
3990 | 2022-10-17 11:00 | 12.82 | 14.983 | 1033.0419 | 19.3419 | 0.19729 | 23.5944 | 23934 | 2022-10-17 | 2022-10-17 11:00 | 1100 | 1013.7 | - | - | - | bar: C0
3991 | 2022-10-17 12:00 | 13.22 | 14.98 | 1032.835 | 19.335 | 0.19722 | 23.5104 | 23934 | 2022-10-17 | 2022-10-17 12:00 | 1200 | 1013.5 | - | - | - | bar: C0
3992 | 2022-10-17 13:00 | 13.89 | 14.979 | 1032.7661 | 19.2661 | 0.19651 | 22.6638 | 23934 | 2022-10-17 | 2022-10-17 13:00 | 1300 | 1013.5 | - | - | - | bar: C0
3993 | 2022-10-17 14:00 | 14.59 | 14.979 | 1032.7661 | 19.3661 | 0.19753 | 23.8917 | 23934 | 2022-10-17 | 2022-10-17 14:00 | 1400 | 1013.4 | - | - | - | bar: C0
3994 | 2022-10-17 15:00 | 15.24 | 14.974 | 1032.4214 | 19.2214 | 0.19606 | 22.1145 | 23934 | 2022-10-17 | 2022-10-17 15:00 | 1500 | 1013.2 | - | - | - | bar: C0
3995 | 2022-10-17 16:00 | 15.41 | 14.97 | 1032.1456 | 19.2456 | 0.1963 | 22.4118 | 23934 | 2022-10-17 | 2022-10-17 16:00 | 1600 | 1012.9 | - | - | - | bar: C0
3996 | 2022-10-17 17:00 | 15.29 | 14.972 | 1032.2835 | 19.1835 | 0.19567 | 21.6492 | 23934 | 2022-10-17 | 2022-10-17 17:00 | 1700 | 1013.1 | - | - | - | bar: C0
3997 | 2022-10-17 18:00 | 14.89 | 14.972 | 1032.2835 | 19.1835 | 0.19567 | 21.6492 | 23934 | 2022-10-17 | 2022-10-17 18:00 | 1800 | 1013.1 | - | - | - | bar: C0
3998 | 2022-10-17 19:00 | 14.38 | 14.974 | 1032.4214 | 19.1214 | 0.19504 | 20.8866 | 23934 | 2022-10-17 | 2022-10-17 19:00 | 1900 | 1013.3 | - | - | - | bar: C0
3999 | 2022-10-17 20:00 | 13.9 | 14.977 | 1032.6282 | 19.1282 | 0.19511 | 20.9706 | 23934 | 2022-10-17 | 2022-10-17 20:00 | 2000 | 1013.5 | - | - | - | bar: C0
4000 | 2022-10-17 21:00 | 13.53 | 14.981 | 1032.904 | 19.104 | 0.19486 | 20.6734 | 23934 | 2022-10-17 | 2022-10-17 21:00 | 2100 | 1013.8 | - | - | - | bar: C0
4001 | 2022-10-17 22:00 | 13.23 | 14.982 | 1032.9729 | 19.0729 | 0.19454 | 20.2921 | 23934 | 2022-10-17 | 2022-10-17 22:00 | 2200 | 1013.9 | - | - | - | bar: C0
4002 | 2022-10-17 23:00 | 12.98 | 14.98 | 1032.835 | 19.235 | 0.1962 | 22.2825 | 23934 | 2022-10-17 | 2022-10-17 23:00 | 2300 | 1013.6 | - | - | - | bar: C0
4003 | 2022-10-18 | 12.79 | 14.977 | 1032.6282 | 19.1282 | 0.19511 | 20.9706 | 23934 | 2022-10-18 | 2022-10-18 | 0 | 1013.5 | - | - | - | bar: C0
4004 | 2022-10-18 01:00 | 12.62 | 14.974 | 1032.4214 | 19.1214 | 0.19504 | 20.8866 | 23934 | 2022-10-18 | 2022-10-18 01:00 | 100 | 1013.3 | - | - | - | bar: C0
4005 | 2022-10-18 02:00 | 12.44 | 14.968 | 1032.0077 | 19.3077 | 0.19694 | 23.1743 | 23934 | 2022-10-18 | 2022-10-18 02:00 | 200 | 1012.7 | - | - | - | bar: C0
4006 | 2022-10-18 03:00 | 12.27 | 14.957 | 1031.2493 | 18.9493 | 0.19328 | 18.7733 | 23934 | 2022-10-18 | 2022-10-18 03:00 | 300 | 1012.3 | - | - | - | bar: C0
4007 | 2022-10-18 04:00 | 12.12 | 14.953 | 1030.9735 | 19.0735 | 0.19455 | 20.2985 | 23934 | 2022-10-18 | 2022-10-18 04:00 | 400 | 1011.9 | - | - | - | bar: C0
4008 | 2022-10-18 05:00 | 12.03 | 14.95 | 1030.7666 | 19.1666 | 0.1955 | 21.4423 | 23934 | 2022-10-18 | 2022-10-18 05:00 | 500 | 1011.6 | - | - | - | bar: C0
4009 | 2022-10-18 06:00 | 11.96 | 14.952 | 1030.9045 | 19.1045 | 0.19487 | 20.6798 | 23934 | 2022-10-18 | 2022-10-18 06:00 | 600 | 1011.8 | - | - | - | bar: C0
4010 | 2022-10-18 07:00 | 11.93 | 14.955 | 1031.1114 | 19.0114 | 0.19392 | 19.5359 | 23934 | 2022-10-18 | 2022-10-18 07:00 | 700 | 1012.1 | - | - | - | bar: C0
4011 | 2022-10-18 08:00 | 11.95 | 14.959 | 1031.3871 | 18.9871 | 0.19367 | 19.2386 | 23934 | 2022-10-18 | 2022-10-18 08:00 | 800 | 1012.4 | - | - | - | bar: C0
4012 | 2022-10-18 09:00 | 12.1 | 14.961 | 1031.525 | 19.125 | 0.19508 | 20.9318 | 23934 | 2022-10-18 | 2022-10-18 09:00 | 900 | 1012.4 | - | - | - | bar: C0
4013 | 2022-10-18 10:00 | 12.32 | 14.964 | 1031.7319 | 18.9319 | 0.19311 | 18.5601 | 23934 | 2022-10-18 | 2022-10-18 10:00 | 1000 | 1012.8 | - | - | - | bar: C0
4014 | 2022-10-18 11:00 | 12.65 | 14.968 | 1032.0077 | 19.3077 | 0.19694 | 23.1743 | 23934 | 2022-10-18 | 2022-10-18 11:00 | 1100 | 1012.7 | - | - | - | bar: C0
4015 | 2022-10-18 12:00 | 13.17 | 14.962 | 1031.594 | 19.194 | 0.19578 | 21.7784 | 23934 | 2022-10-18 | 2022-10-18 12:00 | 1200 | 1012.4 | - | - | - | bar: C0
4016 | 2022-10-18 13:00 | 14.12 | 14.962 | 1031.594 | 19.094 | 0.19476 | 20.5505 | 23934 | 2022-10-18 | 2022-10-18 13:00 | 1300 | 1012.5 | - | - | - | bar: C0
4017 | 2022-10-18 14:00 | 14.81 | 14.961 | 1031.525 | 19.225 | 0.1961 | 22.1597 | 23934 | 2022-10-18 | 2022-10-18 14:00 | 1400 | 1012.3 | - | - | - | bar: C0
4018 | 2022-10-18 15:00 | 14.94 | 14.959 | 1031.3871 | 19.2871 | 0.19673 | 22.9223 | 23934 | 2022-10-18 | 2022-10-18 15:00 | 1500 | 1012.1 | - | - | - | bar: C0
4019 | 2022-10-18 16:00 | 15.05 | 14.958 | 1031.3182 | 19.1182 | 0.19501 | 20.8478 | 23934 | 2022-10-18 | 2022-10-18 16:00 | 1600 | 1012.2 | - | - | - | bar: C0
4020 | 2022-10-18 17:00 | 14.86 | 14.964 | 1031.7319 | 19.2319 | 0.19617 | 22.2437 | 23934 | 2022-10-18 | 2022-10-18 17:00 | 1700 | 1012.5 | - | - | - | bar: C0
4021 | 2022-10-18 18:00 | 14.43 | 14.971 | 1032.2145 | 19.3145 | 0.19701 | 23.2584 | 23934 | 2022-10-18 | 2022-10-18 18:00 | 1800 | 1012.9 | - | - | - | bar: C0
4022 | 2022-10-18 19:00 | 13.9 | 14.972 | 1032.2835 | 19.1835 | 0.19567 | 21.6492 | 23934 | 2022-10-18 | 2022-10-18 19:00 | 1900 | 1013.1 | - | - | - | bar: C0
4023 | 2022-10-18 20:00 | 13.36 | 14.979 | 1032.7661 | 19.1661 | 0.19549 | 21.4359 | 23934 | 2022-10-18 | 2022-10-18 20:00 | 2000 | 1013.6 | - | - | - | bar: C0
4024 | 2022-10-18 21:00 | 12.9 | 14.983 | 1033.0419 | 19.1419 | 0.19525 | 21.1387 | 23934 | 2022-10-18 | 2022-10-18 21:00 | 2100 | 1013.9 | - | - | - | bar: C0
4025 | 2022-10-18 22:00 | 12.55 | 14.986 | 1033.2487 | 19.0487 | 0.1943 | 19.9948 | 23934 | 2022-10-18 | 2022-10-18 22:00 | 2200 | 1014.2 | - | - | - | bar: C0
4026 | 2022-10-18 23:00 | 12.27 | 14.985 | 1033.1798 | 18.9798 | 0.19359 | 19.1482 | 23934 | 2022-10-18 | 2022-10-18 23:00 | 2300 | 1014.2 | - | - | - | bar: C0
4027 | 2022-10-19 | 12.03 | 14.99 | 1033.5245 | 18.9245 | 0.19303 | 18.4697 | 23934 | 2022-10-19 | 2022-10-19 | 0 | 1014.6 | - | - | - | bar: C0
4028 | 2022-10-19 01:00 | 11.86 | 14.991 | 1033.5935 | 18.6935 | 0.19067 | 15.6327 | 23934 | 2022-10-19 | 2022-10-19 01:00 | 100 | 1014.9 | - | - | - | bar: C0
4029 | 2022-10-19 02:00 | 11.75 | 14.991 | 1033.5935 | 18.8935 | 0.19271 | 18.0884 | 23934 | 2022-10-19 | 2022-10-19 02:00 | 200 | 1014.7 | - | - | - | bar: C0
4030 | 2022-10-19 03:00 | 11.66 | 14.991 | 1033.5935 | 18.7935 | 0.19169 | 16.8605 | 23934 | 2022-10-19 | 2022-10-19 03:00 | 300 | 1014.8 | - | - | - | bar: C0
4031 | 2022-10-19 04:00 | 11.59 | 14.997 | 1034.0072 | 19.3072 | 0.19693 | 23.1679 | 23934 | 2022-10-19 | 2022-10-19 04:00 | 400 | 1014.7 | - | - | - | bar: C0
4032 | 2022-10-19 05:00 | 11.52 | 14.999 | 1034.1451 | 19.1451 | 0.19528 | 21.1775 | 23934 | 2022-10-19 | 2022-10-19 05:00 | 500 | 1015 | - | - | - | bar: C0
4033 | 2022-10-19 06:00 | 11.42 | 15.003 | 1034.4208 | 19.0208 | 0.19401 | 19.6524 | 23934 | 2022-10-19 | 2022-10-19 06:00 | 600 | 1015.4 | - | - | - | bar: C0
4034 | 2022-10-19 07:00 | 11.35 | 15.014 | 1035.1793 | 19.2793 | 0.19665 | 22.8255 | 23934 | 2022-10-19 | 2022-10-19 07:00 | 700 | 1015.9 | - | - | - | bar: C0
4035 | 2022-10-19 08:00 | 11.4 | 15.015 | 1035.2482 | 19.2482 | 0.19633 | 22.4442 | 23934 | 2022-10-19 | 2022-10-19 08:00 | 800 | 1016 | - | - | - | bar: C0
4036 | 2022-10-19 09:00 | 11.67 | 15.014 | 1035.1793 | 19.1793 | 0.19563 | 21.5976 | 23934 | 2022-10-19 | 2022-10-19 09:00 | 900 | 1016 | - | - | - | bar: C0
4037 | 2022-10-19 10:00 | 12.04 | 15.017 | 1035.3861 | 19.2861 | 0.19672 | 22.9095 | 23934 | 2022-10-19 | 2022-10-19 10:00 | 1000 | 1016.1 | - | - | - | bar: C0
4038 | 2022-10-19 11:00 | 12.64 | 15.013 | 1035.1103 | 19.1103 | 0.19493 | 20.751 | 23934 | 2022-10-19 | 2022-10-19 11:00 | 1100 | 1016 | - | - | - | bar: C0
4039 | 2022-10-19 12:00 | 13.15 | 15.008 | 1034.7656 | 19.1656 | 0.19549 | 21.4296 | 23934 | 2022-10-19 | 2022-10-19 12:00 | 1200 | 1015.6 | - | - | - | bar: C0
4040 | 2022-10-19 13:00 | 13.89 | 15.007 | 1034.6966 | 19.0966 | 0.19479 | 20.583 | 23934 | 2022-10-19 | 2022-10-19 13:00 | 1300 | 1015.6 | - | - | - | bar: C0
4041 | 2022-10-19 14:00 | 14.55 | 15.002 | 1034.3519 | 19.2519 | 0.19637 | 22.4894 | 23934 | 2022-10-19 | 2022-10-19 14:00 | 1400 | 1015.1 | - | - | - | bar: C0
4042 | 2022-10-19 15:00 | 14.92 | 14.991 | 1033.5935 | 19.1935 | 0.19577 | 21.772 | 23934 | 2022-10-19 | 2022-10-19 15:00 | 1500 | 1014.4 | - | - | - | bar: C0
4043 | 2022-10-19 16:00 | 14.84 | 14.984 | 1033.1108 | 19.2108 | 0.19595 | 21.9853 | 23934 | 2022-10-19 | 2022-10-19 16:00 | 1600 | 1013.9 | - | - | - | bar: C0
4044 | 2022-10-19 17:00 | 14.68 | 14.983 | 1033.0419 | 19.2419 | 0.19627 | 22.3666 | 23934 | 2022-10-19 | 2022-10-19 17:00 | 1700 | 1013.8 | - | - | - | bar: C0
4045 | 2022-10-19 18:00 | 14.27 | 14.98 | 1032.835 | 19.335 | 0.19722 | 23.5104 | 23934 | 2022-10-19 | 2022-10-19 18:00 | 1800 | 1013.5 | - | - | - | bar: C0
4046 | 2022-10-19 19:00 | 13.82 | 14.982 | 1032.9729 | 19.5729 | 0.19964 | 26.4315 | 23934 | 2022-10-19 | 2022-10-19 19:00 | 1900 | 1013.4 | - | - | - | bar: C0
4047 | 2022-10-19 20:00 | 13.37 | 14.982 | 1032.9729 | 19.3729 | 0.1976 | 23.9757 | 23934 | 2022-10-19 | 2022-10-19 20:00 | 2000 | 1013.6 | - | - | - | bar: C0
4048 | 2022-10-19 21:00 | 13.02 | 14.985 | 1033.1798 | 19.2798 | 0.19665 | 22.8319 | 23934 | 2022-10-19 | 2022-10-19 21:00 | 2100 | 1013.9 | - | - | - | bar: C0
4049 | 2022-10-19 22:00 | 12.72 | 14.977 | 1032.6282 | 19.2282 | 0.19613 | 22.1985 | 23934 | 2022-10-19 | 2022-10-19 22:00 | 2200 | 1013.4 | - | - | - | bar: C0
4050 | 2022-10-19 23:00 | 12.5 | 14.973 | 1032.3524 | 19.3524 | 0.19739 | 23.7237 | 23934 | 2022-10-19 | 2022-10-19 23:00 | 2300 | 1013 | - | - | - | bar: C0
4051 | 2022-10-20 | 12.35 | 14.97 | 1032.1456 | 19.0456 | 0.19426 | 19.956 | 23934 | 2022-10-20 | 2022-10-20 | 0 | 1013.1 | - | - | - | bar: C0
4052 | 2022-10-20 01:00 | 12.22 | 14.967 | 1031.9387 | 19.6387 | 0.20032 | 27.2392 | 23934 | 2022-10-20 | 2022-10-20 01:00 | 100 | 1012.3 | - | - | - | bar: C0
4053 | 2022-10-20 02:00 | 12.11 | 14.953 | 1030.9735 | 19.6735 | 0.20067 | 27.6657 | 23934 | 2022-10-20 | 2022-10-20 02:00 | 200 | 1011.3 | - | - | - | bar: C0
4054 | 2022-10-20 03:00 | 12.02 | 14.954 | 1031.0424 | 20.1424 | 0.20545 | 33.4238 | 23934 | 2022-10-20 | 2022-10-20 03:00 | 300 | 1010.9 | - | - | - | bar: C0
4055 | 2022-10-20 04:00 | 11.92 | 14.951 | 1030.8356 | 20.6356 | 0.21048 | 39.4792 | 23934 | 2022-10-20 | 2022-10-20 04:00 | 400 | 1010.2 | - | - | - | bar: C0
4056 | 2022-10-20 05:00 | 11.85 | 14.962 | 1031.594 | 21.394 | 0.21822 | 48.7917 | 23934 | 2022-10-20 | 2022-10-20 05:00 | 500 | 1010.2 | - | - | - | bar: C0
4057 | 2022-10-20 06:00 | 11.8 | 14.989 | 1033.4556 | 22.7556 | 0.23211 | 65.5103 | 23934 | 2022-10-20 | 2022-10-20 06:00 | 600 | 1010.7 | - | - | - | bar: C0
4058 | 2022-10-20 07:00 | 11.64 | 14.982 | 1032.9729 | 22.4729 | 0.22922 | 62.0399 | 23934 | 2022-10-20 | 2022-10-20 07:00 | 700 | 1010.5 | - | - | - | bar: C0
4059 | 2022-10-20 08:00 | 11.62 | 14.97 | 1032.1456 | 21.7456 | 0.2218 | 53.1087 | 23934 | 2022-10-20 | 2022-10-20 08:00 | 800 | 1010.4 | - | - | - | bar: C0
4060 | 2022-10-20 09:00 | 11.83 | 14.959 | 1031.3871 | 21.3871 | 0.21815 | 48.7077 | 23934 | 2022-10-20 | 2022-10-20 09:00 | 900 | 1010 | - | - | - | bar: C0
4061 | 2022-10-20 10:00 | 12.23 | 14.957 | 1031.2493 | 20.8493 | 0.21266 | 42.103 | 23934 | 2022-10-20 | 2022-10-20 10:00 | 1000 | 1010.4 | - | - | - | bar: C0
4062 | 2022-10-20 11:00 | 12.86 | 14.954 | 1031.0424 | 20.5424 | 0.20953 | 38.3353 | 23934 | 2022-10-20 | 2022-10-20 11:00 | 1100 | 1010.5 | - | - | - | bar: C0
4063 | 2022-10-20 12:00 | 13.63 | 14.948 | 1030.6287 | 20.4287 | 0.20837 | 36.9394 | 23934 | 2022-10-20 | 2022-10-20 12:00 | 1200 | 1010.2 | - | - | - | bar: C0
4064 | 2022-10-20 13:00 | 14.3 | 14.943 | 1030.284 | 20.484 | 0.20894 | 37.618 | 23934 | 2022-10-20 | 2022-10-20 13:00 | 1300 | 1009.8 | - | - | - | bar: C0
4065 | 2022-10-20 14:00 | 14.75 | 14.938 | 1029.9392 | 20.0392 | 0.2044 | 32.1571 | 23934 | 2022-10-20 | 2022-10-20 14:00 | 1400 | 1009.9 | - | - | - | bar: C0
4066 | 2022-10-20 15:00 | 15.27 | 14.928 | 1029.2498 | 20.3498 | 0.20757 | 35.97 | 23934 | 2022-10-20 | 2022-10-20 15:00 | 1500 | 1008.9 | - | - | - | bar: C0
4067 | 2022-10-20 16:00 | 15.22 | 14.922 | 1028.8361 | 20.0361 | 0.20437 | 32.1183 | 23934 | 2022-10-20 | 2022-10-20 16:00 | 1600 | 1008.8 | - | - | - | bar: C0
4068 | 2022-10-20 17:00 | 14.75 | 14.918 | 1028.5603 | 20.0603 | 0.20462 | 32.4156 | 23934 | 2022-10-20 | 2022-10-20 17:00 | 1700 | 1008.5 | - | - | - | bar: C0
4069 | 2022-10-20 18:00 | 14.32 | 14.918 | 1028.5603 | 19.6603 | 0.20054 | 27.5041 | 23934 | 2022-10-20 | 2022-10-20 18:00 | 1800 | 1008.9 | - | - | - | bar: C0
4070 | 2022-10-20 19:00 | 13.82 | 14.927 | 1029.1808 | 19.6808 | 0.20074 | 27.7561 | 23934 | 2022-10-20 | 2022-10-20 19:00 | 1900 | 1009.5 | - | - | - | bar: C0
4071 | 2022-10-20 20:00 | 13.43 | 14.933 | 1029.5945 | 19.5945 | 0.19986 | 26.6963 | 23934 | 2022-10-20 | 2022-10-20 20:00 | 2000 | 1010 | - | - | - | bar: C0
4072 | 2022-10-20 21:00 | 13.13 | 14.94 | 1030.0771 | 19.2771 | 0.19663 | 22.7994 | 23934 | 2022-10-20 | 2022-10-20 21:00 | 2100 | 1010.8 | - | - | - | bar: C0
4073 | 2022-10-20 22:00 | 12.91 | 14.942 | 1030.215 | 19.415 | 0.19803 | 24.4926 | 23934 | 2022-10-20 | 2022-10-20 22:00 | 2200 | 1010.8 | - | - | - | bar: C0
4074 | 2022-10-20 23:00 | 12.69 | 14.946 | 1030.4908 | 19.3908 | 0.19779 | 24.1953 | 23934 | 2022-10-20 | 2022-10-20 23:00 | 2300 | 1011.1 | - | - | - | bar: C0
4075 | 2022-10-21 | 12.57 | 14.948 | 1030.6287 | 19.2287 | 0.19613 | 22.2049 | 23934 | 2022-10-21 | 2022-10-21 | 0 | 1011.4 | - | - | - | bar: C0
4076 | 2022-10-21 01:00 | 12.46 | 14.955 | 1031.1114 | 19.2114 | 0.19596 | 21.9917 | 23934 | 2022-10-21 | 2022-10-21 01:00 | 100 | 1011.9 | - | - | - | bar: C0
4077 | 2022-10-21 02:00 | 12.35 | 14.955 | 1031.1114 | 19.0114 | 0.19392 | 19.5359 | 23934 | 2022-10-21 | 2022-10-21 02:00 | 200 | 1012.1 | - | - | - | bar: C0
4078 | 2022-10-21 03:00 | 12.24 | 14.968 | 1032.0077 | 19.6077 | 0.2 | 26.858 | 23934 | 2022-10-21 | 2022-10-21 03:00 | 300 | 1012.4 | - | - | - | bar: C0
4079 | 2022-10-21 04:00 | 12.13 | 14.972 | 1032.2835 | 19.0835 | 0.19465 | 20.4213 | 23934 | 2022-10-21 | 2022-10-21 04:00 | 400 | 1013.2 | - | - | - | bar: C0
4080 | 2022-10-21 05:00 | 12.05 | 14.982 | 1032.9729 | 19.2729 | 0.19658 | 22.7478 | 23934 | 2022-10-21 | 2022-10-21 05:00 | 500 | 1013.7 | - | - | - | bar: C0
4081 | 2022-10-21 06:00 | 11.97 | 14.992 | 1033.6624 | 19.0624 | 0.19444 | 20.1629 | 23934 | 2022-10-21 | 2022-10-21 06:00 | 600 | 1014.6 | - | - | - | bar: C0
4082 | 2022-10-21 07:00 | 11.91 | 15.006 | 1034.6277 | 18.7277 | 0.19102 | 16.0528 | 23934 | 2022-10-21 | 2022-10-21 07:00 | 700 | 1015.9 | - | - | - | bar: C0
4083 | 2022-10-21 08:00 | 11.95 | 15.02 | 1035.593 | 18.793 | 0.19169 | 16.8541 | 23934 | 2022-10-21 | 2022-10-21 08:00 | 800 | 1016.8 | - | - | - | bar: C0
4084 | 2022-10-21 09:00 | 12.22 | 15.032 | 1036.4203 | 18.6203 | 0.18993 | 14.7345 | 23934 | 2022-10-21 | 2022-10-21 09:00 | 900 | 1017.8 | - | - | - | bar: C0
4085 | 2022-10-21 10:00 | 12.72 | 15.043 | 1037.1787 | 18.5787 | 0.1895 | 14.224 | 23934 | 2022-10-21 | 2022-10-21 10:00 | 1000 | 1018.6 | - | - | - | bar: C0
4086 | 2022-10-21 11:00 | 13.42 | 15.051 | 1037.7303 | 18.6303 | 0.19003 | 14.8573 | 23934 | 2022-10-21 | 2022-10-21 11:00 | 1100 | 1019.1 | - | - | - | bar: C0
4087 | 2022-10-21 12:00 | 14.25 | 15.052 | 1037.7993 | 18.4993 | 0.18869 | 13.2482 | 23934 | 2022-10-21 | 2022-10-21 12:00 | 1200 | 1019.3 | - | - | - | bar: C0
4088 | 2022-10-21 13:00 | 15.09 | 15.058 | 1038.213 | 18.313 | 0.18679 | 10.9605 | 23934 | 2022-10-21 | 2022-10-21 13:00 | 1300 | 1019.9 | - | - | - | bar: C0
4089 | 2022-10-21 14:00 | 15.78 | 15.066 | 1038.7645 | 18.6645 | 0.19038 | 15.2774 | 23934 | 2022-10-21 | 2022-10-21 14:00 | 1400 | 1020.1 | - | - | - | bar: C0
4090 | 2022-10-21 15:00 | 16.23 | 15.069 | 1038.9714 | 19.1714 | 0.19555 | 21.5008 | 23934 | 2022-10-21 | 2022-10-21 15:00 | 1500 | 1019.8 | - | - | - | bar: C0
4091 | 2022-10-21 16:00 | 16.32 | 15.079 | 1039.6609 | 19.5609 | 0.19952 | 26.2831 | 23934 | 2022-10-21 | 2022-10-21 16:00 | 1600 | 1020.1 | - | - | - | bar: C0
4092 | 2022-10-21 17:00 | 15.93 | 15.088 | 1040.2814 | 19.0814 | 0.19463 | 20.3958 | 23934 | 2022-10-21 | 2022-10-21 17:00 | 1700 | 1021.2 | - | - | - | bar: C0
4093 | 2022-10-21 18:00 | 15.27 | 15.099 | 1041.0398 | 18.8398 | 0.19217 | 17.4295 | 23934 | 2022-10-21 | 2022-10-21 18:00 | 1800 | 1022.2 | - | - | - | bar: C0
4094 | 2022-10-21 19:00 | 14.62 | 15.11 | 1041.7982 | 18.8982 | 0.19276 | 18.1469 | 23934 | 2022-10-21 | 2022-10-21 19:00 | 1900 | 1022.9 | - | - | - | bar: C0
4095 | 2022-10-21 20:00 | 14.05 | 15.128 | 1043.0393 | 19.0393 | 0.1942 | 19.8789 | 23934 | 2022-10-21 | 2022-10-21 20:00 | 2000 | 1024 | - | - | - | bar: C0
4096 | 2022-10-21 21:00 | 13.61 | 15.144 | 1044.1425 | 18.8425 | 0.19219 | 17.462 | 23934 | 2022-10-21 | 2022-10-21 21:00 | 2100 | 1025.3 | - | - | - | bar: C0
4097 | 2022-10-21 22:00 | 13.24 | 15.155 | 1044.9009 | 19.0009 | 0.19381 | 19.4072 | 23934 | 2022-10-21 | 2022-10-21 22:00 | 2200 | 1025.9 | - | - | - | bar: C0
4098 | 2022-10-21 23:00 | 13.01 | 15.169 | 1045.8661 | 19.5661 | 0.19957 | 26.348 | 23934 | 2022-10-21 | 2022-10-21 23:00 | 2300 | 1026.3 | - | - | - | bar: C0
4099 | 2022-10-22 | 12.97 | 15.231 | 1050.1409 | 23.2409 | 0.23706 | 71.4694 | 23934 | 2022-10-22 | 2022-10-22 | 0 | 1026.9 | - | - | - | bar: C0
4100 | 2022-10-22 01:00 | 12.79 | 15.26 | 1052.1404 | 24.7404 | 0.25235 | 89.8811 | 23934 | 2022-10-22 | 2022-10-22 01:00 | 100 | 1027.4 | - | - | - | bar: C0
4101 | 2022-10-22 02:00 | 12.47 | 15.297 | 1054.6914 | 27.0914 | 0.27633 | 118.7493 | 23934 | 2022-10-22 | 2022-10-22 02:00 | 200 | 1027.6 | - | - | - | bar: C0
4102 | 2022-10-22 03:00 | 12.07 | 15.3 | 1054.8983 | 27.0983 | 0.2764 | 118.8333 | 23934 | 2022-10-22 | 2022-10-22 03:00 | 300 | 1027.8 | - | - | - | bar: C0
4103 | 2022-10-22 04:00 | 11.92 | 15.275 | 1053.1746 | 25.0746 | 0.25576 | 93.9849 | 23934 | 2022-10-22 | 2022-10-22 04:00 | 400 | 1028.1 | - | - | - | bar: C0
4104 | 2022-10-22 05:00 | 11.88 | 15.258 | 1052.0025 | 23.6025 | 0.24075 | 75.9092 | 23934 | 2022-10-22 | 2022-10-22 05:00 | 500 | 1028.4 | - | - | - | bar: C0
4105 | 2022-10-22 06:00 | 11.84 | 15.259 | 1052.0714 | 22.8714 | 0.23329 | 66.9328 | 23934 | 2022-10-22 | 2022-10-22 06:00 | 600 | 1029.2 | - | - | - | bar: C0
4106 | 2022-10-22 07:00 | 11.86 | 15.262 | 1052.2783 | 22.2783 | 0.22724 | 59.6495 | 23934 | 2022-10-22 | 2022-10-22 07:00 | 700 | 1030 | - | - | - | bar: C0
4107 | 2022-10-22 08:00 | 11.94 | 15.264 | 1052.4162 | 21.8162 | 0.22252 | 53.9755 | 23934 | 2022-10-22 | 2022-10-22 08:00 | 800 | 1030.6 | - | - | - | bar: C0
4108 | 2022-10-22 09:00 | 12.06 | 15.267 | 1052.623 | 21.423 | 0.21851 | 49.148 | 23934 | 2022-10-22 | 2022-10-22 09:00 | 900 | 1031.2 | - | - | - | bar: C0
4109 | 2022-10-22 10:00 | 12.27 | 15.274 | 1053.1056 | 21.5056 | 0.21936 | 50.1626 | 23934 | 2022-10-22 | 2022-10-22 10:00 | 1000 | 1031.6 | - | - | - | bar: C0
4110 | 2022-10-22 11:00 | 12.44 | 15.273 | 1053.0367 | 21.3367 | 0.21763 | 48.0882 | 23934 | 2022-10-22 | 2022-10-22 11:00 | 1100 | 1031.7 | - | - | - | bar: C0
4111 | 2022-10-22 12:00 | 12.78 | 15.266 | 1052.5541 | 21.2541 | 0.21679 | 47.0735 | 23934 | 2022-10-22 | 2022-10-22 12:00 | 1200 | 1031.3 | - | - | - | bar: C0
4112 | 2022-10-22 13:00 | 13.51 | 15.262 | 1052.2783 | 20.9783 | 0.21398 | 43.6872 | 23934 | 2022-10-22 | 2022-10-22 13:00 | 1300 | 1031.3 | - | - | - | bar: C0
4113 | 2022-10-22 14:00 | 14.47 | 15.261 | 1052.2093 | 20.9093 | 0.21328 | 42.8406 | 23934 | 2022-10-22 | 2022-10-22 14:00 | 1400 | 1031.3 | - | - | - | bar: C0
4114 | 2022-10-22 15:00 | 15.17 | 15.252 | 1051.5888 | 20.6888 | 0.21103 | 40.1328 | 23934 | 2022-10-22 | 2022-10-22 15:00 | 1500 | 1030.9 | - | - | - | bar: C0
4115 | 2022-10-22 16:00 | 15.55 | 15.248 | 1051.313 | 20.513 | 0.20923 | 37.9743 | 23934 | 2022-10-22 | 2022-10-22 16:00 | 1600 | 1030.8 | - | - | - | bar: C0
4116 | 2022-10-22 17:00 | 15.64 | 15.252 | 1051.5888 | 20.4888 | 0.20899 | 37.677 | 23934 | 2022-10-22 | 2022-10-22 17:00 | 1700 | 1031.1 | - | - | - | bar: C0
4117 | 2022-10-22 18:00 | 15.25 | 15.25 | 1051.4509 | 20.2509 | 0.20656 | 34.7559 | 23934 | 2022-10-22 | 2022-10-22 18:00 | 1800 | 1031.2 | - | - | - | bar: C0
4118 | 2022-10-22 19:00 | 14.73 | 15.249 | 1051.382 | 19.982 | 0.20382 | 31.4536 | 23934 | 2022-10-22 | 2022-10-22 19:00 | 1900 | 1031.4 | - | - | - | bar: C0
4119 | 2022-10-22 20:00 | 14.13 | 15.254 | 1051.7267 | 19.9267 | 0.20325 | 30.775 | 23934 | 2022-10-22 | 2022-10-22 20:00 | 2000 | 1031.8 | - | - | - | bar: C0
4120 | 2022-10-22 21:00 | 13.6 | 15.262 | 1052.2783 | 19.9783 | 0.20378 | 31.4084 | 23934 | 2022-10-22 | 2022-10-22 21:00 | 2100 | 1032.3 | - | - | - | bar: C0
4121 | 2022-10-22 22:00 | 13.2 | 15.264 | 1052.4162 | 19.9162 | 0.20314 | 30.6458 | 23934 | 2022-10-22 | 2022-10-22 22:00 | 2200 | 1032.5 | - | - | - | bar: C0
4122 | 2022-10-22 23:00 | 12.88 | 15.266 | 1052.5541 | 19.9541 | 0.20353 | 31.1111 | 23934 | 2022-10-22 | 2022-10-22 23:00 | 2300 | 1032.6 | - | - | - | bar: C0
4123 | 2022-10-23 | 12.63 | 15.27 | 1052.8299 | 19.9299 | 0.20328 | 30.8139 | 23934 | 2022-10-23 | 2022-10-23 | 0 | 1032.9 | - | - | - | bar: C0
4124 | 2022-10-23 01:00 | 12.42 | 15.265 | 1052.4851 | 19.6851 | 0.20079 | 27.8088 | 23934 | 2022-10-23 | 2022-10-23 01:00 | 100 | 1032.8 | - | - | - | bar: C0
4125 | 2022-10-23 02:00 | 12.25 | 15.263 | 1052.3472 | 19.8472 | 0.20244 | 29.7992 | 23934 | 2022-10-23 | 2022-10-23 02:00 | 200 | 1032.5 | - | - | - | bar: C0
4126 | 2022-10-23 03:00 | 12.09 | 15.265 | 1052.4851 | 19.9851 | 0.20385 | 31.4924 | 23934 | 2022-10-23 | 2022-10-23 03:00 | 300 | 1032.5 | - | - | - | bar: C0
4127 | 2022-10-23 04:00 | 11.94 | 15.262 | 1052.2783 | 19.8783 | 0.20276 | 30.1805 | 23934 | 2022-10-23 | 2022-10-23 04:00 | 400 | 1032.4 | - | - | - | bar: C0
4128 | 2022-10-23 05:00 | 11.81 | 15.261 | 1052.2093 | 19.9093 | 0.20308 | 30.5618 | 23934 | 2022-10-23 | 2022-10-23 05:00 | 500 | 1032.3 | - | - | - | bar: C0
4129 | 2022-10-23 06:00 | 11.64 | 15.261 | 1052.2093 | 19.8093 | 0.20206 | 29.3339 | 23934 | 2022-10-23 | 2022-10-23 06:00 | 600 | 1032.4 | - | - | - | bar: C0
4130 | 2022-10-23 07:00 | 11.59 | 15.258 | 1052.0025 | 19.7025 | 0.20097 | 28.022 | 23934 | 2022-10-23 | 2022-10-23 07:00 | 700 | 1032.3 | - | - | - | bar: C0
4131 | 2022-10-23 08:00 | 11.68 | 15.256 | 1051.8646 | 19.5646 | 0.19956 | 26.3289 | 23934 | 2022-10-23 | 2022-10-23 08:00 | 800 | 1032.3 | - | - | - | bar: C0
4132 | 2022-10-23 09:00 | 12.02 | 15.249 | 1051.382 | 19.582 | 0.19974 | 26.5421 | 23934 | 2022-10-23 | 2022-10-23 09:00 | 900 | 1031.8 | - | - | - | bar: C0
4133 | 2022-10-23 10:00 | 12.66 | 15.26 | 1052.1404 | 19.8404 | 0.20237 | 29.7152 | 23934 | 2022-10-23 | 2022-10-23 10:00 | 1000 | 1032.3 | - | - | - | bar: C0
4134 | 2022-10-23 11:00 | 13.49 | 15.263 | 1052.3472 | 19.7472 | 0.20142 | 28.5714 | 23934 | 2022-10-23 | 2022-10-23 11:00 | 1100 | 1032.6 | - | - | - | bar: C0
4135 | 2022-10-23 12:00 | 14.33 | 15.261 | 1052.2093 | 19.8093 | 0.20206 | 29.3339 | 23934 | 2022-10-23 | 2022-10-23 12:00 | 1200 | 1032.4 | - | - | - | bar: C0
4136 | 2022-10-23 13:00 | 15.17 | 15.257 | 1051.9335 | 19.8335 | 0.2023 | 29.6312 | 23934 | 2022-10-23 | 2022-10-23 13:00 | 1300 | 1032.1 | - | - | - | bar: C0
4137 | 2022-10-23 14:00 | 15.94 | 15.253 | 1051.6577 | 19.7577 | 0.20153 | 28.7006 | 23934 | 2022-10-23 | 2022-10-23 14:00 | 1400 | 1031.9 | - | - | - | bar: C0
4138 | 2022-10-23 15:00 | 16.27 | 15.244 | 1051.0372 | 19.7372 | 0.20132 | 28.4485 | 23934 | 2022-10-23 | 2022-10-23 15:00 | 1500 | 1031.3 | - | - | - | bar: C0
4139 | 2022-10-23 16:00 | 16.21 | 15.233 | 1050.2788 | 19.5788 | 0.1997 | 26.5033 | 23934 | 2022-10-23 | 2022-10-23 16:00 | 1600 | 1030.7 | - | - | - | bar: C0
4140 | 2022-10-23 17:00 | 15.92 | 15.227 | 1049.8651 | 19.5651 | 0.19956 | 26.3352 | 23934 | 2022-10-23 | 2022-10-23 17:00 | 1700 | 1030.3 | - | - | - | bar: C0
4141 | 2022-10-23 18:00 | 15.44 | 15.225 | 1049.7272 | 19.6272 | 0.2002 | 27.0978 | 23934 | 2022-10-23 | 2022-10-23 18:00 | 1800 | 1030.1 | - | - | - | bar: C0
4142 | 2022-10-23 19:00 | 14.89 | 15.229 | 1050.003 | 19.703 | 0.20097 | 28.0284 | 23934 | 2022-10-23 | 2022-10-23 19:00 | 1900 | 1030.3 | - | - | - | bar: C0
4143 | 2022-10-23 20:00 | 14.39 | 15.231 | 1050.1409 | 19.7409 | 0.20136 | 28.4937 | 23934 | 2022-10-23 | 2022-10-23 20:00 | 2000 | 1030.4 | - | - | - | bar: C0
4144 | 2022-10-23 21:00 | 13.97 | 15.233 | 1050.2788 | 19.6788 | 0.20072 | 27.7311 | 23934 | 2022-10-23 | 2022-10-23 21:00 | 2100 | 1030.6 | - | - | - | bar: C0
4145 | 2022-10-23 22:00 | 13.6 | 15.231 | 1050.1409 | 19.4409 | 0.1983 | 24.8101 | 23934 | 2022-10-23 | 2022-10-23 22:00 | 2200 | 1030.7 | - | - | - | bar: C0
4146 | 2022-10-23 23:00 | 13.34 | 15.228 | 1049.9341 | 19.6341 | 0.20027 | 27.1818 | 23934 | 2022-10-23 | 2022-10-23 23:00 | 2300 | 1030.3 | - | - | - | bar: C0
4147 | 2022-10-24 | 13.14 | 15.226 | 1049.7962 | 19.6962 | 0.2009 | 27.9444 | 23934 | 2022-10-24 | 2022-10-24 | 0 | 1030.1 | - | - | - | bar: C0
4148 | 2022-10-24 01:00 | 13.01 | 15.216 | 1049.1067 | 19.7067 | 0.20101 | 28.0736 | 23934 | 2022-10-24 | 2022-10-24 01:00 | 100 | 1029.4 | - | - | - | bar: C0
4149 | 2022-10-24 02:00 | 12.87 | 15.206 | 1048.4172 | 19.7172 | 0.20112 | 28.2028 | 23934 | 2022-10-24 | 2022-10-24 02:00 | 200 | 1028.7 | - | - | - | bar: C0
4150 | 2022-10-24 03:00 | 12.73 | 15.204 | 1048.2793 | 19.7793 | 0.20175 | 28.9654 | 23934 | 2022-10-24 | 2022-10-24 03:00 | 300 | 1028.5 | - | - | - | bar: C0
4151 | 2022-10-24 04:00 | 12.63 | 15.202 | 1048.1414 | 19.6414 | 0.20034 | 27.2722 | 23934 | 2022-10-24 | 2022-10-24 04:00 | 400 | 1028.5 | - | - | - | bar: C0
4152 | 2022-10-24 05:00 | 12.55 | 15.194 | 1047.5898 | 19.7898 | 0.20186 | 29.0946 | 23934 | 2022-10-24 | 2022-10-24 05:00 | 500 | 1027.8 | - | - | - | bar: C0
4153 | 2022-10-24 06:00 | 12.49 | 15.194 | 1047.5898 | 19.5898 | 0.19982 | 26.6389 | 23934 | 2022-10-24 | 2022-10-24 06:00 | 600 | 1028 | - | - | - | bar: C0
4154 | 2022-10-24 07:00 | 12.48 | 15.193 | 1047.5209 | 19.4209 | 0.19809 | 24.5644 | 23934 | 2022-10-24 | 2022-10-24 07:00 | 700 | 1028.1 | - | - | - | bar: C0
4155 | 2022-10-24 08:00 | 12.53 | 15.201 | 1048.0725 | 19.5725 | 0.19964 | 26.4256 | 23934 | 2022-10-24 | 2022-10-24 08:00 | 800 | 1028.5 | - | - | - | bar: C0
4156 | 2022-10-24 09:00 | 12.68 | 15.192 | 1047.4519 | 19.3519 | 0.19739 | 23.7178 | 23934 | 2022-10-24 | 2022-10-24 09:00 | 900 | 1028.1 | - | - | - | bar: C0
4157 | 2022-10-24 10:00 | 13.05 | 15.201 | 1048.0725 | 19.5725 | 0.19964 | 26.4256 | 23934 | 2022-10-24 | 2022-10-24 10:00 | 1000 | 1028.5 | - | - | - | bar: C0
4158 | 2022-10-24 11:00 | 13.55 | 15.196 | 1047.7277 | 19.5277 | 0.19918 | 25.8763 | 23934 | 2022-10-24 | 2022-10-24 11:00 | 1100 | 1028.2 | - | - | - | bar: C0
4159 | 2022-10-24 12:00 | 13.93 | 15.193 | 1047.5209 | 19.4209 | 0.19809 | 24.5644 | 23934 | 2022-10-24 | 2022-10-24 12:00 | 1200 | 1028.1 | - | - | - | bar: C0
4160 | 2022-10-24 13:00 | 14.08 | 15.187 | 1047.1072 | 19.4072 | 0.19795 | 24.3964 | 23934 | 2022-10-24 | 2022-10-24 13:00 | 1300 | 1027.7 | - | - | - | bar: C0
4161 | 2022-10-24 14:00 | 14.31 | 15.18 | 1046.6246 | 19.4246 | 0.19813 | 24.6096 | 23934 | 2022-10-24 | 2022-10-24 14:00 | 1400 | 1027.2 | - | - | - | bar: C0
4162 | 2022-10-24 15:00 | 14.48 | 15.174 | 1046.2109 | 19.6109 | 0.20003 | 26.8973 | 23934 | 2022-10-24 | 2022-10-24 15:00 | 1500 | 1026.6 | - | - | - | bar: C0
4163 | 2022-10-24 16:00 | 14.63 | 15.168 | 1045.7972 | 19.3972 | 0.19785 | 24.2735 | 23934 | 2022-10-24 | 2022-10-24 16:00 | 1600 | 1026.4 | - | - | - | bar: C0
4164 | 2022-10-24 17:00 | 14.62 | 15.167 | 1045.7282 | 19.4282 | 0.19817 | 24.6548 | 23934 | 2022-10-24 | 2022-10-24 17:00 | 1700 | 1026.3 | - | - | - | bar: C0
4165 | 2022-10-24 18:00 | 14.47 | 15.16 | 1045.2456 | 19.4456 | 0.19835 | 24.8681 | 23934 | 2022-10-24 | 2022-10-24 18:00 | 1800 | 1025.8 | - | - | - | bar: C0
4166 | 2022-10-24 19:00 | 14.2 | 15.165 | 1045.5904 | 19.3904 | 0.19778 | 24.1895 | 23934 | 2022-10-24 | 2022-10-24 19:00 | 1900 | 1026.2 | - | - | - | bar: C0
4167 | 2022-10-24 20:00 | 13.89 | 15.168 | 1045.7972 | 19.0972 | 0.19479 | 20.5899 | 23934 | 2022-10-24 | 2022-10-24 20:00 | 2000 | 1026.7 | - | - | - | bar: C0
4168 | 2022-10-24 21:00 | 13.61 | 15.174 | 1046.2109 | 18.9109 | 0.19289 | 18.3022 | 23934 | 2022-10-24 | 2022-10-24 21:00 | 2100 | 1027.3 | - | - | - | bar: C0
4169 | 2022-10-24 22:00 | 13.37 | 15.168 | 1045.7972 | 18.7972 | 0.19173 | 16.9063 | 23934 | 2022-10-24 | 2022-10-24 22:00 | 2200 | 1027 | - | - | - | bar: C0
4170 | 2022-10-24 23:00 | 13.12 | 15.169 | 1045.8661 | 18.7661 | 0.19141 | 16.525 | 23934 | 2022-10-24 | 2022-10-24 23:00 | 2300 | 1027.1 | - | - | - | bar: C0
4171 | 2022-10-25 | 12.91 | 15.167 | 1045.7282 | 18.4282 | 0.18797 | 12.376 | 23934 | 2022-10-25 | 2022-10-25 | 0 | 1027.3 | - | - | - | bar: C0
4172 | 2022-10-25 01:00 | 12.74 | 15.167 | 1045.7282 | 18.2282 | 0.18593 | 9.9203 | 23934 | 2022-10-25 | 2022-10-25 01:00 | 100 | 1027.5 | - | - | - | bar: C0
4173 | 2022-10-25 02:00 | 12.57 | 15.163 | 1045.4525 | 18.5525 | 0.18924 | 13.9012 | 23934 | 2022-10-25 | 2022-10-25 02:00 | 200 | 1026.9 | - | - | - | bar: C0
4174 | 2022-10-25 03:00 | 12.47 | 15.162 | 1045.3835 | 18.6835 | 0.19057 | 15.5103 | 23934 | 2022-10-25 | 2022-10-25 03:00 | 300 | 1026.7 | - | - | - | bar: C0
4175 | 2022-10-25 04:00 | 12.39 | 15.159 | 1045.1767 | 18.3767 | 0.18744 | 11.7427 | 23934 | 2022-10-25 | 2022-10-25 04:00 | 400 | 1026.8 | - | - | - | bar: C0
4176 | 2022-10-25 05:00 | 12.33 | 15.156 | 1044.9698 | 18.4698 | 0.18839 | 12.8866 | 23934 | 2022-10-25 | 2022-10-25 05:00 | 500 | 1026.5 | - | - | - | bar: C0
4177 | 2022-10-25 06:00 | 12.27 | 15.166 | 1045.6593 | 19.0593 | 0.1944 | 20.1246 | 23934 | 2022-10-25 | 2022-10-25 06:00 | 600 | 1026.6 | - | - | - | bar: C0
4178 | 2022-10-25 07:00 | 12.24 | 15.18 | 1046.6246 | 19.9246 | 0.20323 | 30.749 | 23934 | 2022-10-25 | 2022-10-25 07:00 | 700 | 1026.7 | - | - | - | bar: C0
4179 | 2022-10-25 08:00 | 12.24 | 15.205 | 1048.3483 | 21.5483 | 0.21979 | 50.6859 | 23934 | 2022-10-25 | 2022-10-25 08:00 | 800 | 1026.8 | - | - | - | bar: C0
4180 | 2022-10-25 09:00 | 12.28 | 15.241 | 1050.8304 | 23.7304 | 0.24205 | 77.4795 | 23934 | 2022-10-25 | 2022-10-25 09:00 | 900 | 1027.1 | - | - | - | bar: C0
4181 | 2022-10-25 10:00 | 12.29 | 15.259 | 1052.0714 | 24.3714 | 0.24859 | 85.3509 | 23934 | 2022-10-25 | 2022-10-25 10:00 | 1000 | 1027.7 | - | - | - | bar: C0
4182 | 2022-10-25 11:00 | 12.32 | 15.258 | 1052.0025 | 23.9025 | 0.24381 | 79.5928 | 23934 | 2022-10-25 | 2022-10-25 11:00 | 1100 | 1028.1 | - | - | - | bar: C0
4183 | 2022-10-25 12:00 | 12.41 | 15.25 | 1051.4509 | 23.9509 | 0.2443 | 80.1874 | 23934 | 2022-10-25 | 2022-10-25 12:00 | 1200 | 1027.5 | - | - | - | bar: C0
4184 | 2022-10-25 13:00 | 12.52 | 15.245 | 1051.1062 | 23.5062 | 0.23976 | 74.7265 | 23934 | 2022-10-25 | 2022-10-25 13:00 | 1300 | 1027.6 | - | - | - | bar: C0
4185 | 2022-10-25 14:00 | 12.61 | 15.239 | 1050.6925 | 23.5925 | 0.24064 | 75.7864 | 23934 | 2022-10-25 | 2022-10-25 14:00 | 1400 | 1027.1 | - | - | - | bar: C0
4186 | 2022-10-25 15:00 | 12.66 | 15.226 | 1049.7962 | 23.2962 | 0.23762 | 72.1479 | 23934 | 2022-10-25 | 2022-10-25 15:00 | 1500 | 1026.5 | - | - | - | bar: C0
4187 | 2022-10-25 16:00 | 12.69 | 15.218 | 1049.2446 | 23.1446 | 0.23607 | 70.2867 | 23934 | 2022-10-25 | 2022-10-25 16:00 | 1600 | 1026.1 | - | - | - | bar: C0
4188 | 2022-10-25 17:00 | 12.7 | 15.214 | 1048.9688 | 23.1688 | 0.23632 | 70.584 | 23934 | 2022-10-25 | 2022-10-25 17:00 | 1700 | 1025.8 | - | - | - | bar: C0
4189 | 2022-10-25 18:00 | 12.67 | 15.212 | 1048.8309 | 23.2309 | 0.23696 | 71.3465 | 23934 | 2022-10-25 | 2022-10-25 18:00 | 1800 | 1025.6 | - | - | - | bar: C0
4190 | 2022-10-25 19:00 | 12.56 | 15.206 | 1048.4172 | 22.9172 | 0.23376 | 67.4949 | 23934 | 2022-10-25 | 2022-10-25 19:00 | 1900 | 1025.5 | - | - | - | bar: C0
4191 | 2022-10-25 20:00 | 12.42 | 15.199 | 1047.9346 | 22.5346 | 0.22985 | 62.7966 | 23934 | 2022-10-25 | 2022-10-25 20:00 | 2000 | 1025.4 | - | - | - | bar: C0
4192 | 2022-10-25 21:00 | 12.31 | 15.196 | 1047.7277 | 22.4277 | 0.22876 | 61.4847 | 23934 | 2022-10-25 | 2022-10-25 21:00 | 2100 | 1025.3 | - | - | - | bar: C0
4193 | 2022-10-25 22:00 | 12.22 | 15.192 | 1047.4519 | 22.4519 | 0.22901 | 61.782 | 23934 | 2022-10-25 | 2022-10-25 22:00 | 2200 | 1025 | - | - | - | bar: C0
4194 | 2022-10-25 23:00 | 12.15 | 15.179 | 1046.5556 | 22.1556 | 0.22599 | 58.1435 | 23934 | 2022-10-25 | 2022-10-25 23:00 | 2300 | 1024.4 | - | - | - | bar: C0
4195 | 2022-10-26 | 12.1 | 15.172 | 1046.073 | 22.073 | 0.22514 | 57.1289 | 23934 | 2022-10-26 | 2022-10-26 | 0 | 1024 | - | - | - | bar: C0
4196 | 2022-10-26 01:00 | 12.07 | 15.158 | 1045.1077 | 21.9077 | 0.22346 | 55.0996 | 23934 | 2022-10-26 | 2022-10-26 01:00 | 100 | 1023.2 | - | - | - | bar: C0
4197 | 2022-10-26 02:00 | 12.04 | 15.147 | 1044.3493 | 22.1493 | 0.22592 | 58.0659 | 23934 | 2022-10-26 | 2022-10-26 02:00 | 200 | 1022.2 | - | - | - | bar: C0
4198 | 2022-10-26 03:00 | 12 | 15.136 | 1043.5909 | 22.0909 | 0.22533 | 57.3485 | 23934 | 2022-10-26 | 2022-10-26 03:00 | 300 | 1021.5 | - | - | - | bar: C0
4199 | 2022-10-26 04:00 | 11.96 | 15.127 | 1042.9703 | 22.1703 | 0.22614 | 58.3243 | 23934 | 2022-10-26 | 2022-10-26 04:00 | 400 | 1020.8 | - | - | - | bar: C0
4200 | 2022-10-26 05:00 | 11.93 | 15.115 | 1042.143 | 22.143 | 0.22586 | 57.9883 | 23934 | 2022-10-26 | 2022-10-26 05:00 | 500 | 1020 | - | - | - | bar: C0
4201 | 2022-10-26 06:00 | 11.9 | 15.108 | 1041.6603 | 22.2603 | 0.22706 | 59.4294 | 23934 | 2022-10-26 | 2022-10-26 06:00 | 600 | 1019.4 | - | - | - | bar: C0
4202 | 2022-10-26 07:00 | 11.9 | 15.107 | 1041.5914 | 22.3914 | 0.22839 | 61.0385 | 23934 | 2022-10-26 | 2022-10-26 07:00 | 700 | 1019.2 | - | - | - | bar: C0
4203 | 2022-10-26 08:00 | 11.92 | 15.109 | 1041.7293 | 22.6293 | 0.23082 | 63.9596 | 23934 | 2022-10-26 | 2022-10-26 08:00 | 800 | 1019.1 | - | - | - | bar: C0
4204 | 2022-10-26 09:00 | 11.98 | 15.117 | 1042.2809 | 23.3809 | 0.23848 | 73.1881 | 23934 | 2022-10-26 | 2022-10-26 09:00 | 900 | 1018.9 | - | - | - | bar: C0
4205 | 2022-10-26 10:00 | 12.06 | 15.128 | 1043.0393 | 24.1393 | 0.24622 | 82.5006 | 23934 | 2022-10-26 | 2022-10-26 10:00 | 1000 | 1018.9 | - | - | - | bar: C0
4206 | 2022-10-26 11:00 | 12.13 | 15.136 | 1043.5909 | 24.7909 | 0.25287 | 90.5012 | 23934 | 2022-10-26 | 2022-10-26 11:00 | 1100 | 1018.8 | - | - | - | bar: C0
4207 | 2022-10-26 12:00 | 12.14 | 15.129 | 1043.1082 | 25.0082 | 0.25508 | 93.1702 | 23934 | 2022-10-26 | 2022-10-26 12:00 | 1200 | 1018.1 | - | - | - | bar: C0
4208 | 2022-10-26 13:00 | 12.25 | 15.118 | 1042.3498 | 24.4498 | 0.24939 | 86.3134 | 23934 | 2022-10-26 | 2022-10-26 13:00 | 1300 | 1017.9 | - | - | - | bar: C0
4209 | 2022-10-26 14:00 | 12.46 | 15.114 | 1042.074 | 24.274 | 0.2476 | 84.1549 | 23934 | 2022-10-26 | 2022-10-26 14:00 | 1400 | 1017.8 | - | - | - | bar: C0
4210 | 2022-10-26 15:00 | 12.57 | 15.099 | 1041.0398 | 23.7398 | 0.24215 | 77.5955 | 23934 | 2022-10-26 | 2022-10-26 15:00 | 1500 | 1017.3 | - | - | - | bar: C0
4211 | 2022-10-26 16:00 | 12.63 | 15.091 | 1040.4882 | 23.4882 | 0.23958 | 74.5064 | 23934 | 2022-10-26 | 2022-10-26 16:00 | 1600 | 1017 | - | - | - | bar: C0
4212 | 2022-10-26 17:00 | 12.72 | 15.089 | 1040.3503 | 23.2503 | 0.23715 | 71.5853 | 23934 | 2022-10-26 | 2022-10-26 17:00 | 1700 | 1017.1 | - | - | - | bar: C0
4213 | 2022-10-26 18:00 | 12.79 | 15.085 | 1040.0745 | 23.0745 | 0.23536 | 69.4268 | 23934 | 2022-10-26 | 2022-10-26 18:00 | 1800 | 1017 | - | - | - | bar: C0
4214 | 2022-10-26 19:00 | 12.76 | 15.079 | 1039.6609 | 22.6609 | 0.23114 | 64.3473 | 23934 | 2022-10-26 | 2022-10-26 19:00 | 1900 | 1017 | - | - | - | bar: C0
4215 | 2022-10-26 20:00 | 12.62 | 15.079 | 1039.6609 | 22.6609 | 0.23114 | 64.3473 | 23934 | 2022-10-26 | 2022-10-26 20:00 | 2000 | 1017 | - | - | - | bar: C0
4216 | 2022-10-26 21:00 | 12.48 | 15.078 | 1039.5919 | 22.4919 | 0.22942 | 62.2728 | 23934 | 2022-10-26 | 2022-10-26 21:00 | 2100 | 1017.1 | - | - | - | bar: C0
4217 | 2022-10-26 22:00 | 12.35 | 15.074 | 1039.3161 | 22.1161 | 0.22558 | 57.6586 | 23934 | 2022-10-26 | 2022-10-26 22:00 | 2200 | 1017.2 | - | - | - | bar: C0
4218 | 2022-10-26 23:00 | 12.23 | 15.077 | 1039.523 | 22.223 | 0.22667 | 58.9705 | 23934 | 2022-10-26 | 2022-10-26 23:00 | 2300 | 1017.3 | - | - | - | bar: C0
4219 | 2022-10-27 | 12.13 | 15.072 | 1039.1782 | 22.0782 | 0.2252 | 57.1933 | 23934 | 2022-10-27 | 2022-10-27 | 0 | 1017.1 | - | - | - | bar: C0
4220 | 2022-10-27 01:00 | 12.07 | 15.066 | 1038.7645 | 21.8645 | 0.22302 | 54.5695 | 23934 | 2022-10-27 | 2022-10-27 01:00 | 100 | 1016.9 | - | - | - | bar: C0
4221 | 2022-10-27 02:00 | 11.99 | 15.054 | 1037.9372 | 21.8372 | 0.22274 | 54.2334 | 23934 | 2022-10-27 | 2022-10-27 02:00 | 200 | 1016.1 | - | - | - | bar: C0
4222 | 2022-10-27 03:00 | 11.91 | 15.052 | 1037.7993 | 21.6993 | 0.22133 | 52.5402 | 23934 | 2022-10-27 | 2022-10-27 03:00 | 300 | 1016.1 | - | - | - | bar: C0
4223 | 2022-10-27 04:00 | 11.84 | 15.047 | 1037.4545 | 21.6545 | 0.22088 | 51.9909 | 23934 | 2022-10-27 | 2022-10-27 04:00 | 400 | 1015.8 | - | - | - | bar: C0
4224 | 2022-10-27 05:00 | 11.8 | 15.044 | 1037.2477 | 21.4477 | 0.21877 | 49.4511 | 23934 | 2022-10-27 | 2022-10-27 05:00 | 500 | 1015.8 | - | - | - | bar: C0
4225 | 2022-10-27 06:00 | 11.76 | 15.045 | 1037.3166 | 21.5166 | 0.21947 | 50.2977 | 23934 | 2022-10-27 | 2022-10-27 06:00 | 600 | 1015.8 | - | - | - | bar: C0
4226 | 2022-10-27 07:00 | 11.82 | 15.044 | 1037.2477 | 21.3477 | 0.21775 | 48.2232 | 23934 | 2022-10-27 | 2022-10-27 07:00 | 700 | 1015.9 | - | - | - | bar: C0
4227 | 2022-10-27 08:00 | 11.95 | 15.042 | 1037.1098 | 21.1098 | 0.21532 | 45.3022 | 23934 | 2022-10-27 | 2022-10-27 08:00 | 800 | 1016 | - | - | - | bar: C0
4228 | 2022-10-27 09:00 | 12.19 | 15.045 | 1037.3166 | 21.1166 | 0.21539 | 45.3862 | 23934 | 2022-10-27 | 2022-10-27 09:00 | 900 | 1016.2 | - | - | - | bar: C0
4229 | 2022-10-27 10:00 | 12.44 | 15.044 | 1037.2477 | 21.0477 | 0.21469 | 44.5396 | 23934 | 2022-10-27 | 2022-10-27 10:00 | 1000 | 1016.2 | - | - | - | bar: C0
4230 | 2022-10-27 11:00 | 12.69 | 15.044 | 1037.2477 | 21.1477 | 0.21571 | 45.7675 | 23934 | 2022-10-27 | 2022-10-27 11:00 | 1100 | 1016.1 | - | - | - | bar: C0
4231 | 2022-10-27 12:00 | 12.89 | 15.039 | 1036.903 | 21.103 | 0.21525 | 45.2181 | 23934 | 2022-10-27 | 2022-10-27 12:00 | 1200 | 1015.8 | - | - | - | bar: C0
4232 | 2022-10-27 13:00 | 12.97 | 15.036 | 1036.6961 | 21.0961 | 0.21518 | 45.1341 | 23934 | 2022-10-27 | 2022-10-27 13:00 | 1300 | 1015.6 | - | - | - | bar: C0
4233 | 2022-10-27 14:00 | 13.06 | 15.036 | 1036.6961 | 20.9961 | 0.21416 | 43.9062 | 23934 | 2022-10-27 | 2022-10-27 14:00 | 1400 | 1015.7 | - | - | - | bar: C0
4234 | 2022-10-27 15:00 | 13.23 | 15.022 | 1035.7308 | 20.6308 | 0.21043 | 39.4212 | 23934 | 2022-10-27 | 2022-10-27 15:00 | 1500 | 1015.1 | - | - | - | bar: C0
4235 | 2022-10-27 16:00 | 13.37 | 15.022 | 1035.7308 | 20.9308 | 0.21349 | 43.1048 | 23934 | 2022-10-27 | 2022-10-27 16:00 | 1600 | 1014.8 | - | - | - | bar: C0
4236 | 2022-10-27 17:00 | 13.33 | 15.017 | 1035.3861 | 20.8861 | 0.21304 | 42.5555 | 23934 | 2022-10-27 | 2022-10-27 17:00 | 1700 | 1014.5 | - | - | - | bar: C0
4237 | 2022-10-27 18:00 | 13.25 | 15.015 | 1035.2482 | 20.7482 | 0.21163 | 40.8623 | 23934 | 2022-10-27 | 2022-10-27 18:00 | 1800 | 1014.5 | - | - | - | bar: C0
4238 | 2022-10-27 19:00 | 13.13 | 15.014 | 1035.1793 | 20.7793 | 0.21195 | 41.2436 | 23934 | 2022-10-27 | 2022-10-27 19:00 | 1900 | 1014.4 | - | - | - | bar: C0
4239 | 2022-10-27 20:00 | 12.99 | 15.013 | 1035.1103 | 20.8103 | 0.21227 | 41.6249 | 23934 | 2022-10-27 | 2022-10-27 20:00 | 2000 | 1014.3 | - | - | - | bar: C0
4240 | 2022-10-27 21:00 | 12.89 | 15.015 | 1035.2482 | 20.8482 | 0.21265 | 42.0902 | 23934 | 2022-10-27 | 2022-10-27 21:00 | 2100 | 1014.4 | - | - | - | bar: C0
4241 | 2022-10-27 22:00 | 12.81 | 15.013 | 1035.1103 | 20.9103 | 0.21329 | 42.8528 | 23934 | 2022-10-27 | 2022-10-27 22:00 | 2200 | 1014.2 | - | - | - | bar: C0
4242 | 2022-10-27 23:00 | 12.77 | 15.01 | 1034.9035 | 20.9035 | 0.21322 | 42.7688 | 23934 | 2022-10-27 | 2022-10-27 23:00 | 2300 | 1014 | - | - | - | bar: C0
4243 | 2022-10-28 | 12.75 | 15.007 | 1034.6966 | 20.9966 | 0.21417 | 43.9126 | 23934 | 2022-10-28 | 2022-10-28 | 0 | 1013.7 | - | - | - | bar: C0
4244 | 2022-10-28 01:00 | 12.75 | 15.001 | 1034.2829 | 20.8829 | 0.21301 | 42.5167 | 23934 | 2022-10-28 | 2022-10-28 01:00 | 100 | 1013.4 | - | - | - | bar: C0
4245 | 2022-10-28 02:00 | 12.75 | 14.99 | 1033.5245 | 20.7245 | 0.21139 | 40.5715 | 23934 | 2022-10-28 | 2022-10-28 02:00 | 200 | 1012.8 | - | - | - | bar: C0
4246 | 2022-10-28 03:00 | 12.75 | 14.982 | 1032.9729 | 20.6729 | 0.21086 | 39.9381 | 23934 | 2022-10-28 | 2022-10-28 03:00 | 300 | 1012.3 | - | - | - | bar: C0
4247 | 2022-10-28 04:00 | 12.75 | 14.981 | 1032.904 | 20.904 | 0.21322 | 42.7751 | 23934 | 2022-10-28 | 2022-10-28 04:00 | 400 | 1012 | - | - | - | bar: C0
4248 | 2022-10-28 05:00 | 12.75 | 14.974 | 1032.4214 | 20.9214 | 0.2134 | 42.9884 | 23934 | 2022-10-28 | 2022-10-28 05:00 | 500 | 1011.5 | - | - | - | bar: C0
4249 | 2022-10-28 06:00 | 12.73 | 14.979 | 1032.7661 | 21.1661 | 0.21589 | 45.9935 | 23934 | 2022-10-28 | 2022-10-28 06:00 | 600 | 1011.6 | - | - | - | bar: C0
4250 | 2022-10-28 07:00 | 12.75 | 14.985 | 1033.1798 | 21.4798 | 0.21909 | 49.8451 | 23934 | 2022-10-28 | 2022-10-28 07:00 | 700 | 1011.7 | - | - | - | bar: C0
4251 | 2022-10-28 08:00 | 12.8 | 14.985 | 1033.1798 | 21.7798 | 0.22215 | 53.5288 | 23934 | 2022-10-28 | 2022-10-28 08:00 | 800 | 1011.4 | - | - | - | bar: C0
4252 | 2022-10-28 09:00 | 12.89 | 14.982 | 1032.9729 | 22.0729 | 0.22514 | 57.1284 | 23934 | 2022-10-28 | 2022-10-28 09:00 | 900 | 1010.9 | - | - | - | bar: C0
4253 | 2022-10-28 10:00 | 12.99 | 14.978 | 1032.6972 | 22.1972 | 0.22641 | 58.6535 | 23934 | 2022-10-28 | 2022-10-28 10:00 | 1000 | 1010.5 | - | - | - | bar: C0
4254 | 2022-10-28 11:00 | 13.19 | 14.981 | 1032.904 | 22.704 | 0.23158 | 64.8769 | 23934 | 2022-10-28 | 2022-10-28 11:00 | 1100 | 1010.2 | - | - | - | bar: C0
4255 | 2022-10-28 12:00 | 13.39 | 14.988 | 1033.3866 | 23.6866 | 0.2416 | 76.9424 | 23934 | 2022-10-28 | 2022-10-28 12:00 | 1200 | 1009.7 | - | - | - | bar: C0
4256 | 2022-10-28 13:00 | 13.48 | 14.999 | 1034.1451 | 25.3451 | 0.25852 | 97.3058 | 23934 | 2022-10-28 | 2022-10-28 13:00 | 1300 | 1008.8 | - | - | - | bar: C0
4257 | 2022-10-28 14:00 | 13.53 | 15.017 | 1035.3861 | 26.9861 | 0.27526 | 117.456 | 23934 | 2022-10-28 | 2022-10-28 14:00 | 1400 | 1008.4 | - | - | - | bar: C0
4258 | 2022-10-28 15:00 | 13.61 | 15.051 | 1037.7303 | 30.0303 | 0.30631 | 154.8352 | 23934 | 2022-10-28 | 2022-10-28 15:00 | 1500 | 1007.7 | - | - | - | bar: C0
4259 | 2022-10-28 16:00 | 13.54 | 15.084 | 1040.0056 | 33.0056 | 0.33666 | 191.3678 | 23934 | 2022-10-28 | 2022-10-28 16:00 | 1600 | 1007 | - | - | - | bar: C0
4260 | 2022-10-28 17:00 | 13.32 | 15.073 | 1039.2472 | 32.5472 | 0.33198 | 185.7389 | 23934 | 2022-10-28 | 2022-10-28 17:00 | 1700 | 1006.7 | - | - | - | bar: C0
4261 | 2022-10-28 18:00 | 13.17 | 15.051 | 1037.7303 | 30.8303 | 0.31447 | 164.6582 | 23934 | 2022-10-28 | 2022-10-28 18:00 | 1800 | 1006.9 | - | - | - | bar: C0
4262 | 2022-10-28 19:00 | 13.15 | 15.038 | 1036.834 | 30.234 | 0.30839 | 157.3361 | 23934 | 2022-10-28 | 2022-10-28 19:00 | 1900 | 1006.6 | - | - | - | bar: C0
4263 | 2022-10-28 20:00 | 13.07 | 15.03 | 1036.2824 | 29.4824 | 0.30072 | 148.1077 | 23934 | 2022-10-28 | 2022-10-28 20:00 | 2000 | 1006.8 | - | - | - | bar: C0
4264 | 2022-10-28 21:00 | 13.02 | 15.021 | 1035.6619 | 28.3619 | 0.28929 | 134.349 | 23934 | 2022-10-28 | 2022-10-28 21:00 | 2100 | 1007.3 | - | - | - | bar: C0
4265 | 2022-10-28 22:00 | 12.98 | 15.013 | 1035.1103 | 27.7103 | 0.28265 | 126.3484 | 23934 | 2022-10-28 | 2022-10-28 22:00 | 2200 | 1007.4 | - | - | - | bar: C0
4266 | 2022-10-28 23:00 | 12.96 | 14.996 | 1033.9382 | 26.8382 | 0.27375 | 115.6399 | 23934 | 2022-10-28 | 2022-10-28 23:00 | 2300 | 1007.1 | - | - | - | bar: C0
4267 | 2022-10-29 | 12.93 | 14.987 | 1033.3177 | 26.4177 | 0.26946 | 110.4764 | 23934 | 2022-10-29 | 2022-10-29 | 0 | 1006.9 | - | - | - | bar: C0
4268 | 2022-10-29 01:00 | 12.92 | 14.975 | 1032.4903 | 26.4903 | 0.2702 | 111.3682 | 23934 | 2022-10-29 | 2022-10-29 01:00 | 100 | 1006 | - | - | - | bar: C0
4269 | 2022-10-29 02:00 | 12.91 | 14.95 | 1030.7666 | 25.8666 | 0.26384 | 103.71 | 23934 | 2022-10-29 | 2022-10-29 02:00 | 200 | 1004.9 | - | - | - | bar: C0
4270 | 2022-10-29 03:00 | 13.12 | 14.992 | 1033.6624 | 29.7624 | 0.30358 | 151.5456 | 23934 | 2022-10-29 | 2022-10-29 03:00 | 300 | 1003.9 | - | - | - | bar: C0
4271 | 2022-10-29 04:00 | 13.35 | 15.096 | 1040.833 | 36.933 | 0.37672 | 239.5911 | 23934 | 2022-10-29 | 2022-10-29 04:00 | 400 | 1003.9 | - | - | - | bar: C0
4272 | 2022-10-29 05:00 | 13.19 | 15.039 | 1036.903 | 33.403 | 0.34071 | 196.2469 | 23934 | 2022-10-29 | 2022-10-29 05:00 | 500 | 1003.5 | - | - | - | bar: C0
4273 | 2022-10-29 06:00 | 13.07 | 15.009 | 1034.8345 | 30.8345 | 0.31451 | 164.7098 | 23934 | 2022-10-29 | 2022-10-29 06:00 | 600 | 1004 | - | - | - | bar: C0
4274 | 2022-10-29 07:00 | 13 | 14.99 | 1033.5245 | 29.8245 | 0.30421 | 152.3082 | 23934 | 2022-10-29 | 2022-10-29 07:00 | 700 | 1003.7 | - | - | - | bar: C0
4275 | 2022-10-29 08:00 | 12.99 | 14.97 | 1032.1456 | 29.1456 | 0.29728 | 143.9715 | 23934 | 2022-10-29 | 2022-10-29 08:00 | 800 | 1003 | - | - | - | bar: C0
4276 | 2022-10-29 09:00 | 13.3 | 14.998 | 1034.0761 | 31.6761 | 0.3231 | 175.0433 | 23934 | 2022-10-29 | 2022-10-29 09:00 | 900 | 1002.4 | - | - | - | bar: C0
4277 | 2022-10-29 10:00 | 13.67 | 15.095 | 1040.764 | 38.564 | 0.39335 | 259.6184 | 23934 | 2022-10-29 | 2022-10-29 10:00 | 1000 | 1002.2 | - | - | - | bar: C0
4278 | 2022-10-29 11:00 | 13.67 | 15.091 | 1040.4882 | 38.3882 | 0.39156 | 257.4599 | 23934 | 2022-10-29 | 2022-10-29 11:00 | 1100 | 1002.1 | - | - | - | bar: C0
4279 | 2022-10-29 12:00 | 13.59 | 15.05 | 1037.6614 | 35.8614 | 0.36579 | 226.4333 | 23934 | 2022-10-29 | 2022-10-29 12:00 | 1200 | 1001.8 | - | - | - | bar: C0
4280 | 2022-10-29 13:00 | 13.57 | 15.005 | 1034.5587 | 33.0587 | 0.3372 | 192.0203 | 23934 | 2022-10-29 | 2022-10-29 13:00 | 1300 | 1001.5 | - | - | - | bar: C0
4281 | 2022-10-29 14:00 | 13.53 | 14.989 | 1033.4556 | 31.8556 | 0.32493 | 177.247 | 23934 | 2022-10-29 | 2022-10-29 14:00 | 1400 | 1001.6 | - | - | - | bar: C0
4282 | 2022-10-29 15:00 | 13.49 | 14.972 | 1032.2835 | 30.8835 | 0.31501 | 165.3107 | 23934 | 2022-10-29 | 2022-10-29 15:00 | 1500 | 1001.4 | - | - | - | bar: C0
4283 | 2022-10-29 16:00 | 13.5 | 14.968 | 1032.0077 | 31.2077 | 0.31832 | 169.2916 | 23934 | 2022-10-29 | 2022-10-29 16:00 | 1600 | 1000.8 | - | - | - | bar: C0
4284 | 2022-10-29 17:00 | 13.49 | 14.961 | 1031.525 | 31.225 | 0.3185 | 169.5048 | 23934 | 2022-10-29 | 2022-10-29 17:00 | 1700 | 1000.3 | - | - | - | bar: C0
4285 | 2022-10-29 18:00 | 13.45 | 14.949 | 1030.6977 | 30.5977 | 0.3121 | 161.8015 | 23934 | 2022-10-29 | 2022-10-29 18:00 | 1800 | 1000.1 | - | - | - | bar: C0
4286 | 2022-10-29 19:00 | 13.4 | 14.954 | 1031.0424 | 30.6424 | 0.31255 | 162.3508 | 23934 | 2022-10-29 | 2022-10-29 19:00 | 1900 | 1000.4 | - | - | - | bar: C0
4287 | 2022-10-29 20:00 | 13.5 | 15.004 | 1034.4898 | 32.5898 | 0.33242 | 186.2622 | 23934 | 2022-10-29 | 2022-10-29 20:00 | 2000 | 1001.9 | - | - | - | bar: C0
4288 | 2022-10-29 21:00 | 13.42 | 15.014 | 1035.1793 | 31.7793 | 0.32415 | 176.31 | 23934 | 2022-10-29 | 2022-10-29 21:00 | 2100 | 1003.4 | - | - | - | bar: C0
4289 | 2022-10-29 22:00 | 13.32 | 15.009 | 1034.8345 | 30.8345 | 0.31451 | 164.7098 | 23934 | 2022-10-29 | 2022-10-29 22:00 | 2200 | 1004 | - | - | - | bar: C0
4290 | 2022-10-29 23:00 | 13.22 | 15.004 | 1034.4898 | 30.5898 | 0.31202 | 161.7047 | 23934 | 2022-10-29 | 2022-10-29 23:00 | 2300 | 1003.9 | - | - | - | bar: C0
4291 | 2022-10-30 | 13.14 | 14.999 | 1034.1451 | 29.5451 | 0.30136 | 148.8766 | 23934 | 2022-10-30 | 2022-10-30 | 0 | 1004.6 | - | - | - | bar: C0
4292 | 2022-10-30 01:00 | 13.08 | 14.99 | 1033.5245 | 28.7245 | 0.29299 | 138.8015 | 23934 | 2022-10-30 | 2022-10-30 01:00 | 100 | 1004.8 | - | - | - | bar: C0
4293 | 2022-10-30 02:00 | 13.03 | 14.985 | 1033.1798 | 28.3798 | 0.28947 | 134.5686 | 23934 | 2022-10-30 | 2022-10-30 02:00 | 200 | 1004.8 | - | - | - | bar: C0
4294 | 2022-10-30 03:00 | 13 | 14.983 | 1033.0419 | 27.9419 | 0.28501 | 129.1918 | 23934 | 2022-10-30 | 2022-10-30 03:00 | 300 | 1005.1 | - | - | - | bar: C0
4295 | 2022-10-30 04:00 | 12.95 | 14.982 | 1032.9729 | 27.7729 | 0.28328 | 127.1173 | 23934 | 2022-10-30 | 2022-10-30 04:00 | 400 | 1005.2 | - | - | - | bar: C0
4296 | 2022-10-30 05:00 | 12.89 | 14.98 | 1032.835 | 27.435 | 0.27984 | 122.9684 | 23934 | 2022-10-30 | 2022-10-30 05:00 | 500 | 1005.4 | - | - | - | bar: C0
4297 | 2022-10-30 06:00 | 12.83 | 14.975 | 1032.4903 | 26.9903 | 0.2753 | 117.5075 | 23934 | 2022-10-30 | 2022-10-30 06:00 | 600 | 1005.5 | - | - | - | bar: C0
4298 | 2022-10-30 07:00 | 12.78 | 14.971 | 1032.2145 | 26.8145 | 0.27351 | 115.3491 | 23934 | 2022-10-30 | 2022-10-30 07:00 | 700 | 1005.4 | - | - | - | bar: C0
4299 | 2022-10-30 08:00 | 12.86 | 14.965 | 1031.8008 | 26.6008 | 0.27133 | 112.7253 | 23934 | 2022-10-30 | 2022-10-30 08:00 | 800 | 1005.2 | - | - | - | bar: C0
4300 | 2022-10-30 09:00 | 13.21 | 14.961 | 1031.525 | 26.625 | 0.27158 | 113.0225 | 23934 | 2022-10-30 | 2022-10-30 09:00 | 900 | 1004.9 | - | - | - | bar: C0
4301 | 2022-10-30 10:00 | 13.57 | 14.966 | 1031.8698 | 26.3698 | 0.26897 | 109.8882 | 23934 | 2022-10-30 | 2022-10-30 10:00 | 1000 | 1005.5 | - | - | - | bar: C0
4302 | 2022-10-30 11:00 | 13.7 | 14.967 | 1031.9387 | 26.2387 | 0.26764 | 108.2791 | 23934 | 2022-10-30 | 2022-10-30 11:00 | 1100 | 1005.7 | - | - | - | bar: C0
4303 | 2022-10-30 12:00 | 13.69 | 14.961 | 1031.525 | 26.125 | 0.26648 | 106.8831 | 23934 | 2022-10-30 | 2022-10-30 12:00 | 1200 | 1005.4 | - | - | - | bar: C0
4304 | 2022-10-30 13:00 | 13.57 | 14.957 | 1031.2493 | 26.1493 | 0.26672 | 107.1804 | 23934 | 2022-10-30 | 2022-10-30 13:00 | 1300 | 1005.1 | - | - | - | bar: C0
4305 | 2022-10-30 14:00 | 13.54 | 14.949 | 1030.6977 | 25.7977 | 0.26314 | 102.8634 | 23934 | 2022-10-30 | 2022-10-30 14:00 | 1400 | 1004.9 | - | - | - | bar: C0
4306 | 2022-10-30 15:00 | 13.58 | 14.945 | 1030.4219 | 25.7219 | 0.26236 | 101.9328 | 23934 | 2022-10-30 | 2022-10-30 15:00 | 1500 | 1004.7 | - | - | - | bar: C0
4307 | 2022-10-30 16:00 | 13.61 | 14.968 | 1032.0077 | 27.5077 | 0.28058 | 123.8602 | 23934 | 2022-10-30 | 2022-10-30 16:00 | 1600 | 1004.5 | - | - | - | bar: C0
4308 | 2022-10-30 17:00 | 13.62 | 14.973 | 1032.3524 | 27.7524 | 0.28307 | 126.8652 | 23934 | 2022-10-30 | 2022-10-30 17:00 | 1700 | 1004.6 | - | - | - | bar: C0
4309 | 2022-10-30 18:00 | 13.52 | 14.967 | 1031.9387 | 27.5387 | 0.2809 | 124.2414 | 23934 | 2022-10-30 | 2022-10-30 18:00 | 1800 | 1004.4 | - | - | - | bar: C0
4310 | 2022-10-30 19:00 | 13.41 | 14.974 | 1032.4214 | 27.9214 | 0.2848 | 128.9397 | 23934 | 2022-10-30 | 2022-10-30 19:00 | 1900 | 1004.5 | - | - | - | bar: C0
4311 | 2022-10-30 20:00 | 13.39 | 15.001 | 1034.2829 | 29.6829 | 0.30277 | 150.5698 | 23934 | 2022-10-30 | 2022-10-30 20:00 | 2000 | 1004.6 | - | - | - | bar: C0
4312 | 2022-10-30 21:00 | 13.28 | 14.999 | 1034.1451 | 29.1451 | 0.29728 | 143.9651 | 23934 | 2022-10-30 | 2022-10-30 21:00 | 2100 | 1005 | - | - | - | bar: C0
4313 | 2022-10-30 22:00 | 13.15 | 14.991 | 1033.5935 | 28.4935 | 0.29063 | 135.9645 | 23934 | 2022-10-30 | 2022-10-30 22:00 | 2200 | 1005.1 | - | - | - | bar: C0
4314 | 2022-10-30 23:00 | 13.04 | 14.981 | 1032.904 | 27.604 | 0.28156 | 125.0428 | 23934 | 2022-10-30 | 2022-10-30 23:00 | 2300 | 1005.3 | - | - | - | bar: C0
4315 | 2022-10-31 | 12.97 | 14.974 | 1032.4214 | 27.1214 | 0.27664 | 119.1167 | 23934 | 2022-10-31 | 2022-10-31 | 0 | 1005.3 | - | - | - | bar: C0
4316 | 2022-10-31 01:00 | 12.93 | 14.964 | 1031.7319 | 26.8319 | 0.27369 | 115.5623 | 23934 | 2022-10-31 | 2022-10-31 01:00 | 100 | 1004.9 | - | - | - | bar: C0
4317 | 2022-10-31 02:00 | 12.89 | 14.961 | 1031.525 | 26.625 | 0.27158 | 113.0225 | 23934 | 2022-10-31 | 2022-10-31 02:00 | 200 | 1004.9 | - | - | - | bar: C0
4318 | 2022-10-31 03:00 | 12.84 | 14.959 | 1031.3871 | 26.3871 | 0.26915 | 110.1015 | 23934 | 2022-10-31 | 2022-10-31 03:00 | 300 | 1005 | - | - | - | bar: C0
4319 | 2022-10-31 04:00 | 12.8 | 14.954 | 1031.0424 | 25.8424 | 0.26359 | 103.4128 | 23934 | 2022-10-31 | 2022-10-31 04:00 | 400 | 1005.2 | - | - | - | bar: C0
4320 | 2022-10-31 05:00 | 12.76 | 14.957 | 1031.2493 | 25.7493 | 0.26264 | 102.2689 | 23934 | 2022-10-31 | 2022-10-31 05:00 | 500 | 1005.5 | - | - | - | bar: C0
4321 | 2022-10-31 06:00 | 12.7 | 14.954 | 1031.0424 | 25.1424 | 0.25645 | 94.8176 | 23934 | 2022-10-31 | 2022-10-31 06:00 | 600 | 1005.9 | - | - | - | bar: C0
4322 | 2022-10-31 07:00 | 12.66 | 14.956 | 1031.1803 | 25.1803 | 0.25684 | 95.2829 | 23934 | 2022-10-31 | 2022-10-31 07:00 | 700 | 1006 | - | - | - | bar: C0
4323 | 2022-10-31 08:00 | 12.72 | 14.956 | 1031.1803 | 24.7803 | 0.25276 | 90.3714 | 23934 | 2022-10-31 | 2022-10-31 08:00 | 800 | 1006.4 | - | - | - | bar: C0
4324 | 2022-10-31 09:00 | 12.97 | 14.956 | 1031.1803 | 24.9803 | 0.2548 | 92.8272 | 23934 | 2022-10-31 | 2022-10-31 09:00 | 900 | 1006.2 | - | - | - | bar: C0
4325 | 2022-10-31 10:00 | 13.37 | 14.959 | 1031.3871 | 24.9871 | 0.25487 | 92.9112 | 23934 | 2022-10-31 | 2022-10-31 10:00 | 1000 | 1006.4 | - | - | - | bar: C0
4326 | 2022-10-31 11:00 | 13.8 | 14.969 | 1032.0766 | 24.9766 | 0.25476 | 92.782 | 23934 | 2022-10-31 | 2022-10-31 11:00 | 1100 | 1007.1 | - | - | - | bar: C0
4327 | 2022-10-31 12:00 | 13.7 | 14.968 | 1032.0077 | 24.7077 | 0.25202 | 89.4796 | 23934 | 2022-10-31 | 2022-10-31 12:00 | 1200 | 1007.3 | - | - | - | bar: C0
4328 | 2022-10-31 13:00 | 13.58 | 14.965 | 1031.8008 | 24.9008 | 0.25399 | 91.8514 | 23934 | 2022-10-31 | 2022-10-31 13:00 | 1300 | 1006.9 | - | - | - | bar: C0
4329 | 2022-10-31 14:00 | 13.81 | 14.959 | 1031.3871 | 24.4871 | 0.24977 | 86.7718 | 23934 | 2022-10-31 | 2022-10-31 14:00 | 1400 | 1006.9 | - | - | - | bar: C0
4330 | 2022-10-31 15:00 | 14.11 | 14.954 | 1031.0424 | 24.6424 | 0.25135 | 88.6782 | 23934 | 2022-10-31 | 2022-10-31 15:00 | 1500 | 1006.4 | - | - | - | bar: C0
4331 | 2022-10-31 16:00 | 14.27 | 14.954 | 1031.0424 | 24.7424 | 0.25237 | 89.9061 | 23934 | 2022-10-31 | 2022-10-31 16:00 | 1600 | 1006.3 | - | - | - | bar: C0
4332 | 2022-10-31 17:00 | 14.42 | 14.954 | 1031.0424 | 24.3424 | 0.24829 | 84.9946 | 23934 | 2022-10-31 | 2022-10-31 17:00 | 1700 | 1006.7 | - | - | - | bar: C0
4333 | 2022-10-31 18:00 | 14.32 | 14.958 | 1031.3182 | 24.2182 | 0.24703 | 83.4695 | 23934 | 2022-10-31 | 2022-10-31 18:00 | 1800 | 1007.1 | - | - | - | bar: C0
4334 | 2022-10-31 19:00 | 13.95 | 14.963 | 1031.6629 | 24.3629 | 0.2485 | 85.2467 | 23934 | 2022-10-31 | 2022-10-31 19:00 | 1900 | 1007.3 | - | - | - | bar: C0
4335 | 2022-10-31 20:00 | 13.61 | 14.973 | 1032.3524 | 24.2524 | 0.24737 | 83.8896 | 23934 | 2022-10-31 | 2022-10-31 20:00 | 2000 | 1008.1 | - | - | - | bar: C0
4336 | 2022-10-31 21:00 | 13.3 | 14.986 | 1033.2487 | 24.4487 | 0.24938 | 86.3001 | 23934 | 2022-10-31 | 2022-10-31 21:00 | 2100 | 1008.8 | - | - | - | bar: C0
4337 | 2022-10-31 22:00 | 13.13 | 15.002 | 1034.3519 | 24.9519 | 0.25451 | 92.4783 | 23934 | 2022-10-31 | 2022-10-31 22:00 | 2200 | 1009.4 | - | - | - | bar: C0
4338 | 2022-10-31 23:00 | 13 | 15.003 | 1034.4208 | 25.1208 | 0.25623 | 94.5528 | 23934 | 2022-10-31 | 2022-10-31 23:00 | 2300 | 1009.3 | - | - | - | bar: C0
4339 | 2022-11-01 | 12.81 | 14.999 | 1034.1451 | 24.6451 | 0.25138 | 88.7107 | 23934 | 2022-11-01 | 2022-11-01 | 0 | 1009.5 | - | - | - | bar: C0
4340 | 2022-11-01 01:00 | 12.73 | 14.996 | 1033.9382 | 24.7382 | 0.25233 | 89.8545 | 23934 | 2022-11-01 | 2022-11-01 01:00 | 100 | 1009.2 | - | - | - | bar: C0
4341 | 2022-11-01 02:00 | 12.67 | 14.991 | 1033.5935 | 24.4935 | 0.24983 | 86.8495 | 23934 | 2022-11-01 | 2022-11-01 02:00 | 200 | 1009.1 | - | - | - | bar: C0
4342 | 2022-11-01 03:00 | 12.62 | 14.992 | 1033.6624 | 24.4624 | 0.24952 | 86.4682 | 23934 | 2022-11-01 | 2022-11-01 03:00 | 300 | 1009.2 | - | - | - | bar: C0
4343 | 2022-11-01 04:00 | 12.62 | 15 | 1034.214 | 25.114 | 0.25616 | 94.4688 | 23934 | 2022-11-01 | 2022-11-01 04:00 | 400 | 1009.1 | - | - | - | bar: C0
4344 | 2022-11-01 05:00 | 12.63 | 15.011 | 1034.9724 | 24.9724 | 0.25472 | 92.7304 | 23934 | 2022-11-01 | 2022-11-01 05:00 | 500 | 1010 | - | - | - | bar: C0
4345 | 2022-11-01 06:00 | 12.61 | 15.016 | 1035.3172 | 25.1172 | 0.2562 | 94.5076 | 23934 | 2022-11-01 | 2022-11-01 06:00 | 600 | 1010.2 | - | - | - | bar: C0
4346 | 2022-11-01 07:00 | 12.62 | 15.017 | 1035.3861 | 24.9861 | 0.25486 | 92.8984 | 23934 | 2022-11-01 | 2022-11-01 07:00 | 700 | 1010.4 | - | - | - | bar: C0
4347 | 2022-11-01 08:00 | 12.7 | 15.016 | 1035.3172 | 24.9172 | 0.25416 | 92.0518 | 23934 | 2022-11-01 | 2022-11-01 08:00 | 800 | 1010.4 | - | - | - | bar: C0
4348 | 2022-11-01 09:00 | 12.94 | 15.014 | 1035.1793 | 24.6793 | 0.25173 | 89.1308 | 23934 | 2022-11-01 | 2022-11-01 09:00 | 900 | 1010.5 | - | - | - | bar: C0
4349 | 2022-11-01 10:00 | 13.26 | 15.013 | 1035.1103 | 24.6103 | 0.25103 | 88.2842 | 23934 | 2022-11-01 | 2022-11-01 10:00 | 1000 | 1010.5 | - | - | - | bar: C0
4350 | 2022-11-01 11:00 | 13.68 | 15.009 | 1034.8345 | 24.3345 | 0.24821 | 84.8978 | 23934 | 2022-11-01 | 2022-11-01 11:00 | 1100 | 1010.5 | - | - | - | bar: C0
4351 | 2022-11-01 12:00 | 14.36 | 15.017 | 1035.3861 | 24.2861 | 0.24772 | 84.3033 | 23934 | 2022-11-01 | 2022-11-01 12:00 | 1200 | 1011.1 | - | - | - | bar: C0
4352 | 2022-11-01 13:00 | 15.14 | 15.014 | 1035.1793 | 24.2793 | 0.24765 | 84.2193 | 23934 | 2022-11-01 | 2022-11-01 13:00 | 1300 | 1010.9 | - | - | - | bar: C0
4353 | 2022-11-01 14:00 | 15.62 | 15.005 | 1034.5587 | 23.9587 | 0.24438 | 80.2836 | 23934 | 2022-11-01 | 2022-11-01 14:00 | 1400 | 1010.6 | - | - | - | bar: C0
4354 | 2022-11-01 15:00 | 15.78 | 14.997 | 1034.0072 | 23.7072 | 0.24181 | 77.1945 | 23934 | 2022-11-01 | 2022-11-01 15:00 | 1500 | 1010.3 | - | - | - | bar: C0
4355 | 2022-11-01 16:00 | 15.76 | 14.995 | 1033.8693 | 23.9693 | 0.24449 | 80.4128 | 23934 | 2022-11-01 | 2022-11-01 16:00 | 1600 | 1009.9 | - | - | - | bar: C0
4356 | 2022-11-01 17:00 | 15.46 | 14.993 | 1033.7314 | 23.7314 | 0.24206 | 77.4918 | 23934 | 2022-11-01 | 2022-11-01 17:00 | 1700 | 1010 | - | - | - | bar: C0
4357 | 2022-11-01 18:00 | 14.92 | 14.99 | 1033.5245 | 23.5245 | 0.23995 | 74.952 | 23934 | 2022-11-01 | 2022-11-01 18:00 | 1800 | 1010 | - | - | - | bar: C0
4358 | 2022-11-01 19:00 | 14.37 | 14.975 | 1032.4903 | 23.5903 | 0.24062 | 75.7598 | 23934 | 2022-11-01 | 2022-11-01 19:00 | 1900 | 1008.9 | - | - | - | bar: C0
4359 | 2022-11-01 20:00 | 13.87 | 14.975 | 1032.4903 | 23.4903 | 0.2396 | 74.5319 | 23934 | 2022-11-01 | 2022-11-01 20:00 | 2000 | 1009 | - | - | - | bar: C0
4360 | 2022-11-01 21:00 | 13.47 | 14.977 | 1032.6282 | 23.5282 | 0.23999 | 74.9972 | 23934 | 2022-11-01 | 2022-11-01 21:00 | 2100 | 1009.1 | - | - | - | bar: C0
4361 | 2022-11-01 22:00 | 13.2 | 14.973 | 1032.3524 | 23.4524 | 0.23921 | 74.0666 | 23934 | 2022-11-01 | 2022-11-01 22:00 | 2200 | 1008.9 | - | - | - | bar: C0
4362 | 2022-11-01 23:00 | 13.08 | 14.955 | 1031.1114 | 23.4114 | 0.2388 | 73.5624 | 23934 | 2022-11-01 | 2022-11-01 23:00 | 2300 | 1007.7 | - | - | - | bar: C0
4363 | 2022-11-02 | 13.04 | 14.946 | 1030.4908 | 23.5908 | 0.24063 | 75.7661 | 23934 | 2022-11-02 | 2022-11-02 | 0 | 1006.9 | - | - | - | bar: C0
4364 | 2022-11-02 01:00 | 13.02 | 14.938 | 1029.9392 | 23.4392 | 0.23908 | 73.9049 | 23934 | 2022-11-02 | 2022-11-02 01:00 | 100 | 1006.5 | - | - | - | bar: C0
4365 | 2022-11-02 02:00 | 13.02 | 14.935 | 1029.7324 | 23.6324 | 0.24105 | 76.2766 | 23934 | 2022-11-02 | 2022-11-02 02:00 | 200 | 1006.1 | - | - | - | bar: C0
4366 | 2022-11-02 03:00 | 13.03 | 14.914 | 1028.2845 | 23.5845 | 0.24056 | 75.6885 | 23934 | 2022-11-02 | 2022-11-02 03:00 | 300 | 1004.7 | - | - | - | bar: C0
4367 | 2022-11-02 04:00 | 13.05 | 14.914 | 1028.2845 | 24.5845 | 0.25076 | 87.9673 | 23934 | 2022-11-02 | 2022-11-02 04:00 | 400 | 1003.7 | - | - | - | bar: C0
4368 | 2022-11-02 05:00 | 13.21 | 14.938 | 1029.9392 | 26.9392 | 0.27478 | 116.8806 | 23934 | 2022-11-02 | 2022-11-02 05:00 | 500 | 1003 | - | - | - | bar: C0
4369 | 2022-11-02 06:00 | 13.31 | 14.958 | 1031.3182 | 28.2182 | 0.28783 | 132.5845 | 23934 | 2022-11-02 | 2022-11-02 06:00 | 600 | 1003.1 | - | - | - | bar: C0
4370 | 2022-11-02 07:00 | 13.39 | 14.962 | 1031.594 | 28.494 | 0.29064 | 135.9709 | 23934 | 2022-11-02 | 2022-11-02 07:00 | 700 | 1003.1 | - | - | - | bar: C0
4371 | 2022-11-02 08:00 | 13.51 | 14.973 | 1032.3524 | 29.6524 | 0.30245 | 150.1949 | 23934 | 2022-11-02 | 2022-11-02 08:00 | 800 | 1002.7 | - | - | - | bar: C0
4372 | 2022-11-02 09:00 | 13.69 | 15.016 | 1035.3172 | 32.1172 | 0.3276 | 180.4589 | 23934 | 2022-11-02 | 2022-11-02 09:00 | 900 | 1003.2 | - | - | - | bar: C0
4373 | 2022-11-02 10:00 | 13.84 | 15.072 | 1039.1782 | 35.4782 | 0.36188 | 221.7286 | 23934 | 2022-11-02 | 2022-11-02 10:00 | 1000 | 1003.7 | - | - | - | bar: C0
4374 | 2022-11-02 11:00 | 13.8 | 15.141 | 1043.9356 | 39.9356 | 0.40734 | 276.4598 | 23934 | 2022-11-02 | 2022-11-02 11:00 | 1100 | 1004 | - | - | - | bar: C0
4375 | 2022-11-02 12:00 | 13.76 | 15.226 | 1049.7962 | 46.2962 | 0.47222 | 354.5594 | 23934 | 2022-11-02 | 2022-11-02 12:00 | 1200 | 1003.5 | - | - | - | bar: C0
4376 | 2022-11-02 13:00 | 13.72 | 15.287 | 1054.002 | 50.302 | 0.51308 | 403.7457 | 23934 | 2022-11-02 | 2022-11-02 13:00 | 1300 | 1003.7 | - | - | - | bar: C0
4377 | 2022-11-02 14:00 | 13.62 | 15.322 | 1056.4151 | 53.0151 | 0.54075 | 437.06 | 23934 | 2022-11-02 | 2022-11-02 14:00 | 1400 | 1003.4 | - | - | - | bar: C0
4378 | 2022-11-02 15:00 | 13.52 | 15.312 | 1055.7257 | 52.8257 | 0.53882 | 434.7335 | 23934 | 2022-11-02 | 2022-11-02 15:00 | 1500 | 1002.9 | - | - | - | bar: C0
4379 | 2022-11-02 16:00 | 13.41 | 15.315 | 1055.9325 | 52.7325 | 0.53787 | 433.5896 | 23934 | 2022-11-02 | 2022-11-02 16:00 | 1600 | 1003.2 | - | - | - | bar: C0
4380 | 2022-11-02 17:00 | 13.29 | 15.25 | 1051.4509 | 49.1509 | 0.50134 | 389.6121 | 23934 | 2022-11-02 | 2022-11-02 17:00 | 1700 | 1002.3 | - | - | - | bar: C0
4381 | 2022-11-02 18:00 | 13.12 | 15.19 | 1047.314 | 45.114 | 0.46016 | 340.0445 | 23934 | 2022-11-02 | 2022-11-02 18:00 | 1800 | 1002.2 | - | - | - | bar: C0
4382 | 2022-11-02 19:00 | 12.98 | 15.171 | 1046.004 | 44.404 | 0.45292 | 331.3265 | 23934 | 2022-11-02 | 2022-11-02 19:00 | 1900 | 1001.6 | - | - | - | bar: C0
4383 | 2022-11-02 20:00 | 12.94 | 15.142 | 1044.0046 | 42.9046 | 0.43763 | 312.9148 | 23934 | 2022-11-02 | 2022-11-02 20:00 | 2000 | 1001.1 | - | - | - | bar: C0
4384 | 2022-11-02 21:00 | 12.92 | 15.09 | 1040.4193 | 39.7193 | 0.40514 | 273.8036 | 23934 | 2022-11-02 | 2022-11-02 21:00 | 2100 | 1000.7 | - | - | - | bar: C0
4385 | 2022-11-02 22:00 | 12.97 | 15.099 | 1041.0398 | 39.8398 | 0.40637 | 275.2835 | 23934 | 2022-11-02 | 2022-11-02 22:00 | 2200 | 1001.2 | - | - | - | bar: C0
4386 | 2022-11-02 23:00 | 13.11 | 15.138 | 1043.7288 | 44.1288 | 0.45011 | 327.9466 | 23934 | 2022-11-02 | 2022-11-02 23:00 | 2300 | 999.6 | - | - | - | bar: C0
4387 | 2022-11-03 | 13.23 | 15.186 | 1047.0383 | 47.9383 | 0.48897 | 374.7223 | 23934 | 2022-11-03 | 2022-11-03 | 0 | 999.1 | - | - | - | bar: C0
4388 | 2022-11-03 01:00 | 13.54 | 15.429 | 1063.7925 | 65.4925 | 0.66802 | 590.2669 | 23934 | 2022-11-03 | 2022-11-03 01:00 | 100 | 998.3 | - | - | - | bar: C0
4389 | 2022-11-03 02:00 | 13.55 | 15.577 | 1073.9968 | 77.3968 | 0.78945 | 736.4363 | 23934 | 2022-11-03 | 2022-11-03 02:00 | 200 | 996.6 | - | - | - | bar: C0
4390 | 2022-11-03 03:00 | 13.37 | 15.429 | 1063.7925 | 67.5925 | 0.68944 | 616.0523 | 23934 | 2022-11-03 | 2022-11-03 03:00 | 300 | 996.2 | - | - | - | bar: C0
4391 | 2022-11-03 04:00 | 13.17 | 15.225 | 1049.7272 | 53.1272 | 0.5419 | 438.4363 | 23934 | 2022-11-03 | 2022-11-03 04:00 | 400 | 996.6 | - | - | - | bar: C0
4392 | 2022-11-03 05:00 | 13.08 | 15.104 | 1041.3846 | 44.2846 | 0.4517 | 329.8594 | 23934 | 2022-11-03 | 2022-11-03 05:00 | 500 | 997.1 | - | - | - | bar: C0
4393 | 2022-11-03 06:00 | 13.06 | 15.069 | 1038.9714 | 40.7714 | 0.41587 | 286.722 | 23934 | 2022-11-03 | 2022-11-03 06:00 | 600 | 998.2 | - | - | - | bar: C0
4394 | 2022-11-03 07:00 | 13.04 | 15.052 | 1037.7993 | 38.1993 | 0.38963 | 255.1397 | 23934 | 2022-11-03 | 2022-11-03 07:00 | 700 | 999.6 | - | - | - | bar: C0
4395 | 2022-11-03 08:00 | 13.04 | 15.048 | 1037.5235 | 36.9235 | 0.37662 | 239.4746 | 23934 | 2022-11-03 | 2022-11-03 08:00 | 800 | 1000.6 | - | - | - | bar: C0
4396 | 2022-11-03 09:00 | 13.11 | 15.03 | 1036.2824 | 34.1824 | 0.34866 | 205.8178 | 23934 | 2022-11-03 | 2022-11-03 09:00 | 900 | 1002.1 | - | - | - | bar: C0
4397 | 2022-11-03 10:00 | 13.21 | 15.037 | 1036.7651 | 34.4651 | 0.35154 | 209.2882 | 23934 | 2022-11-03 | 2022-11-03 10:00 | 1000 | 1002.3 | - | - | - | bar: C0
4398 | 2022-11-03 11:00 | 13.39 | 15.031 | 1036.3514 | 32.8514 | 0.33508 | 189.4742 | 23934 | 2022-11-03 | 2022-11-03 11:00 | 1100 | 1003.5 | - | - | - | bar: C0
4399 | 2022-11-03 12:00 | 13.48 | 15.035 | 1036.6272 | 32.3272 | 0.32974 | 183.0375 | 23934 | 2022-11-03 | 2022-11-03 12:00 | 1200 | 1004.3 | - | - | - | bar: C0
4400 | 2022-11-03 13:00 | 13.84 | 15.045 | 1037.3166 | 32.6166 | 0.33269 | 186.5919 | 23934 | 2022-11-03 | 2022-11-03 13:00 | 1300 | 1004.7 | - | - | - | bar: C0
4401 | 2022-11-03 14:00 | 13.97 | 15.055 | 1038.0061 | 32.6061 | 0.33258 | 186.4627 | 23934 | 2022-11-03 | 2022-11-03 14:00 | 1400 | 1005.4 | - | - | - | bar: C0
4402 | 2022-11-03 15:00 | 14.44 | 15.046 | 1037.3856 | 31.9856 | 0.32625 | 178.8434 | 23934 | 2022-11-03 | 2022-11-03 15:00 | 1500 | 1005.4 | - | - | - | bar: C0
4403 | 2022-11-03 16:00 | 14.5 | 15.042 | 1037.1098 | 31.3098 | 0.31936 | 170.5455 | 23934 | 2022-11-03 | 2022-11-03 16:00 | 1600 | 1005.8 | - | - | - | bar: C0
4404 | 2022-11-03 17:00 | 14.28 | 15.047 | 1037.4545 | 30.7545 | 0.3137 | 163.7276 | 23934 | 2022-11-03 | 2022-11-03 17:00 | 1700 | 1006.7 | - | - | - | bar: C0
4405 | 2022-11-03 18:00 | 13.97 | 15.057 | 1038.144 | 30.744 | 0.31359 | 163.5984 | 23934 | 2022-11-03 | 2022-11-03 18:00 | 1800 | 1007.4 | - | - | - | bar: C0
4406 | 2022-11-03 19:00 | 13.68 | 15.068 | 1038.9024 | 30.6024 | 0.31214 | 161.86 | 23934 | 2022-11-03 | 2022-11-03 19:00 | 1900 | 1008.3 | - | - | - | bar: C0
4407 | 2022-11-03 20:00 | 13.44 | 15.07 | 1039.0403 | 30.1403 | 0.30743 | 156.1859 | 23934 | 2022-11-03 | 2022-11-03 20:00 | 2000 | 1008.9 | - | - | - | bar: C0
4408 | 2022-11-03 21:00 | 13.2 | 15.08 | 1039.7298 | 29.8298 | 0.30426 | 152.3731 | 23934 | 2022-11-03 | 2022-11-03 21:00 | 2100 | 1009.9 | - | - | - | bar: C0
4409 | 2022-11-03 22:00 | 12.98 | 15.088 | 1040.2814 | 29.9814 | 0.30581 | 154.2343 | 23934 | 2022-11-03 | 2022-11-03 22:00 | 2200 | 1010.3 | - | - | - | bar: C0
4410 | 2022-11-03 23:00 | 12.82 | 15.085 | 1040.0745 | 29.5745 | 0.30166 | 149.2388 | 23934 | 2022-11-03 | 2022-11-03 23:00 | 2300 | 1010.5 | - | - | - | bar: C0
4411 | 2022-11-04 | 12.71 | 15.092 | 1040.5572 | 29.4572 | 0.30046 | 147.7976 | 23934 | 2022-11-04 | 2022-11-04 | 0 | 1011.1 | - | - | - | bar: C0
4412 | 2022-11-04 01:00 | 12.65 | 15.094 | 1040.6951 | 29.1951 | 0.29779 | 144.5793 | 23934 | 2022-11-04 | 2022-11-04 01:00 | 100 | 1011.5 | - | - | - | bar: C0
4413 | 2022-11-04 02:00 | 12.6 | 15.093 | 1040.6261 | 28.9261 | 0.29505 | 141.277 | 23934 | 2022-11-04 | 2022-11-04 02:00 | 200 | 1011.7 | - | - | - | bar: C0
4414 | 2022-11-04 03:00 | 12.57 | 15.097 | 1040.9019 | 28.9019 | 0.2948 | 140.9797 | 23934 | 2022-11-04 | 2022-11-04 03:00 | 300 | 1012 | - | - | - | bar: C0
4415 | 2022-11-04 04:00 | 12.56 | 15.098 | 1040.9709 | 28.6709 | 0.29244 | 138.1427 | 23934 | 2022-11-04 | 2022-11-04 04:00 | 400 | 1012.3 | - | - | - | bar: C0
4416 | 2022-11-04 05:00 | 12.53 | 15.102 | 1041.2467 | 28.8467 | 0.29424 | 140.3012 | 23934 | 2022-11-04 | 2022-11-04 05:00 | 500 | 1012.4 | - | - | - | bar: C0
4417 | 2022-11-04 06:00 | 12.53 | 15.113 | 1042.0051 | 29.2051 | 0.29789 | 144.7022 | 23934 | 2022-11-04 | 2022-11-04 06:00 | 600 | 1012.8 | - | - | - | bar: C0
4418 | 2022-11-04 07:00 | 12.5 | 15.116 | 1042.2119 | 28.8119 | 0.29388 | 139.8747 | 23934 | 2022-11-04 | 2022-11-04 07:00 | 700 | 1013.4 | - | - | - | bar: C0
4419 | 2022-11-04 08:00 | 12.6 | 15.127 | 1042.9703 | 28.8703 | 0.29448 | 140.592 | 23934 | 2022-11-04 | 2022-11-04 08:00 | 800 | 1014.1 | - | - | - | bar: C0
4420 | 2022-11-04 09:00 | 12.78 | 15.143 | 1044.0735 | 29.2735 | 0.29859 | 145.5424 | 23934 | 2022-11-04 | 2022-11-04 09:00 | 900 | 1014.8 | - | - | - | bar: C0
4421 | 2022-11-04 10:00 | 13.18 | 15.145 | 1044.2114 | 29.1114 | 0.29694 | 143.5519 | 23934 | 2022-11-04 | 2022-11-04 10:00 | 1000 | 1015.1 | - | - | - | bar: C0
4422 | 2022-11-04 11:00 | 13.42 | 15.141 | 1043.9356 | 28.7356 | 0.2931 | 138.9377 | 23934 | 2022-11-04 | 2022-11-04 11:00 | 1100 | 1015.2 | - | - | - | bar: C0
4423 | 2022-11-04 12:00 | 13.77 | 15.139 | 1043.7977 | 28.3977 | 0.28966 | 134.7887 | 23934 | 2022-11-04 | 2022-11-04 12:00 | 1200 | 1015.4 | - | - | - | bar: C0
4424 | 2022-11-04 13:00 | 14.34 | 15.143 | 1044.0735 | 28.1735 | 0.28737 | 132.0357 | 23934 | 2022-11-04 | 2022-11-04 13:00 | 1300 | 1015.9 | - | - | - | bar: C0
4425 | 2022-11-04 14:00 | 14.81 | 15.146 | 1044.2803 | 27.7803 | 0.28336 | 127.2082 | 23934 | 2022-11-04 | 2022-11-04 14:00 | 1400 | 1016.5 | - | - | - | bar: C0
4426 | 2022-11-04 15:00 | 14.97 | 15.148 | 1044.4182 | 27.8182 | 0.28375 | 127.6736 | 23934 | 2022-11-04 | 2022-11-04 15:00 | 1500 | 1016.6 | - | - | - | bar: C0
4427 | 2022-11-04 16:00 | 14.9 | 15.146 | 1044.2803 | 27.7803 | 0.28336 | 127.2082 | 23934 | 2022-11-04 | 2022-11-04 16:00 | 1600 | 1016.5 | - | - | - | bar: C0
4428 | 2022-11-04 17:00 | 14.6 | 15.148 | 1044.4182 | 27.4182 | 0.27967 | 122.762 | 23934 | 2022-11-04 | 2022-11-04 17:00 | 1700 | 1017 | - | - | - | bar: C0
4429 | 2022-11-04 18:00 | 14.15 | 15.15 | 1044.5561 | 27.3561 | 0.27903 | 121.9995 | 23934 | 2022-11-04 | 2022-11-04 18:00 | 1800 | 1017.2 | - | - | - | bar: C0
4430 | 2022-11-04 19:00 | 13.7 | 15.156 | 1044.9698 | 27.3698 | 0.27917 | 122.1675 | 23934 | 2022-11-04 | 2022-11-04 19:00 | 1900 | 1017.6 | - | - | - | bar: C0
4431 | 2022-11-04 20:00 | 13.34 | 15.16 | 1045.2456 | 27.1456 | 0.27689 | 119.4145 | 23934 | 2022-11-04 | 2022-11-04 20:00 | 2000 | 1018.1 | - | - | - | bar: C0
4432 | 2022-11-04 21:00 | 13.13 | 15.17 | 1045.9351 | 27.1351 | 0.27678 | 119.2853 | 23934 | 2022-11-04 | 2022-11-04 21:00 | 2100 | 1018.8 | - | - | - | bar: C0
4433 | 2022-11-04 22:00 | 12.98 | 15.175 | 1046.2798 | 26.9798 | 0.27519 | 117.3789 | 23934 | 2022-11-04 | 2022-11-04 22:00 | 2200 | 1019.3 | - | - | - | bar: C0
4434 | 2022-11-04 23:00 | 12.88 | 15.174 | 1046.2109 | 26.7109 | 0.27245 | 114.0765 | 23934 | 2022-11-04 | 2022-11-04 23:00 | 2300 | 1019.5 | - | - | - | bar: C0
4435 | 2022-11-05 | 12.79 | 15.178 | 1046.4867 | 26.6867 | 0.2722 | 113.7793 | 23934 | 2022-11-05 | 2022-11-05 | 0 | 1019.8 | - | - | - | bar: C0
4436 | 2022-11-05 01:00 | 12.71 | 15.177 | 1046.4177 | 26.6177 | 0.2715 | 112.9327 | 23934 | 2022-11-05 | 2022-11-05 01:00 | 100 | 1019.8 | - | - | - | bar: C0
4437 | 2022-11-05 02:00 | 12.64 | 15.178 | 1046.4867 | 26.5867 | 0.27118 | 112.5514 | 23934 | 2022-11-05 | 2022-11-05 02:00 | 200 | 1019.9 | - | - | - | bar: C0
4438 | 2022-11-05 03:00 | 12.57 | 15.18 | 1046.6246 | 26.4246 | 0.26953 | 110.5609 | 23934 | 2022-11-05 | 2022-11-05 03:00 | 300 | 1020.2 | - | - | - | bar: C0
4439 | 2022-11-05 04:00 | 12.52 | 15.181 | 1046.6935 | 25.9935 | 0.26513 | 105.2681 | 23934 | 2022-11-05 | 2022-11-05 04:00 | 400 | 1020.7 | - | - | - | bar: C0
4440 | 2022-11-05 05:00 | 12.5 | 15.186 | 1047.0383 | 25.9383 | 0.26457 | 104.5896 | 23934 | 2022-11-05 | 2022-11-05 05:00 | 500 | 1021.1 | - | - | - | bar: C0
4441 | 2022-11-05 06:00 | 12.46 | 15.194 | 1047.5898 | 25.7898 | 0.26306 | 102.7672 | 23934 | 2022-11-05 | 2022-11-05 06:00 | 600 | 1021.8 | - | - | - | bar: C0
4442 | 2022-11-05 07:00 | 12.44 | 15.205 | 1048.3483 | 25.7483 | 0.26263 | 102.2567 | 23934 | 2022-11-05 | 2022-11-05 07:00 | 700 | 1022.6 | - | - | - | bar: C0
4443 | 2022-11-05 08:00 | 12.54 | 15.217 | 1049.1756 | 25.6756 | 0.26189 | 101.3649 | 23934 | 2022-11-05 | 2022-11-05 08:00 | 800 | 1023.5 | - | - | - | bar: C0
4444 | 2022-11-05 09:00 | 12.68 | 15.222 | 1049.5204 | 25.6204 | 0.26133 | 100.6863 | 23934 | 2022-11-05 | 2022-11-05 09:00 | 900 | 1023.9 | - | - | - | bar: C0
4445 | 2022-11-05 10:00 | 12.91 | 15.225 | 1049.7272 | 25.6272 | 0.2614 | 100.7704 | 23934 | 2022-11-05 | 2022-11-05 10:00 | 1000 | 1024.1 | - | - | - | bar: C0
4446 | 2022-11-05 11:00 | 13.42 | 15.23 | 1050.0719 | 25.4719 | 0.25981 | 98.8639 | 23934 | 2022-11-05 | 2022-11-05 11:00 | 1100 | 1024.6 | - | - | - | bar: C0
4447 | 2022-11-05 12:00 | 14.1 | 15.229 | 1050.003 | 25.503 | 0.26013 | 99.2452 | 23934 | 2022-11-05 | 2022-11-05 12:00 | 1200 | 1024.5 | - | - | - | bar: C0
4448 | 2022-11-05 13:00 | 14.61 | 15.228 | 1049.9341 | 25.2341 | 0.25739 | 95.9429 | 23934 | 2022-11-05 | 2022-11-05 13:00 | 1300 | 1024.7 | - | - | - | bar: C0
4449 | 2022-11-05 14:00 | 15.11 | 15.225 | 1049.7272 | 24.9272 | 0.25426 | 92.1752 | 23934 | 2022-11-05 | 2022-11-05 14:00 | 1400 | 1024.8 | - | - | - | bar: C0
4450 | 2022-11-05 15:00 | 15.18 | 15.228 | 1049.9341 | 25.1341 | 0.25637 | 94.715 | 23934 | 2022-11-05 | 2022-11-05 15:00 | 1500 | 1024.8 | - | - | - | bar: C0
4451 | 2022-11-05 16:00 | 15.01 | 15.227 | 1049.8651 | 25.0651 | 0.25566 | 93.8684 | 23934 | 2022-11-05 | 2022-11-05 16:00 | 1600 | 1024.8 | - | - | - | bar: C0
4452 | 2022-11-05 17:00 | 14.53 | 15.225 | 1049.7272 | 24.8272 | 0.25324 | 90.9474 | 23934 | 2022-11-05 | 2022-11-05 17:00 | 1700 | 1024.9 | - | - | - | bar: C0
4453 | 2022-11-05 18:00 | 13.98 | 15.226 | 1049.7962 | 24.7962 | 0.25292 | 90.5661 | 23934 | 2022-11-05 | 2022-11-05 18:00 | 1800 | 1025 | - | - | - | bar: C0
4454 | 2022-11-05 19:00 | 13.56 | 15.232 | 1050.2098 | 24.7098 | 0.25204 | 89.5062 | 23934 | 2022-11-05 | 2022-11-05 19:00 | 1900 | 1025.5 | - | - | - | bar: C0
4455 | 2022-11-05 20:00 | 13.21 | 15.238 | 1050.6235 | 24.6235 | 0.25116 | 88.4464 | 23934 | 2022-11-05 | 2022-11-05 20:00 | 2000 | 1026 | - | - | - | bar: C0
4456 | 2022-11-05 21:00 | 12.95 | 15.245 | 1051.1062 | 24.6062 | 0.25098 | 88.2332 | 23934 | 2022-11-05 | 2022-11-05 21:00 | 2100 | 1026.5 | - | - | - | bar: C0
4457 | 2022-11-05 22:00 | 12.7 | 15.242 | 1050.8993 | 24.3993 | 0.24887 | 85.6934 | 23934 | 2022-11-05 | 2022-11-05 22:00 | 2200 | 1026.5 | - | - | - | bar: C0
4458 | 2022-11-05 23:00 | 12.48 | 15.245 | 1051.1062 | 24.4062 | 0.24894 | 85.7774 | 23934 | 2022-11-05 | 2022-11-05 23:00 | 2300 | 1026.7 | - | - | - | bar: C0
4459 | 2022-11-06 | 12.31 | 15.251 | 1051.5198 | 24.4198 | 0.24908 | 85.9454 | 23934 | 2022-11-06 | 2022-11-06 | 0 | 1027.1 | - | - | - | bar: C0
4460 | 2022-11-06 01:00 | 12.18 | 15.247 | 1051.2441 | 24.4441 | 0.24933 | 86.2427 | 23934 | 2022-11-06 | 2022-11-06 01:00 | 100 | 1026.8 | - | - | - | bar: C0
4461 | 2022-11-06 02:00 | 12.07 | 15.237 | 1050.5546 | 24.0546 | 0.24536 | 81.4604 | 23934 | 2022-11-06 | 2022-11-06 02:00 | 200 | 1026.5 | - | - | - | bar: C0
4462 | 2022-11-06 03:00 | 11.97 | 15.238 | 1050.6235 | 24.1235 | 0.24606 | 82.307 | 23934 | 2022-11-06 | 2022-11-06 03:00 | 300 | 1026.5 | - | - | - | bar: C0
4463 | 2022-11-06 04:00 | 11.9 | 15.238 | 1050.6235 | 24.1235 | 0.24606 | 82.307 | 23934 | 2022-11-06 | 2022-11-06 04:00 | 400 | 1026.5 | - | - | - | bar: C0
4464 | 2022-11-06 05:00 | 11.9 | 15.241 | 1050.8304 | 24.2304 | 0.24715 | 83.6189 | 23934 | 2022-11-06 | 2022-11-06 05:00 | 500 | 1026.6 | - | - | - | bar: C0
4465 | 2022-11-06 06:00 | 11.89 | 15.245 | 1051.1062 | 23.9062 | 0.24384 | 79.638 | 23934 | 2022-11-06 | 2022-11-06 06:00 | 600 | 1027.2 | - | - | - | bar: C0
4466 | 2022-11-06 07:00 | 11.95 | 15.255 | 1051.7956 | 23.9956 | 0.24476 | 80.7367 | 23934 | 2022-11-06 | 2022-11-06 07:00 | 700 | 1027.8 | - | - | - | bar: C0
4467 | 2022-11-06 08:00 | 12.18 | 15.259 | 1052.0714 | 23.8714 | 0.24349 | 79.2115 | 23934 | 2022-11-06 | 2022-11-06 08:00 | 800 | 1028.2 | - | - | - | bar: C0
4468 | 2022-11-06 09:00 | 12.67 | 15.259 | 1052.0714 | 23.8714 | 0.24349 | 79.2115 | 23934 | 2022-11-06 | 2022-11-06 09:00 | 900 | 1028.2 | - | - | - | bar: C0
4469 | 2022-11-06 10:00 | 13.24 | 15.258 | 1052.0025 | 23.9025 | 0.24381 | 79.5928 | 23934 | 2022-11-06 | 2022-11-06 10:00 | 1000 | 1028.1 | - | - | - | bar: C0
4470 | 2022-11-06 11:00 | 13.49 | 15.259 | 1052.0714 | 23.9714 | 0.24451 | 80.4394 | 23934 | 2022-11-06 | 2022-11-06 11:00 | 1100 | 1028.1 | - | - | - | bar: C0
4471 | 2022-11-06 12:00 | 14.02 | 15.253 | 1051.6577 | 23.9577 | 0.24437 | 80.2714 | 23934 | 2022-11-06 | 2022-11-06 12:00 | 1200 | 1027.7 | - | - | - | bar: C0
4472 | 2022-11-06 13:00 | 14.25 | 15.243 | 1050.9683 | 23.7683 | 0.24244 | 77.9448 | 23934 | 2022-11-06 | 2022-11-06 13:00 | 1300 | 1027.2 | - | - | - | bar: C0
4473 | 2022-11-06 14:00 | 14.76 | 15.236 | 1050.4856 | 23.5856 | 0.24057 | 75.7023 | 23934 | 2022-11-06 | 2022-11-06 14:00 | 1400 | 1026.9 | - | - | - | bar: C0
4474 | 2022-11-06 15:00 | 15.31 | 15.229 | 1050.003 | 23.603 | 0.24075 | 75.9156 | 23934 | 2022-11-06 | 2022-11-06 15:00 | 1500 | 1026.4 | - | - | - | bar: C0
4475 | 2022-11-06 16:00 | 15.41 | 15.225 | 1049.7272 | 23.6272 | 0.241 | 76.2128 | 23934 | 2022-11-06 | 2022-11-06 16:00 | 1600 | 1026.1 | - | - | - | bar: C0
4476 | 2022-11-06 17:00 | 15.09 | 15.225 | 1049.7272 | 23.5272 | 0.23998 | 74.985 | 23934 | 2022-11-06 | 2022-11-06 17:00 | 1700 | 1026.2 | - | - | - | bar: C0
4477 | 2022-11-06 18:00 | 14.65 | 15.221 | 1049.4514 | 23.4514 | 0.2392 | 74.0544 | 23934 | 2022-11-06 | 2022-11-06 18:00 | 1800 | 1026 | - | - | - | bar: C0
4478 | 2022-11-06 19:00 | 14.1 | 15.216 | 1049.1067 | 23.2067 | 0.23671 | 71.0493 | 23934 | 2022-11-06 | 2022-11-06 19:00 | 1900 | 1025.9 | - | - | - | bar: C0
4479 | 2022-11-06 20:00 | 13.61 | 15.216 | 1049.1067 | 23.2067 | 0.23671 | 71.0493 | 23934 | 2022-11-06 | 2022-11-06 20:00 | 2000 | 1025.9 | - | - | - | bar: C0
4480 | 2022-11-06 21:00 | 13.21 | 15.222 | 1049.5204 | 23.3204 | 0.23787 | 72.4452 | 23934 | 2022-11-06 | 2022-11-06 21:00 | 2100 | 1026.2 | - | - | - | bar: C0
4481 | 2022-11-06 22:00 | 12.92 | 15.225 | 1049.7272 | 23.4272 | 0.23896 | 73.7571 | 23934 | 2022-11-06 | 2022-11-06 22:00 | 2200 | 1026.3 | - | - | - | bar: C0
4482 | 2022-11-06 23:00 | 12.7 | 15.22 | 1049.3825 | 23.1825 | 0.23646 | 70.752 | 23934 | 2022-11-06 | 2022-11-06 23:00 | 2300 | 1026.2 | - | - | - | bar: C0
4483 | 2022-11-07 | 12.55 | 15.215 | 1049.0377 | 23.0377 | 0.23498 | 68.9748 | 23934 | 2022-11-07 | 2022-11-07 | 0 | 1026 | - | - | - | bar: C0
4484 | 2022-11-07 01:00 | 12.42 | 15.21 | 1048.693 | 23.093 | 0.23555 | 69.6534 | 23934 | 2022-11-07 | 2022-11-07 01:00 | 100 | 1025.6 | - | - | - | bar: C0
4485 | 2022-11-07 02:00 | 12.3 | 15.203 | 1048.2104 | 23.1104 | 0.23573 | 69.8666 | 23934 | 2022-11-07 | 2022-11-07 02:00 | 200 | 1025.1 | - | - | - | bar: C0
4486 | 2022-11-07 03:00 | 12.21 | 15.2 | 1048.0035 | 23.2035 | 0.23668 | 71.0105 | 23934 | 2022-11-07 | 2022-11-07 03:00 | 300 | 1024.8 | - | - | - | bar: C0
4487 | 2022-11-07 04:00 | 12.22 | 15.194 | 1047.5898 | 22.9898 | 0.2345 | 68.3867 | 23934 | 2022-11-07 | 2022-11-07 04:00 | 400 | 1024.6 | - | - | - | bar: C0
4488 | 2022-11-07 05:00 | 12.28 | 15.191 | 1047.383 | 22.983 | 0.23443 | 68.3026 | 23934 | 2022-11-07 | 2022-11-07 05:00 | 500 | 1024.4 | - | - | - | bar: C0
4489 | 2022-11-07 06:00 | 12.33 | 15.192 | 1047.4519 | 22.8519 | 0.23309 | 66.6935 | 23934 | 2022-11-07 | 2022-11-07 06:00 | 600 | 1024.6 | - | - | - | bar: C0
4490 | 2022-11-07 07:00 | 12.4 | 15.194 | 1047.5898 | 22.9898 | 0.2345 | 68.3867 | 23934 | 2022-11-07 | 2022-11-07 07:00 | 700 | 1024.6 | - | - | - | bar: C0
4491 | 2022-11-07 08:00 | 12.56 | 15.194 | 1047.5898 | 22.8898 | 0.23348 | 67.1588 | 23934 | 2022-11-07 | 2022-11-07 08:00 | 800 | 1024.7 | - | - | - | bar: C0
4492 | 2022-11-07 09:00 | 12.83 | 15.192 | 1047.4519 | 22.8519 | 0.23309 | 66.6935 | 23934 | 2022-11-07 | 2022-11-07 09:00 | 900 | 1024.6 | - | - | - | bar: C0
4493 | 2022-11-07 10:00 | 13.17 | 15.191 | 1047.383 | 22.683 | 0.23137 | 64.619 | 23934 | 2022-11-07 | 2022-11-07 10:00 | 1000 | 1024.7 | - | - | - | bar: C0
4494 | 2022-11-07 11:00 | 13.62 | 15.192 | 1047.4519 | 22.9519 | 0.23411 | 67.9214 | 23934 | 2022-11-07 | 2022-11-07 11:00 | 1100 | 1024.5 | - | - | - | bar: C0
4495 | 2022-11-07 12:00 | 14.36 | 15.186 | 1047.0383 | 22.9383 | 0.23397 | 67.7533 | 23934 | 2022-11-07 | 2022-11-07 12:00 | 1200 | 1024.1 | - | - | - | bar: C0
4496 | 2022-11-07 13:00 | 15.37 | 15.176 | 1046.3488 | 22.6488 | 0.23102 | 64.1989 | 23934 | 2022-11-07 | 2022-11-07 13:00 | 1300 | 1023.7 | - | - | - | bar: C0
4497 | 2022-11-07 14:00 | 15.99 | 15.168 | 1045.7972 | 22.5972 | 0.23049 | 63.5656 | 23934 | 2022-11-07 | 2022-11-07 14:00 | 1400 | 1023.2 | - | - | - | bar: C0
4498 | 2022-11-07 15:00 | 16.28 | 15.159 | 1045.1767 | 22.3767 | 0.22824 | 60.8577 | 23934 | 2022-11-07 | 2022-11-07 15:00 | 1500 | 1022.8 | - | - | - | bar: C0
4499 | 2022-11-07 16:00 | 16.2 | 15.153 | 1044.763 | 22.563 | 0.23014 | 63.1455 | 23934 | 2022-11-07 | 2022-11-07 16:00 | 1600 | 1022.2 | - | - | - | bar: C0
4500 | 2022-11-07 17:00 | 15.67 | 15.151 | 1044.6251 | 22.5251 | 0.22976 | 62.6801 | 23934 | 2022-11-07 | 2022-11-07 17:00 | 1700 | 1022.1 | - | - | - | bar: C0
4501 | 2022-11-07 18:00 | 14.98 | 15.151 | 1044.6251 | 22.6251 | 0.23078 | 63.908 | 23934 | 2022-11-07 | 2022-11-07 18:00 | 1800 | 1022 | - | - | - | bar: C0
4502 | 2022-11-07 19:00 | 14.38 | 15.153 | 1044.763 | 22.463 | 0.22912 | 61.9176 | 23934 | 2022-11-07 | 2022-11-07 19:00 | 1900 | 1022.3 | - | - | - | bar: C0
4503 | 2022-11-07 20:00 | 13.87 | 15.155 | 1044.9009 | 22.5009 | 0.22951 | 62.3829 | 23934 | 2022-11-07 | 2022-11-07 20:00 | 2000 | 1022.4 | - | - | - | bar: C0
4504 | 2022-11-07 21:00 | 13.46 | 15.16 | 1045.2456 | 22.4456 | 0.22895 | 61.7043 | 23934 | 2022-11-07 | 2022-11-07 21:00 | 2100 | 1022.8 | - | - | - | bar: C0
4505 | 2022-11-07 22:00 | 13.13 | 15.159 | 1045.1767 | 22.3767 | 0.22824 | 60.8577 | 23934 | 2022-11-07 | 2022-11-07 22:00 | 2200 | 1022.8 | - | - | - | bar: C0
4506 | 2022-11-07 23:00 | 12.87 | 15.154 | 1044.8319 | 22.1319 | 0.22575 | 57.8527 | 23934 | 2022-11-07 | 2022-11-07 23:00 | 2300 | 1022.7 | - | - | - | bar: C0
4507 | 2022-11-08 | 12.69 | 15.152 | 1044.694 | 22.194 | 0.22638 | 58.6152 | 23934 | 2022-11-08 | 2022-11-08 | 0 | 1022.5 | - | - | - | bar: C0
4508 | 2022-11-08 01:00 | 12.56 | 15.143 | 1044.0735 | 22.1735 | 0.22617 | 58.3632 | 23934 | 2022-11-08 | 2022-11-08 01:00 | 100 | 1021.9 | - | - | - | bar: C0
4509 | 2022-11-08 02:00 | 12.5 | 15.135 | 1043.5219 | 22.2219 | 0.22666 | 58.9577 | 23934 | 2022-11-08 | 2022-11-08 02:00 | 200 | 1021.3 | - | - | - | bar: C0
4510 | 2022-11-08 03:00 | 12.43 | 15.129 | 1043.1082 | 22.2082 | 0.22652 | 58.7897 | 23934 | 2022-11-08 | 2022-11-08 03:00 | 300 | 1020.9 | - | - | - | bar: C0
4511 | 2022-11-08 04:00 | 12.35 | 15.126 | 1042.9014 | 22.1014 | 0.22543 | 57.4778 | 23934 | 2022-11-08 | 2022-11-08 04:00 | 400 | 1020.8 | - | - | - | bar: C0
4512 | 2022-11-08 05:00 | 12.24 | 15.121 | 1042.5567 | 21.9567 | 0.22396 | 55.7006 | 23934 | 2022-11-08 | 2022-11-08 05:00 | 500 | 1020.6 | - | - | - | bar: C0
4513 | 2022-11-08 06:00 | 12.22 | 15.122 | 1042.6256 | 21.8256 | 0.22262 | 54.0914 | 23934 | 2022-11-08 | 2022-11-08 06:00 | 600 | 1020.8 | - | - | - | bar: C0
4514 | 2022-11-08 07:00 | 12.25 | 15.126 | 1042.9014 | 21.7014 | 0.22135 | 52.5663 | 23934 | 2022-11-08 | 2022-11-08 07:00 | 700 | 1021.2 | - | - | - | bar: C0
4515 | 2022-11-08 08:00 | 12.46 | 15.125 | 1042.8324 | 21.6324 | 0.22065 | 51.7197 | 23934 | 2022-11-08 | 2022-11-08 08:00 | 800 | 1021.2 | - | - | - | bar: C0
4516 | 2022-11-08 09:00 | 12.97 | 15.121 | 1042.5567 | 21.7567 | 0.22192 | 53.2448 | 23934 | 2022-11-08 | 2022-11-08 09:00 | 900 | 1020.8 | - | - | - | bar: C0
4517 | 2022-11-08 10:00 | 13.7 | 15.12 | 1042.4877 | 21.7877 | 0.22223 | 53.6261 | 23934 | 2022-11-08 | 2022-11-08 10:00 | 1000 | 1020.7 | - | - | - | bar: C0
4518 | 2022-11-08 11:00 | 14.55 | 15.115 | 1042.143 | 21.743 | 0.22178 | 53.0768 | 23934 | 2022-11-08 | 2022-11-08 11:00 | 1100 | 1020.4 | - | - | - | bar: C0
4519 | 2022-11-08 12:00 | 15.35 | 15.114 | 1042.074 | 21.974 | 0.22414 | 55.9138 | 23934 | 2022-11-08 | 2022-11-08 12:00 | 1200 | 1020.1 | - | - | - | bar: C0
4520 | 2022-11-08 13:00 | 16.05 | 15.115 | 1042.143 | 22.043 | 0.22484 | 56.7604 | 23934 | 2022-11-08 | 2022-11-08 13:00 | 1300 | 1020.1 | - | - | - | bar: C0
4521 | 2022-11-08 14:00 | 16.55 | 15.11 | 1041.7982 | 21.8982 | 0.22336 | 54.9832 | 23934 | 2022-11-08 | 2022-11-08 14:00 | 1400 | 1019.9 | - | - | - | bar: C0
4522 | 2022-11-08 15:00 | 16.79 | 15.1 | 1041.1088 | 21.7088 | 0.22143 | 52.6567 | 23934 | 2022-11-08 | 2022-11-08 15:00 | 1500 | 1019.4 | - | - | - | bar: C0
4523 | 2022-11-08 16:00 | 16.71 | 15.101 | 1041.1777 | 21.9777 | 0.22417 | 55.959 | 23934 | 2022-11-08 | 2022-11-08 16:00 | 1600 | 1019.2 | - | - | - | bar: C0
4524 | 2022-11-08 17:00 | 16.31 | 15.1 | 1041.1088 | 22.0088 | 0.22449 | 56.3403 | 23934 | 2022-11-08 | 2022-11-08 17:00 | 1700 | 1019.1 | - | - | - | bar: C0
4525 | 2022-11-08 18:00 | 15.76 | 15.104 | 1041.3846 | 21.9846 | 0.22424 | 56.043 | 23934 | 2022-11-08 | 2022-11-08 18:00 | 1800 | 1019.4 | - | - | - | bar: C0
4526 | 2022-11-08 19:00 | 15.21 | 15.109 | 1041.7293 | 22.0293 | 0.2247 | 56.5923 | 23934 | 2022-11-08 | 2022-11-08 19:00 | 1900 | 1019.7 | - | - | - | bar: C0
4527 | 2022-11-08 20:00 | 14.67 | 15.114 | 1042.074 | 21.774 | 0.2221 | 53.458 | 23934 | 2022-11-08 | 2022-11-08 20:00 | 2000 | 1020.3 | - | - | - | bar: C0
4528 | 2022-11-08 21:00 | 14.25 | 15.126 | 1042.9014 | 21.8014 | 0.22237 | 53.7941 | 23934 | 2022-11-08 | 2022-11-08 21:00 | 2100 | 1021.1 | - | - | - | bar: C0
4529 | 2022-11-08 22:00 | 13.95 | 15.126 | 1042.9014 | 21.6014 | 0.22033 | 51.3384 | 23934 | 2022-11-08 | 2022-11-08 22:00 | 2200 | 1021.3 | - | - | - | bar: C0
4530 | 2022-11-08 23:00 | 13.69 | 15.126 | 1042.9014 | 21.7014 | 0.22135 | 52.5663 | 23934 | 2022-11-08 | 2022-11-08 23:00 | 2300 | 1021.2 | - | - | - | bar: C0
4531 | 2022-11-09 | 13.42 | 15.126 | 1042.9014 | 21.6014 | 0.22033 | 51.3384 | 23934 | 2022-11-09 | 2022-11-09 | 0 | 1021.3 | - | - | - | bar: C0
4532 | 2022-11-09 01:00 | 13.17 | 15.119 | 1042.4188 | 21.6188 | 0.22051 | 51.5516 | 23934 | 2022-11-09 | 2022-11-09 01:00 | 100 | 1020.8 | - | - | - | bar: C0
4533 | 2022-11-09 02:00 | 12.97 | 15.11 | 1041.7982 | 21.4982 | 0.21928 | 50.0717 | 23934 | 2022-11-09 | 2022-11-09 02:00 | 200 | 1020.3 | - | - | - | bar: C0
4534 | 2022-11-09 03:00 | 12.82 | 15.104 | 1041.3846 | 21.3846 | 0.21812 | 48.6758 | 23934 | 2022-11-09 | 2022-11-09 03:00 | 300 | 1020 | - | - | - | bar: C0
4535 | 2022-11-09 04:00 | 12.68 | 15.097 | 1040.9019 | 21.4019 | 0.2183 | 48.889 | 23934 | 2022-11-09 | 2022-11-09 04:00 | 400 | 1019.5 | - | - | - | bar: C0
4536 | 2022-11-09 05:00 | 12.57 | 15.096 | 1040.833 | 21.533 | 0.21964 | 50.4982 | 23934 | 2022-11-09 | 2022-11-09 05:00 | 500 | 1019.3 | - | - | - | bar: C0
4537 | 2022-11-09 06:00 | 12.48 | 15.094 | 1040.6951 | 21.2951 | 0.21721 | 47.5771 | 23934 | 2022-11-09 | 2022-11-09 06:00 | 600 | 1019.4 | - | - | - | bar: C0
4538 | 2022-11-09 07:00 | 12.46 | 15.094 | 1040.6951 | 21.2951 | 0.21721 | 47.5771 | 23934 | 2022-11-09 | 2022-11-09 07:00 | 700 | 1019.4 | - | - | - | bar: C0
4539 | 2022-11-09 08:00 | 12.69 | 15.091 | 1040.4882 | 21.2882 | 0.21714 | 47.4931 | 23934 | 2022-11-09 | 2022-11-09 08:00 | 800 | 1019.2 | - | - | - | bar: C0
4540 | 2022-11-09 09:00 | 13.22 | 15.089 | 1040.3503 | 21.3503 | 0.21777 | 48.2557 | 23934 | 2022-11-09 | 2022-11-09 09:00 | 900 | 1019 | - | - | - | bar: C0
4541 | 2022-11-09 10:00 | 14.01 | 15.09 | 1040.4193 | 21.3193 | 0.21746 | 47.8744 | 23934 | 2022-11-09 | 2022-11-09 10:00 | 1000 | 1019.1 | - | - | - | bar: C0
4542 | 2022-11-09 11:00 | 14.91 | 15.083 | 1039.9367 | 21.2367 | 0.21661 | 46.8597 | 23934 | 2022-11-09 | 2022-11-09 11:00 | 1100 | 1018.7 | - | - | - | bar: C0
4543 | 2022-11-09 12:00 | 15.8 | 15.073 | 1039.2472 | 21.2472 | 0.21672 | 46.989 | 23934 | 2022-11-09 | 2022-11-09 12:00 | 1200 | 1018 | - | - | - | bar: C0
4544 | 2022-11-09 13:00 | 16.48 | 15.062 | 1038.4888 | 21.1888 | 0.21613 | 46.2716 | 23934 | 2022-11-09 | 2022-11-09 13:00 | 1300 | 1017.3 | - | - | - | bar: C0
4545 | 2022-11-09 14:00 | 17.01 | 15.051 | 1037.7303 | 21.3303 | 0.21757 | 48.01 | 23934 | 2022-11-09 | 2022-11-09 14:00 | 1400 | 1016.4 | - | - | - | bar: C0
4546 | 2022-11-09 15:00 | 17.29 | 15.037 | 1036.7651 | 21.0651 | 0.21486 | 44.7528 | 23934 | 2022-11-09 | 2022-11-09 15:00 | 1500 | 1015.7 | - | - | - | bar: C0
4547 | 2022-11-09 16:00 | 17.24 | 15.028 | 1036.1445 | 20.8445 | 0.21261 | 42.045 | 23934 | 2022-11-09 | 2022-11-09 16:00 | 1600 | 1015.3 | - | - | - | bar: C0
4548 | 2022-11-09 17:00 | 16.79 | 15.025 | 1035.9377 | 20.8377 | 0.21254 | 41.961 | 23934 | 2022-11-09 | 2022-11-09 17:00 | 1700 | 1015.1 | - | - | - | bar: C0
4549 | 2022-11-09 18:00 | 16.1 | 15.025 | 1035.9377 | 20.8377 | 0.21254 | 41.961 | 23934 | 2022-11-09 | 2022-11-09 18:00 | 1800 | 1015.1 | - | - | - | bar: C0
4550 | 2022-11-09 19:00 | 15.39 | 15.029 | 1036.2135 | 20.7135 | 0.21128 | 40.4359 | 23934 | 2022-11-09 | 2022-11-09 19:00 | 1900 | 1015.5 | - | - | - | bar: C0
4551 | 2022-11-09 20:00 | 14.81 | 15.039 | 1036.903 | 20.803 | 0.21219 | 41.5345 | 23934 | 2022-11-09 | 2022-11-09 20:00 | 2000 | 1016.1 | - | - | - | bar: C0
4552 | 2022-11-09 21:00 | 14.34 | 15.051 | 1037.7303 | 20.3303 | 0.20737 | 35.7312 | 23934 | 2022-11-09 | 2022-11-09 21:00 | 2100 | 1017.4 | - | - | - | bar: C0
4553 | 2022-11-09 22:00 | 13.98 | 15.053 | 1037.8682 | 20.1682 | 0.20572 | 33.7408 | 23934 | 2022-11-09 | 2022-11-09 22:00 | 2200 | 1017.7 | - | - | - | bar: C0
4554 | 2022-11-09 23:00 | 13.69 | 15.057 | 1038.144 | 20.444 | 0.20853 | 37.1271 | 23934 | 2022-11-09 | 2022-11-09 23:00 | 2300 | 1017.7 | - | - | - | bar: C0
4555 | 2022-11-10 | 13.46 | 15.058 | 1038.213 | 20.113 | 0.20515 | 33.0622 | 23934 | 2022-11-10 | 2022-11-10 | 0 | 1018.1 | - | - | - | bar: C0
4556 | 2022-11-10 01:00 | 13.29 | 15.063 | 1038.5577 | 20.1577 | 0.20561 | 33.6115 | 23934 | 2022-11-10 | 2022-11-10 01:00 | 100 | 1018.4 | - | - | - | bar: C0
4557 | 2022-11-10 02:00 | 13.13 | 15.058 | 1038.213 | 19.913 | 0.20311 | 30.6065 | 23934 | 2022-11-10 | 2022-11-10 02:00 | 200 | 1018.3 | - | - | - | bar: C0
4558 | 2022-11-10 03:00 | 12.98 | 15.061 | 1038.4198 | 20.2198 | 0.20624 | 34.3741 | 23934 | 2022-11-10 | 2022-11-10 03:00 | 300 | 1018.2 | - | - | - | bar: C0
4559 | 2022-11-10 04:00 | 12.86 | 15.065 | 1038.6956 | 20.1956 | 0.206 | 34.0769 | 23934 | 2022-11-10 | 2022-11-10 04:00 | 400 | 1018.5 | - | - | - | bar: C0
4560 | 2022-11-10 05:00 | 12.76 | 15.074 | 1039.3161 | 19.8161 | 0.20212 | 29.4174 | 23934 | 2022-11-10 | 2022-11-10 05:00 | 500 | 1019.5 | - | - | - | bar: C0
4561 | 2022-11-10 06:00 | 12.68 | 15.083 | 1039.9367 | 19.6367 | 0.20029 | 27.2137 | 23934 | 2022-11-10 | 2022-11-10 06:00 | 600 | 1020.3 | - | - | - | bar: C0
4562 | 2022-11-10 07:00 | 12.69 | 15.097 | 1040.9019 | 19.7019 | 0.20096 | 28.0151 | 23934 | 2022-11-10 | 2022-11-10 07:00 | 700 | 1021.2 | - | - | - | bar: C0
4563 | 2022-11-10 08:00 | 13.15 | 15.114 | 1042.074 | 20.174 | 0.20578 | 33.812 | 23934 | 2022-11-10 | 2022-11-10 08:00 | 800 | 1021.9 | - | - | - | bar: C0
4564 | 2022-11-10 09:00 | 13.44 | 15.126 | 1042.9014 | 20.5014 | 0.20911 | 37.8317 | 23934 | 2022-11-10 | 2022-11-10 09:00 | 900 | 1022.4 | - | - | - | bar: C0
4565 | 2022-11-10 10:00 | 14.22 | 15.131 | 1043.2461 | 20.3461 | 0.20753 | 35.9253 | 23934 | 2022-11-10 | 2022-11-10 10:00 | 1000 | 1022.9 | - | - | - | bar: C0
4566 | 2022-11-10 11:00 | 15.14 | 15.136 | 1043.5909 | 20.4909 | 0.20901 | 37.7025 | 23934 | 2022-11-10 | 2022-11-10 11:00 | 1100 | 1023.1 | - | - | - | bar: C0
4567 | 2022-11-10 12:00 | 16.04 | 15.138 | 1043.7288 | 20.7288 | 0.21143 | 40.6236 | 23934 | 2022-11-10 | 2022-11-10 12:00 | 1200 | 1023 | - | - | - | bar: C0
4568 | 2022-11-10 13:00 | 16.87 | 15.143 | 1044.0735 | 20.9735 | 0.21393 | 43.6287 | 23934 | 2022-11-10 | 2022-11-10 13:00 | 1300 | 1023.1 | - | - | - | bar: C0
4569 | 2022-11-10 14:00 | 17.51 | 15.14 | 1043.8667 | 20.8667 | 0.21284 | 42.3168 | 23934 | 2022-11-10 | 2022-11-10 14:00 | 1400 | 1023 | - | - | - | bar: C0
4570 | 2022-11-10 15:00 | 17.88 | 15.137 | 1043.6598 | 21.1598 | 0.21583 | 45.9164 | 23934 | 2022-11-10 | 2022-11-10 15:00 | 1500 | 1022.5 | - | - | - | bar: C0
4571 | 2022-11-10 16:00 | 17.85 | 15.136 | 1043.5909 | 21.4909 | 0.21921 | 49.9813 | 23934 | 2022-11-10 | 2022-11-10 16:00 | 1600 | 1022.1 | - | - | - | bar: C0
4572 | 2022-11-10 17:00 | 17.45 | 15.136 | 1043.5909 | 21.4909 | 0.21921 | 49.9813 | 23934 | 2022-11-10 | 2022-11-10 17:00 | 1700 | 1022.1 | - | - | - | bar: C0
4573 | 2022-11-10 18:00 | 16.75 | 15.136 | 1043.5909 | 20.8909 | 0.21309 | 42.614 | 23934 | 2022-11-10 | 2022-11-10 18:00 | 1800 | 1022.7 | - | - | - | bar: C0
4574 | 2022-11-10 19:00 | 15.98 | 15.139 | 1043.7977 | 20.5977 | 0.2101 | 39.0144 | 23934 | 2022-11-10 | 2022-11-10 19:00 | 1900 | 1023.2 | - | - | - | bar: C0
4575 | 2022-11-10 20:00 | 15.3 | 15.142 | 1044.0046 | 20.2046 | 0.20609 | 34.1869 | 23934 | 2022-11-10 | 2022-11-10 20:00 | 2000 | 1023.8 | - | - | - | bar: C0
4576 | 2022-11-10 21:00 | 14.72 | 15.147 | 1044.3493 | 20.3493 | 0.20756 | 35.9641 | 23934 | 2022-11-10 | 2022-11-10 21:00 | 2100 | 1024 | - | - | - | bar: C0
4577 | 2022-11-10 22:00 | 14.24 | 15.152 | 1044.694 | 20.594 | 0.21006 | 38.9692 | 23934 | 2022-11-10 | 2022-11-10 22:00 | 2200 | 1024.1 | - | - | - | bar: C0
4578 | 2022-11-10 23:00 | 13.83 | 15.153 | 1044.763 | 20.663 | 0.21076 | 39.8158 | 23934 | 2022-11-10 | 2022-11-10 23:00 | 2300 | 1024.1 | - | - | - | bar: C0
4579 | 2022-11-11 | 13.51 | 15.148 | 1044.4182 | 20.7182 | 0.21133 | 40.4944 | 23934 | 2022-11-11 | 2022-11-11 | 0 | 1023.7 | - | - | - | bar: C0
4580 | 2022-11-11 01:00 | 13.26 | 15.143 | 1044.0735 | 20.6735 | 0.21087 | 39.945 | 23934 | 2022-11-11 | 2022-11-11 01:00 | 100 | 1023.4 | - | - | - | bar: C0
4581 | 2022-11-11 02:00 | 13.06 | 15.14 | 1043.8667 | 20.8667 | 0.21284 | 42.3168 | 23934 | 2022-11-11 | 2022-11-11 02:00 | 200 | 1023 | - | - | - | bar: C0
4582 | 2022-11-11 03:00 | 12.9 | 15.13 | 1043.1772 | 20.9772 | 0.21397 | 43.6739 | 23934 | 2022-11-11 | 2022-11-11 03:00 | 300 | 1022.2 | - | - | - | bar: C0
4583 | 2022-11-11 04:00 | 12.76 | 15.117 | 1042.2809 | 20.8809 | 0.21298 | 42.4912 | 23934 | 2022-11-11 | 2022-11-11 04:00 | 400 | 1021.4 | - | - | - | bar: C0
4584 | 2022-11-11 05:00 | 12.65 | 15.109 | 1041.7293 | 20.5293 | 0.2094 | 38.1742 | 23934 | 2022-11-11 | 2022-11-11 05:00 | 500 | 1021.2 | - | - | - | bar: C0
4585 | 2022-11-11 06:00 | 12.57 | 15.106 | 1041.5224 | 20.7224 | 0.21137 | 40.5459 | 23934 | 2022-11-11 | 2022-11-11 06:00 | 600 | 1020.8 | - | - | - | bar: C0
4586 | 2022-11-11 07:00 | 12.56 | 15.093 | 1040.6261 | 20.8261 | 0.21243 | 41.819 | 23934 | 2022-11-11 | 2022-11-11 07:00 | 700 | 1019.8 | - | - | - | bar: C0
4587 | 2022-11-11 08:00 | 12.81 | 15.085 | 1040.0745 | 20.8745 | 0.21292 | 42.4135 | 23934 | 2022-11-11 | 2022-11-11 08:00 | 800 | 1019.2 | - | - | - | bar: C0
4588 | 2022-11-11 09:00 | 13.36 | 15.079 | 1039.6609 | 21.2609 | 0.21686 | 47.157 | 23934 | 2022-11-11 | 2022-11-11 09:00 | 900 | 1018.4 | - | - | - | bar: C0
4589 | 2022-11-11 10:00 | 14.01 | 15.077 | 1039.523 | 21.423 | 0.21851 | 49.1474 | 23934 | 2022-11-11 | 2022-11-11 10:00 | 1000 | 1018.1 | - | - | - | bar: C0
4590 | 2022-11-11 11:00 | 14.69 | 15.076 | 1039.454 | 21.254 | 0.21679 | 47.073 | 23934 | 2022-11-11 | 2022-11-11 11:00 | 1100 | 1018.2 | - | - | - | bar: C0
4591 | 2022-11-11 12:00 | 15.61 | 15.066 | 1038.7645 | 20.9645 | 0.21384 | 43.5186 | 23934 | 2022-11-11 | 2022-11-11 12:00 | 1200 | 1017.8 | - | - | - | bar: C0
4592 | 2022-11-11 13:00 | 16.41 | 15.048 | 1037.5235 | 20.9235 | 0.21342 | 43.0144 | 23934 | 2022-11-11 | 2022-11-11 13:00 | 1300 | 1016.6 | - | - | - | bar: C0
4593 | 2022-11-11 14:00 | 16.95 | 15.035 | 1036.6272 | 20.9272 | 0.21346 | 43.0596 | 23934 | 2022-11-11 | 2022-11-11 14:00 | 1400 | 1015.7 | - | - | - | bar: C0
4594 | 2022-11-11 15:00 | 17.05 | 15.026 | 1036.0066 | 21.0066 | 0.21427 | 44.0355 | 23934 | 2022-11-11 | 2022-11-11 15:00 | 1500 | 1015 | - | - | - | bar: C0
4595 | 2022-11-11 16:00 | 16.66 | 15.017 | 1035.3861 | 21.1861 | 0.2161 | 46.2392 | 23934 | 2022-11-11 | 2022-11-11 16:00 | 1600 | 1014.2 | - | - | - | bar: C0
4596 | 2022-11-11 17:00 | 16.11 | 15.01 | 1034.9035 | 20.9035 | 0.21322 | 42.7688 | 23934 | 2022-11-11 | 2022-11-11 17:00 | 1700 | 1014 | - | - | - | bar: C0
4597 | 2022-11-11 18:00 | 15.51 | 15.005 | 1034.5587 | 20.8587 | 0.21276 | 42.2194 | 23934 | 2022-11-11 | 2022-11-11 18:00 | 1800 | 1013.7 | - | - | - | bar: C0
4598 | 2022-11-11 19:00 | 15.01 | 15.007 | 1034.6966 | 20.7966 | 0.21213 | 41.4569 | 23934 | 2022-11-11 | 2022-11-11 19:00 | 1900 | 1013.9 | - | - | - | bar: C0
4599 | 2022-11-11 20:00 | 14.62 | 14.998 | 1034.0761 | 20.4761 | 0.20886 | 37.5212 | 23934 | 2022-11-11 | 2022-11-11 20:00 | 2000 | 1013.6 | - | - | - | bar: C0
4600 | 2022-11-11 21:00 | 14.31 | 14.993 | 1033.7314 | 20.4314 | 0.2084 | 36.9718 | 23934 | 2022-11-11 | 2022-11-11 21:00 | 2100 | 1013.3 | - | - | - | bar: C0
4601 | 2022-11-11 22:00 | 14.08 | 14.983 | 1033.0419 | 20.2419 | 0.20647 | 34.6453 | 23934 | 2022-11-11 | 2022-11-11 22:00 | 2200 | 1012.8 | - | - | - | bar: C0
4602 | 2022-11-11 23:00 | 13.91 | 14.973 | 1032.3524 | 20.3524 | 0.20759 | 36.0024 | 23934 | 2022-11-11 | 2022-11-11 23:00 | 2300 | 1012 | - | - | - | bar: C0
4603 | 2022-11-12 | 13.77 | 14.965 | 1031.8008 | 20.6008 | 0.21013 | 39.0527 | 23934 | 2022-11-12 | 2022-11-12 | 0 | 1011.2 | - | - | - | bar: C0
4604 | 2022-11-12 01:00 | 13.66 | 14.95 | 1030.7666 | 20.4666 | 0.20876 | 37.4047 | 23934 | 2022-11-12 | 2022-11-12 01:00 | 100 | 1010.3 | - | - | - | bar: C0
4605 | 2022-11-12 02:00 | 13.55 | 14.938 | 1029.9392 | 20.6392 | 0.21052 | 39.5244 | 23934 | 2022-11-12 | 2022-11-12 02:00 | 200 | 1009.3 | - | - | - | bar: C0
4606 | 2022-11-12 03:00 | 13.48 | 14.928 | 1029.2498 | 20.6498 | 0.21063 | 39.6536 | 23934 | 2022-11-12 | 2022-11-12 03:00 | 300 | 1008.6 | - | - | - | bar: C0
4607 | 2022-11-12 04:00 | 13.43 | 14.929 | 1029.3187 | 20.7187 | 0.21133 | 40.5002 | 23934 | 2022-11-12 | 2022-11-12 04:00 | 400 | 1008.6 | - | - | - | bar: C0
4608 | 2022-11-12 05:00 | 13.41 | 14.925 | 1029.0429 | 20.1429 | 0.20546 | 33.4302 | 23934 | 2022-11-12 | 2022-11-12 05:00 | 500 | 1008.9 | - | - | - | bar: C0
4609 | 2022-11-12 06:00 | 13.38 | 14.922 | 1028.8361 | 20.1361 | 0.20539 | 33.3462 | 23934 | 2022-11-12 | 2022-11-12 06:00 | 600 | 1008.7 | - | - | - | bar: C0
4610 | 2022-11-12 07:00 | 13.38 | 14.927 | 1029.1808 | 20.5808 | 0.20992 | 38.807 | 23934 | 2022-11-12 | 2022-11-12 07:00 | 700 | 1008.6 | - | - | - | bar: C0
4611 | 2022-11-12 08:00 | 13.41 | 14.931 | 1029.4566 | 20.8566 | 0.21274 | 42.1934 | 23934 | 2022-11-12 | 2022-11-12 08:00 | 800 | 1008.6 | - | - | - | bar: C0
4612 | 2022-11-12 09:00 | 13.53 | 14.932 | 1029.5256 | 20.7256 | 0.2114 | 40.5842 | 23934 | 2022-11-12 | 2022-11-12 09:00 | 900 | 1008.8 | - | - | - | bar: C0
4613 | 2022-11-12 10:00 | 13.88 | 14.931 | 1029.4566 | 20.5566 | 0.20968 | 38.5097 | 23934 | 2022-11-12 | 2022-11-12 10:00 | 1000 | 1008.9 | - | - | - | bar: C0
4614 | 2022-11-12 11:00 | 14.31 | 14.928 | 1029.2498 | 20.5498 | 0.20961 | 38.4257 | 23934 | 2022-11-12 | 2022-11-12 11:00 | 1100 | 1008.7 | - | - | - | bar: C0
4615 | 2022-11-12 12:00 | 14.51 | 14.931 | 1029.4566 | 21.1566 | 0.2158 | 45.877 | 23934 | 2022-11-12 | 2022-11-12 12:00 | 1200 | 1008.3 | - | - | - | bar: C0
4616 | 2022-11-12 13:00 | 14.61 | 14.933 | 1029.5945 | 21.4945 | 0.21924 | 50.0259 | 23934 | 2022-11-12 | 2022-11-12 13:00 | 1300 | 1008.1 | - | - | - | bar: C0
4617 | 2022-11-12 14:00 | 14.7 | 14.938 | 1029.9392 | 21.8392 | 0.22276 | 54.2589 | 23934 | 2022-11-12 | 2022-11-12 14:00 | 1400 | 1008.1 | - | - | - | bar: C0
4618 | 2022-11-12 15:00 | 14.72 | 14.931 | 1029.4566 | 21.7566 | 0.22192 | 53.2443 | 23934 | 2022-11-12 | 2022-11-12 15:00 | 1500 | 1007.7 | - | - | - | bar: C0
4619 | 2022-11-12 16:00 | 14.72 | 14.926 | 1029.1119 | 21.4119 | 0.2184 | 49.0113 | 23934 | 2022-11-12 | 2022-11-12 16:00 | 1600 | 1007.7 | - | - | - | bar: C0
4620 | 2022-11-12 17:00 | 14.78 | 14.926 | 1029.1119 | 21.3119 | 0.21738 | 47.7834 | 23934 | 2022-11-12 | 2022-11-12 17:00 | 1700 | 1007.8 | - | - | - | bar: C0
4621 | 2022-11-12 18:00 | 14.7 | 14.927 | 1029.1808 | 21.2808 | 0.21706 | 47.4021 | 23934 | 2022-11-12 | 2022-11-12 18:00 | 1800 | 1007.9 | - | - | - | bar: C0
4622 | 2022-11-12 19:00 | 14.53 | 14.931 | 1029.4566 | 21.2566 | 0.21682 | 47.1049 | 23934 | 2022-11-12 | 2022-11-12 19:00 | 1900 | 1008.2 | - | - | - | bar: C0
4623 | 2022-11-12 20:00 | 14.29 | 14.937 | 1029.8703 | 21.1703 | 0.21594 | 46.045 | 23934 | 2022-11-12 | 2022-11-12 20:00 | 2000 | 1008.7 | - | - | - | bar: C0
4624 | 2022-11-12 21:00 | 14.09 | 14.942 | 1030.215 | 21.015 | 0.21435 | 44.1386 | 23934 | 2022-11-12 | 2022-11-12 21:00 | 2100 | 1009.2 | - | - | - | bar: C0
4625 | 2022-11-12 22:00 | 13.92 | 14.944 | 1030.3529 | 21.1529 | 0.21576 | 45.8318 | 23934 | 2022-11-12 | 2022-11-12 22:00 | 2200 | 1009.2 | - | - | - | bar: C0
4626 | 2022-11-12 23:00 | 13.79 | 14.946 | 1030.4908 | 20.9908 | 0.21411 | 43.8414 | 23934 | 2022-11-12 | 2022-11-12 23:00 | 2300 | 1009.5 | - | - | - | bar: C0
4627 | 2022-11-13 | 13.7 | 14.95 | 1030.7666 | 20.8666 | 0.21284 | 42.3162 | 23934 | 2022-11-13 | 2022-11-13 | 0 | 1009.9 | - | - | - | bar: C0
4628 | 2022-11-13 01:00 | 13.62 | 14.951 | 1030.8356 | 20.9356 | 0.21354 | 43.1628 | 23934 | 2022-11-13 | 2022-11-13 01:00 | 100 | 1009.9 | - | - | - | bar: C0
4629 | 2022-11-13 02:00 | 13.56 | 14.954 | 1031.0424 | 21.0424 | 0.21463 | 44.4747 | 23934 | 2022-11-13 | 2022-11-13 02:00 | 200 | 1010 | - | - | - | bar: C0
4630 | 2022-11-13 03:00 | 13.51 | 14.957 | 1031.2493 | 20.8493 | 0.21266 | 42.103 | 23934 | 2022-11-13 | 2022-11-13 03:00 | 300 | 1010.4 | - | - | - | bar: C0
4631 | 2022-11-13 04:00 | 13.47 | 14.962 | 1031.594 | 21.094 | 0.21516 | 45.1081 | 23934 | 2022-11-13 | 2022-11-13 04:00 | 400 | 1010.5 | - | - | - | bar: C0
4632 | 2022-11-13 05:00 | 13.43 | 14.973 | 1032.3524 | 21.1524 | 0.21575 | 45.8254 | 23934 | 2022-11-13 | 2022-11-13 05:00 | 500 | 1011.2 | - | - | - | bar: C0
4633 | 2022-11-13 06:00 | 13.39 | 14.984 | 1033.1108 | 21.2108 | 0.21635 | 46.5428 | 23934 | 2022-11-13 | 2022-11-13 06:00 | 600 | 1011.9 | - | - | - | bar: C0
4634 | 2022-11-13 07:00 | 13.38 | 14.995 | 1033.8693 | 21.0693 | 0.21491 | 44.8044 | 23934 | 2022-11-13 | 2022-11-13 07:00 | 700 | 1012.8 | - | - | - | bar: C0
4635 | 2022-11-13 08:00 | 13.46 | 15.001 | 1034.2829 | 20.9829 | 0.21403 | 43.7446 | 23934 | 2022-11-13 | 2022-11-13 08:00 | 800 | 1013.3 | - | - | - | bar: C0
4636 | 2022-11-13 09:00 | 13.7 | 15.01 | 1034.9035 | 20.9035 | 0.21322 | 42.7688 | 23934 | 2022-11-13 | 2022-11-13 09:00 | 900 | 1014 | - | - | - | bar: C0
4637 | 2022-11-13 10:00 | 13.97 | 15.017 | 1035.3861 | 20.8861 | 0.21304 | 42.5555 | 23934 | 2022-11-13 | 2022-11-13 10:00 | 1000 | 1014.5 | - | - | - | bar: C0
4638 | 2022-11-13 11:00 | 14.5 | 15.024 | 1035.8687 | 20.7687 | 0.21184 | 41.1144 | 23934 | 2022-11-13 | 2022-11-13 11:00 | 1100 | 1015.1 | - | - | - | bar: C0
4639 | 2022-11-13 12:00 | 15.26 | 15.026 | 1036.0066 | 20.6066 | 0.21019 | 39.124 | 23934 | 2022-11-13 | 2022-11-13 12:00 | 1200 | 1015.4 | - | - | - | bar: C0
4640 | 2022-11-13 13:00 | 15.92 | 15.022 | 1035.7308 | 20.4308 | 0.20839 | 36.9655 | 23934 | 2022-11-13 | 2022-11-13 13:00 | 1300 | 1015.3 | - | - | - | bar: C0
4641 | 2022-11-13 14:00 | 16.88 | 15.019 | 1035.524 | 20.224 | 0.20628 | 34.4257 | 23934 | 2022-11-13 | 2022-11-13 14:00 | 1400 | 1015.3 | - | - | - | bar: C0
4642 | 2022-11-13 15:00 | 17.51 | 15.019 | 1035.524 | 20.424 | 0.20832 | 36.8814 | 23934 | 2022-11-13 | 2022-11-13 15:00 | 1500 | 1015.1 | - | - | - | bar: C0
4643 | 2022-11-13 16:00 | 17.64 | 15.02 | 1035.593 | 20.393 | 0.20801 | 36.5002 | 23934 | 2022-11-13 | 2022-11-13 16:00 | 1600 | 1015.2 | - | - | - | bar: C0
4644 | 2022-11-13 17:00 | 17.29 | 15.024 | 1035.8687 | 20.3687 | 0.20776 | 36.2029 | 23934 | 2022-11-13 | 2022-11-13 17:00 | 1700 | 1015.5 | - | - | - | bar: C0
4645 | 2022-11-13 18:00 | 16.64 | 15.026 | 1036.0066 | 20.3066 | 0.20713 | 35.4403 | 23934 | 2022-11-13 | 2022-11-13 18:00 | 1800 | 1015.7 | - | - | - | bar: C0
4646 | 2022-11-13 19:00 | 15.9 | 15.037 | 1036.7651 | 20.1651 | 0.20568 | 33.7019 | 23934 | 2022-11-13 | 2022-11-13 19:00 | 1900 | 1016.6 | - | - | - | bar: C0
4647 | 2022-11-13 20:00 | 15.25 | 15.047 | 1037.4545 | 20.1545 | 0.20558 | 33.5727 | 23934 | 2022-11-13 | 2022-11-13 20:00 | 2000 | 1017.3 | - | - | - | bar: C0
4648 | 2022-11-13 21:00 | 14.68 | 15.048 | 1037.5235 | 20.0235 | 0.20424 | 31.9636 | 23934 | 2022-11-13 | 2022-11-13 21:00 | 2100 | 1017.5 | - | - | - | bar: C0
4649 | 2022-11-13 22:00 | 14.24 | 15.043 | 1037.1787 | 19.8787 | 0.20276 | 30.1864 | 23934 | 2022-11-13 | 2022-11-13 22:00 | 2200 | 1017.3 | - | - | - | bar: C0
4650 | 2022-11-13 23:00 | 13.93 | 15.045 | 1037.3166 | 19.9166 | 0.20315 | 30.6517 | 23934 | 2022-11-13 | 2022-11-13 23:00 | 2300 | 1017.4 | - | - | - | bar: C0
4651 | 2022-11-14 | 13.67 | 15.045 | 1037.3166 | 20.0166 | 0.20417 | 31.8795 | 23934 | 2022-11-14 | 2022-11-14 | 0 | 1017.3 | - | - | - | bar: C0
4652 | 2022-11-14 01:00 | 13.44 | 15.045 | 1037.3166 | 20.2166 | 0.20621 | 34.3353 | 23934 | 2022-11-14 | 2022-11-14 01:00 | 100 | 1017.1 | - | - | - | bar: C0
4653 | 2022-11-14 02:00 | 13.26 | 15.049 | 1037.5924 | 19.8924 | 0.2029 | 30.3544 | 23934 | 2022-11-14 | 2022-11-14 02:00 | 200 | 1017.7 | - | - | - | bar: C0
4654 | 2022-11-14 03:00 | 13.11 | 15.053 | 1037.8682 | 20.1682 | 0.20572 | 33.7408 | 23934 | 2022-11-14 | 2022-11-14 03:00 | 300 | 1017.7 | - | - | - | bar: C0
4655 | 2022-11-14 04:00 | 12.98 | 15.051 | 1037.7303 | 19.8303 | 0.20227 | 29.5918 | 23934 | 2022-11-14 | 2022-11-14 04:00 | 400 | 1017.9 | - | - | - | bar: C0
4656 | 2022-11-14 05:00 | 12.88 | 15.055 | 1038.0061 | 20.0061 | 0.20406 | 31.7503 | 23934 | 2022-11-14 | 2022-11-14 05:00 | 500 | 1018 | - | - | - | bar: C0
4657 | 2022-11-14 06:00 | 12.8 | 15.058 | 1038.213 | 20.013 | 0.20413 | 31.8343 | 23934 | 2022-11-14 | 2022-11-14 06:00 | 600 | 1018.2 | - | - | - | bar: C0
4658 | 2022-11-14 07:00 | 12.8 | 15.068 | 1038.9024 | 20.2024 | 0.20606 | 34.1609 | 23934 | 2022-11-14 | 2022-11-14 07:00 | 700 | 1018.7 | - | - | - | bar: C0
4659 | 2022-11-14 08:00 | 13.06 | 15.074 | 1039.3161 | 20.1161 | 0.20518 | 33.101 | 23934 | 2022-11-14 | 2022-11-14 08:00 | 800 | 1019.2 | - | - | - | bar: C0
4660 | 2022-11-14 09:00 | 13.66 | 15.072 | 1039.1782 | 20.0782 | 0.2048 | 32.6357 | 23934 | 2022-11-14 | 2022-11-14 09:00 | 900 | 1019.1 | - | - | - | bar: C0
4661 | 2022-11-14 10:00 | 14.53 | 15.069 | 1038.9714 | 20.0714 | 0.20473 | 32.5517 | 23934 | 2022-11-14 | 2022-11-14 10:00 | 1000 | 1018.9 | - | - | - | bar: C0
4662 | 2022-11-14 11:00 | 15.54 | 15.073 | 1039.2472 | 20.2472 | 0.20652 | 34.7102 | 23934 | 2022-11-14 | 2022-11-14 11:00 | 1100 | 1019 | - | - | - | bar: C0
4663 | 2022-11-14 12:00 | 16.53 | 15.078 | 1039.5919 | 20.1919 | 0.20596 | 34.0317 | 23934 | 2022-11-14 | 2022-11-14 12:00 | 1200 | 1019.4 | - | - | - | bar: C0
4664 | 2022-11-14 13:00 | 17.39 | 15.075 | 1039.3851 | 20.0851 | 0.20487 | 32.7198 | 23934 | 2022-11-14 | 2022-11-14 13:00 | 1300 | 1019.3 | - | - | - | bar: C0
4665 | 2022-11-14 14:00 | 18.05 | 15.065 | 1038.6956 | 19.8956 | 0.20294 | 30.3932 | 23934 | 2022-11-14 | 2022-11-14 14:00 | 1400 | 1018.8 | - | - | - | bar: C0
4666 | 2022-11-14 15:00 | 18.4 | 15.06 | 1038.3509 | 19.8509 | 0.20248 | 29.8439 | 23934 | 2022-11-14 | 2022-11-14 15:00 | 1500 | 1018.5 | - | - | - | bar: C0
4667 | 2022-11-14 16:00 | 18.39 | 15.051 | 1037.7303 | 19.8303 | 0.20227 | 29.5918 | 23934 | 2022-11-14 | 2022-11-14 16:00 | 1600 | 1017.9 | - | - | - | bar: C0
4668 | 2022-11-14 17:00 | 18.09 | 15.051 | 1037.7303 | 19.9303 | 0.20329 | 30.8197 | 23934 | 2022-11-14 | 2022-11-14 17:00 | 1700 | 1017.8 | - | - | - | bar: C0
4669 | 2022-11-14 18:00 | 17.46 | 15.043 | 1037.1787 | 19.5787 | 0.1997 | 26.5027 | 23934 | 2022-11-14 | 2022-11-14 18:00 | 1800 | 1017.6 | - | - | - | bar: C0
4670 | 2022-11-14 19:00 | 16.7 | 15.047 | 1037.4545 | 19.6545 | 0.20048 | 27.4333 | 23934 | 2022-11-14 | 2022-11-14 19:00 | 1900 | 1017.8 | - | - | - | bar: C0
4671 | 2022-11-14 20:00 | 16.03 | 15.05 | 1037.6614 | 19.7614 | 0.20157 | 28.7452 | 23934 | 2022-11-14 | 2022-11-14 20:00 | 2000 | 1017.9 | - | - | - | bar: C0
4672 | 2022-11-14 21:00 | 15.45 | 15.045 | 1037.3166 | 19.6166 | 0.20009 | 26.968 | 23934 | 2022-11-14 | 2022-11-14 21:00 | 2100 | 1017.7 | - | - | - | bar: C0
4673 | 2022-11-14 22:00 | 14.98 | 15.04 | 1036.9719 | 19.7719 | 0.20167 | 28.8745 | 23934 | 2022-11-14 | 2022-11-14 22:00 | 2200 | 1017.2 | - | - | - | bar: C0
4674 | 2022-11-14 23:00 | 14.56 | 15.029 | 1036.2135 | 19.5135 | 0.19904 | 25.7013 | 23934 | 2022-11-14 | 2022-11-14 23:00 | 2300 | 1016.7 | - | - | - | bar: C0
4675 | 2022-11-15 | 14.23 | 15.021 | 1035.6619 | 19.3619 | 0.19749 | 23.8401 | 23934 | 2022-11-15 | 2022-11-15 | 0 | 1016.3 | - | - | - | bar: C0
4676 | 2022-11-15 01:00 | 13.97 | 15.014 | 1035.1793 | 19.7793 | 0.20175 | 28.9649 | 23934 | 2022-11-15 | 2022-11-15 01:00 | 100 | 1015.4 | - | - | - | bar: C0
4677 | 2022-11-15 02:00 | 13.74 | 14.993 | 1033.7314 | 19.5314 | 0.19922 | 25.921 | 23934 | 2022-11-15 | 2022-11-15 02:00 | 200 | 1014.2 | - | - | - | bar: C0
4678 | 2022-11-15 03:00 | 13.55 | 14.988 | 1033.3866 | 19.7866 | 0.20182 | 29.0553 | 23934 | 2022-11-15 | 2022-11-15 03:00 | 300 | 1013.6 | - | - | - | bar: C0
4679 | 2022-11-15 04:00 | 13.39 | 14.997 | 1034.0072 | 20.0072 | 0.20407 | 31.7631 | 23934 | 2022-11-15 | 2022-11-15 04:00 | 400 | 1014 | - | - | - | bar: C0
4680 | 2022-11-15 05:00 | 13.32 | 15.005 | 1034.5587 | 20.0587 | 0.2046 | 32.3964 | 23934 | 2022-11-15 | 2022-11-15 05:00 | 500 | 1014.5 | - | - | - | bar: C0
4681 | 2022-11-15 06:00 | 13.3 | 15.003 | 1034.4208 | 19.6208 | 0.20013 | 27.0196 | 23934 | 2022-11-15 | 2022-11-15 06:00 | 600 | 1014.8 | - | - | - | bar: C0
4682 | 2022-11-15 07:00 | 13.33 | 15.003 | 1034.4208 | 19.6208 | 0.20013 | 27.0196 | 23934 | 2022-11-15 | 2022-11-15 07:00 | 700 | 1014.8 | - | - | - | bar: C0
4683 | 2022-11-15 08:00 | 13.52 | 15.007 | 1034.6966 | 19.7966 | 0.20193 | 29.1781 | 23934 | 2022-11-15 | 2022-11-15 08:00 | 800 | 1014.9 | - | - | - | bar: C0
4684 | 2022-11-15 09:00 | 13.92 | 15.003 | 1034.4208 | 19.7208 | 0.20115 | 28.2475 | 23934 | 2022-11-15 | 2022-11-15 09:00 | 900 | 1014.7 | - | - | - | bar: C0
4685 | 2022-11-15 10:00 | 14.65 | 14.992 | 1033.6624 | 19.7624 | 0.20158 | 28.758 | 23934 | 2022-11-15 | 2022-11-15 10:00 | 1000 | 1013.9 | - | - | - | bar: C0
4686 | 2022-11-15 11:00 | 15.66 | 14.983 | 1033.0419 | 19.6419 | 0.20035 | 27.2781 | 23934 | 2022-11-15 | 2022-11-15 11:00 | 1100 | 1013.4 | - | - | - | bar: C0
4687 | 2022-11-15 12:00 | 16.72 | 14.983 | 1033.0419 | 19.9419 | 0.20341 | 30.9617 | 23934 | 2022-11-15 | 2022-11-15 12:00 | 1200 | 1013.1 | - | - | - | bar: C0
4688 | 2022-11-15 13:00 | 17.7 | 14.986 | 1033.2487 | 19.9487 | 0.20348 | 31.0457 | 23934 | 2022-11-15 | 2022-11-15 13:00 | 1300 | 1013.3 | - | - | - | bar: C0
4689 | 2022-11-15 14:00 | 18.4 | 14.981 | 1032.904 | 19.904 | 0.20302 | 30.4964 | 23934 | 2022-11-15 | 2022-11-15 14:00 | 1400 | 1013 | - | - | - | bar: C0
4690 | 2022-11-15 15:00 | 18.78 | 14.967 | 1031.9387 | 19.6387 | 0.20032 | 27.2392 | 23934 | 2022-11-15 | 2022-11-15 15:00 | 1500 | 1012.3 | - | - | - | bar: C0
4691 | 2022-11-15 16:00 | 18.74 | 14.972 | 1032.2835 | 19.6835 | 0.20077 | 27.7886 | 23934 | 2022-11-15 | 2022-11-15 16:00 | 1600 | 1012.6 | - | - | - | bar: C0
4692 | 2022-11-15 17:00 | 18.24 | 14.97 | 1032.1456 | 19.5456 | 0.19936 | 26.0954 | 23934 | 2022-11-15 | 2022-11-15 17:00 | 1700 | 1012.6 | - | - | - | bar: C0
4693 | 2022-11-15 18:00 | 17.43 | 14.967 | 1031.9387 | 19.6387 | 0.20032 | 27.2392 | 23934 | 2022-11-15 | 2022-11-15 18:00 | 1800 | 1012.3 | - | - | - | bar: C0
4694 | 2022-11-15 19:00 | 16.67 | 14.966 | 1031.8698 | 19.6698 | 0.20063 | 27.6205 | 23934 | 2022-11-15 | 2022-11-15 19:00 | 1900 | 1012.2 | - | - | - | bar: C0
4695 | 2022-11-15 20:00 | 16.04 | 14.969 | 1032.0766 | 19.5766 | 0.19968 | 26.4767 | 23934 | 2022-11-15 | 2022-11-15 20:00 | 2000 | 1012.5 | - | - | - | bar: C0
4696 | 2022-11-15 21:00 | 15.55 | 14.974 | 1032.4214 | 19.3214 | 0.19708 | 23.3424 | 23934 | 2022-11-15 | 2022-11-15 21:00 | 2100 | 1013.1 | - | - | - | bar: C0
4697 | 2022-11-15 22:00 | 15.17 | 14.973 | 1032.3524 | 19.5524 | 0.19943 | 26.1794 | 23934 | 2022-11-15 | 2022-11-15 22:00 | 2200 | 1012.8 | - | - | - | bar: C0
4698 | 2022-11-15 23:00 | 14.83 | 14.967 | 1031.9387 | 19.4387 | 0.19828 | 24.7835 | 23934 | 2022-11-15 | 2022-11-15 23:00 | 2300 | 1012.5 | - | - | - | bar: C0
4699 | 2022-11-16 | 14.53 | 14.964 | 1031.7319 | 19.4319 | 0.19821 | 24.6995 | 23934 | 2022-11-16 | 2022-11-16 | 0 | 1012.3 | - | - | - | bar: C0
4700 | 2022-11-16 01:00 | 14.25 | 14.954 | 1031.0424 | 19.3424 | 0.19729 | 23.6008 | 23934 | 2022-11-16 | 2022-11-16 01:00 | 100 | 1011.7 | - | - | - | bar: C0
4701 | 2022-11-16 02:00 | 14.02 | 14.949 | 1030.6977 | 19.2977 | 0.19684 | 23.0515 | 23934 | 2022-11-16 | 2022-11-16 02:00 | 200 | 1011.4 | - | - | - | bar: C0
4702 | 2022-11-16 03:00 | 13.81 | 14.948 | 1030.6287 | 19.6287 | 0.20021 | 27.1164 | 23934 | 2022-11-16 | 2022-11-16 03:00 | 300 | 1011 | - | - | - | bar: C0
4703 | 2022-11-16 04:00 | 13.62 | 14.94 | 1030.0771 | 19.2771 | 0.19663 | 22.7994 | 23934 | 2022-11-16 | 2022-11-16 04:00 | 400 | 1010.8 | - | - | - | bar: C0
4704 | 2022-11-16 05:00 | 13.46 | 14.94 | 1030.0771 | 19.4771 | 0.19867 | 25.2552 | 23934 | 2022-11-16 | 2022-11-16 05:00 | 500 | 1010.6 | - | - | - | bar: C0
4705 | 2022-11-16 06:00 | 13.33 | 14.946 | 1030.4908 | 19.5908 | 0.19983 | 26.6511 | 23934 | 2022-11-16 | 2022-11-16 06:00 | 600 | 1010.9 | - | - | - | bar: C0
4706 | 2022-11-16 07:00 | 13.33 | 14.948 | 1030.6287 | 19.4287 | 0.19817 | 24.6606 | 23934 | 2022-11-16 | 2022-11-16 07:00 | 700 | 1011.2 | - | - | - | bar: C0
4707 | 2022-11-16 08:00 | 13.48 | 14.95 | 1030.7666 | 19.5666 | 0.19958 | 26.3538 | 23934 | 2022-11-16 | 2022-11-16 08:00 | 800 | 1011.2 | - | - | - | bar: C0
4708 | 2022-11-16 09:00 | 13.79 | 14.948 | 1030.6287 | 19.5287 | 0.19919 | 25.8885 | 23934 | 2022-11-16 | 2022-11-16 09:00 | 900 | 1011.1 | - | - | - | bar: C0
4709 | 2022-11-16 10:00 | 14.49 | 14.943 | 1030.284 | 19.384 | 0.19772 | 24.1113 | 23934 | 2022-11-16 | 2022-11-16 10:00 | 1000 | 1010.9 | - | - | - | bar: C0
4710 | 2022-11-16 11:00 | 15.38 | 14.94 | 1030.0771 | 19.6771 | 0.20071 | 27.7109 | 23934 | 2022-11-16 | 2022-11-16 11:00 | 1100 | 1010.4 | - | - | - | bar: C0
4711 | 2022-11-16 12:00 | 16.27 | 14.934 | 1029.6635 | 19.5635 | 0.19955 | 26.315 | 23934 | 2022-11-16 | 2022-11-16 12:00 | 1200 | 1010.1 | - | - | - | bar: C0
4712 | 2022-11-16 13:00 | 16.81 | 14.927 | 1029.1808 | 19.4808 | 0.1987 | 25.3004 | 23934 | 2022-11-16 | 2022-11-16 13:00 | 1300 | 1009.7 | - | - | - | bar: C0
4713 | 2022-11-16 14:00 | 17.33 | 14.924 | 1028.974 | 19.474 | 0.19863 | 25.2164 | 23934 | 2022-11-16 | 2022-11-16 14:00 | 1400 | 1009.5 | - | - | - | bar: C0
4714 | 2022-11-16 15:00 | 16.9 | 14.919 | 1028.6292 | 19.5292 | 0.1992 | 25.8949 | 23934 | 2022-11-16 | 2022-11-16 15:00 | 1500 | 1009.1 | - | - | - | bar: C0
4715 | 2022-11-16 16:00 | 16.35 | 14.91 | 1028.0087 | 19.3087 | 0.19695 | 23.1871 | 23934 | 2022-11-16 | 2022-11-16 16:00 | 1600 | 1008.7 | - | - | - | bar: C0
4716 | 2022-11-16 17:00 | 15.84 | 14.905 | 1027.664 | 19.264 | 0.19649 | 22.6378 | 23934 | 2022-11-16 | 2022-11-16 17:00 | 1700 | 1008.4 | - | - | - | bar: C0
4717 | 2022-11-16 18:00 | 15.42 | 14.905 | 1027.664 | 19.564 | 0.19955 | 26.3214 | 23934 | 2022-11-16 | 2022-11-16 18:00 | 1800 | 1008.1 | - | - | - | bar: C0
4718 | 2022-11-16 19:00 | 15.09 | 14.903 | 1027.5261 | 19.2261 | 0.19611 | 22.1725 | 23934 | 2022-11-16 | 2022-11-16 19:00 | 1900 | 1008.3 | - | - | - | bar: C0
4719 | 2022-11-16 20:00 | 14.81 | 14.901 | 1027.3882 | 19.2882 | 0.19674 | 22.935 | 23934 | 2022-11-16 | 2022-11-16 20:00 | 2000 | 1008.1 | - | - | - | bar: C0
4720 | 2022-11-16 21:00 | 14.58 | 14.903 | 1027.5261 | 19.3261 | 0.19713 | 23.4003 | 23934 | 2022-11-16 | 2022-11-16 21:00 | 2100 | 1008.2 | - | - | - | bar: C0
4721 | 2022-11-16 22:00 | 14.38 | 14.909 | 1027.9398 | 19.6398 | 0.20033 | 27.252 | 23934 | 2022-11-16 | 2022-11-16 22:00 | 2200 | 1008.3 | - | - | - | bar: C0
4722 | 2022-11-16 23:00 | 14.25 | 14.903 | 1027.5261 | 19.3261 | 0.19713 | 23.4003 | 23934 | 2022-11-16 | 2022-11-16 23:00 | 2300 | 1008.2 | - | - | - | bar: C0
4723 | 2022-11-17 | 14.15 | 14.897 | 1027.1124 | 19.2124 | 0.19597 | 22.0044 | 23934 | 2022-11-17 | 2022-11-17 | 0 | 1007.9 | - | - | - | bar: C0
4724 | 2022-11-17 01:00 | 14.05 | 14.888 | 1026.4919 | 19.0919 | 0.19474 | 20.5245 | 23934 | 2022-11-17 | 2022-11-17 01:00 | 100 | 1007.4 | - | - | - | bar: C0
4725 | 2022-11-17 02:00 | 13.95 | 14.881 | 1026.0092 | 19.1092 | 0.19491 | 20.7377 | 23934 | 2022-11-17 | 2022-11-17 02:00 | 200 | 1006.9 | - | - | - | bar: C0
4726 | 2022-11-17 03:00 | 13.84 | 14.873 | 1025.4577 | 19.0577 | 0.19439 | 20.1044 | 23934 | 2022-11-17 | 2022-11-17 03:00 | 300 | 1006.4 | - | - | - | bar: C0
4727 | 2022-11-17 04:00 | 13.73 | 14.874 | 1025.5266 | 19.6266 | 0.20019 | 27.0903 | 23934 | 2022-11-17 | 2022-11-17 04:00 | 400 | 1005.9 | - | - | - | bar: C0
4728 | 2022-11-17 05:00 | 13.62 | 14.873 | 1025.4577 | 19.4577 | 0.19847 | 25.0159 | 23934 | 2022-11-17 | 2022-11-17 05:00 | 500 | 1006 | - | - | - | bar: C0
4729 | 2022-11-17 06:00 | 13.52 | 14.867 | 1025.044 | 19.144 | 0.19527 | 21.1642 | 23934 | 2022-11-17 | 2022-11-17 06:00 | 600 | 1005.9 | - | - | - | bar: C0
4730 | 2022-11-17 07:00 | 13.51 | 14.868 | 1025.1129 | 19.1129 | 0.19495 | 20.7829 | 23934 | 2022-11-17 | 2022-11-17 07:00 | 700 | 1006 | - | - | - | bar: C0
4731 | 2022-11-17 08:00 | 13.6 | 14.868 | 1025.1129 | 19.1129 | 0.19495 | 20.7829 | 23934 | 2022-11-17 | 2022-11-17 08:00 | 800 | 1006 | - | - | - | bar: C0
4732 | 2022-11-17 09:00 | 13.99 | 14.866 | 1024.975 | 19.275 | 0.19661 | 22.7734 | 23934 | 2022-11-17 | 2022-11-17 09:00 | 900 | 1005.7 | - | - | - | bar: C0
4733 | 2022-11-17 10:00 | 14.57 | 14.866 | 1024.975 | 19.575 | 0.19967 | 26.457 | 23934 | 2022-11-17 | 2022-11-17 10:00 | 1000 | 1005.4 | - | - | - | bar: C0
4734 | 2022-11-17 11:00 | 15.11 | 14.865 | 1024.9061 | 19.4061 | 0.19794 | 24.3825 | 23934 | 2022-11-17 | 2022-11-17 11:00 | 1100 | 1005.5 | - | - | - | bar: C0
4735 | 2022-11-17 12:00 | 15.2 | 14.863 | 1024.7682 | 19.3682 | 0.19756 | 23.9172 | 23934 | 2022-11-17 | 2022-11-17 12:00 | 1200 | 1005.4 | - | - | - | bar: C0
4736 | 2022-11-17 13:00 | 15.68 | 14.85 | 1023.8719 | 18.8719 | 0.19249 | 17.823 | 23934 | 2022-11-17 | 2022-11-17 13:00 | 1300 | 1005 | - | - | - | bar: C0
4737 | 2022-11-17 14:00 | 15.94 | 14.845 | 1023.5271 | 19.2271 | 0.19612 | 22.1852 | 23934 | 2022-11-17 | 2022-11-17 14:00 | 1400 | 1004.3 | - | - | - | bar: C0
4738 | 2022-11-17 15:00 | 16.38 | 14.834 | 1022.7687 | 18.8687 | 0.19246 | 17.7842 | 23934 | 2022-11-17 | 2022-11-17 15:00 | 1500 | 1003.9 | - | - | - | bar: C0
4739 | 2022-11-17 16:00 | 16.88 | 14.832 | 1022.6308 | 19.3308 | 0.19717 | 23.4583 | 23934 | 2022-11-17 | 2022-11-17 16:00 | 1600 | 1003.3 | - | - | - | bar: C0
4740 | 2022-11-17 17:00 | 16.8 | 14.827 | 1022.2861 | 19.3861 | 0.19774 | 24.1368 | 23934 | 2022-11-17 | 2022-11-17 17:00 | 1700 | 1002.9 | - | - | - | bar: C0
4741 | 2022-11-17 18:00 | 16.53 | 14.825 | 1022.1482 | 19.2482 | 0.19633 | 22.4437 | 23934 | 2022-11-17 | 2022-11-17 18:00 | 1800 | 1002.9 | - | - | - | bar: C0
4742 | 2022-11-17 19:00 | 16.16 | 14.823 | 1022.0103 | 19.0103 | 0.1939 | 19.5226 | 23934 | 2022-11-17 | 2022-11-17 19:00 | 1900 | 1003 | - | - | - | bar: C0
4743 | 2022-11-17 20:00 | 15.77 | 14.834 | 1022.7687 | 19.2687 | 0.19654 | 22.6957 | 23934 | 2022-11-17 | 2022-11-17 20:00 | 2000 | 1003.5 | - | - | - | bar: C0
4744 | 2022-11-17 21:00 | 15.4 | 14.84 | 1023.1824 | 19.1824 | 0.19566 | 21.6359 | 23934 | 2022-11-17 | 2022-11-17 21:00 | 2100 | 1004 | - | - | - | bar: C0
4745 | 2022-11-17 22:00 | 15.08 | 14.846 | 1023.5961 | 19.4961 | 0.19886 | 25.4876 | 23934 | 2022-11-17 | 2022-11-17 22:00 | 2200 | 1004.1 | - | - | - | bar: C0
4746 | 2022-11-17 23:00 | 14.86 | 14.845 | 1023.5271 | 19.2271 | 0.19612 | 22.1852 | 23934 | 2022-11-17 | 2022-11-17 23:00 | 2300 | 1004.3 | - | - | - | bar: C0
4747 | 2022-11-18 | 14.67 | 14.843 | 1023.3892 | 19.2892 | 0.19675 | 22.9478 | 23934 | 2022-11-18 | 2022-11-18 | 0 | 1004.1 | - | - | - | bar: C0
4748 | 2022-11-18 01:00 | 14.49 | 14.834 | 1022.7687 | 19.1687 | 0.19552 | 21.4678 | 23934 | 2022-11-18 | 2022-11-18 01:00 | 100 | 1003.6 | - | - | - | bar: C0
4749 | 2022-11-18 02:00 | 14.34 | 14.825 | 1022.1482 | 19.0482 | 0.19429 | 19.9879 | 23934 | 2022-11-18 | 2022-11-18 02:00 | 200 | 1003.1 | - | - | - | bar: C0
4750 | 2022-11-18 03:00 | 14.18 | 14.819 | 1021.7345 | 18.9345 | 0.19313 | 18.592 | 23934 | 2022-11-18 | 2022-11-18 03:00 | 300 | 1002.8 | - | - | - | bar: C0
4751 | 2022-11-18 04:00 | 14 | 14.82 | 1021.8034 | 19.2034 | 0.19588 | 21.8943 | 23934 | 2022-11-18 | 2022-11-18 04:00 | 400 | 1002.6 | - | - | - | bar: C0
4752 | 2022-11-18 05:00 | 13.82 | 14.821 | 1021.8724 | 19.2724 | 0.19658 | 22.7409 | 23934 | 2022-11-18 | 2022-11-18 05:00 | 500 | 1002.6 | - | - | - | bar: C0
4753 | 2022-11-18 06:00 | 13.71 | 14.823 | 1022.0103 | 19.2103 | 0.19594 | 21.9784 | 23934 | 2022-11-18 | 2022-11-18 06:00 | 600 | 1002.8 | - | - | - | bar: C0
4754 | 2022-11-18 07:00 | 13.74 | 14.826 | 1022.2171 | 19.0171 | 0.19397 | 19.6066 | 23934 | 2022-11-18 | 2022-11-18 07:00 | 700 | 1003.2 | - | - | - | bar: C0
4755 | 2022-11-18 08:00 | 13.89 | 14.824 | 1022.0792 | 18.9792 | 0.19359 | 19.1413 | 23934 | 2022-11-18 | 2022-11-18 08:00 | 800 | 1003.1 | - | - | - | bar: C0
4756 | 2022-11-18 09:00 | 14.24 | 14.821 | 1021.8724 | 18.9724 | 0.19352 | 19.0573 | 23934 | 2022-11-18 | 2022-11-18 09:00 | 900 | 1002.9 | - | - | - | bar: C0
4757 | 2022-11-18 10:00 | 14.7 | 14.818 | 1021.6655 | 19.2655 | 0.19651 | 22.6569 | 23934 | 2022-11-18 | 2022-11-18 10:00 | 1000 | 1002.4 | - | - | - | bar: C0
4758 | 2022-11-18 11:00 | 15.3 | 14.812 | 1021.2519 | 19.3519 | 0.19739 | 23.7167 | 23934 | 2022-11-18 | 2022-11-18 11:00 | 1100 | 1001.9 | - | - | - | bar: C0
4759 | 2022-11-18 12:00 | 15.83 | 14.811 | 1021.1829 | 19.9829 | 0.20383 | 31.4653 | 23934 | 2022-11-18 | 2022-11-18 12:00 | 1200 | 1001.2 | - | - | - | bar: C0
4760 | 2022-11-18 13:00 | 16.26 | 14.8 | 1020.4245 | 19.3245 | 0.19711 | 23.3807 | 23934 | 2022-11-18 | 2022-11-18 13:00 | 1300 | 1001.1 | - | - | - | bar: C0
4761 | 2022-11-18 14:00 | 16.89 | 14.791 | 1019.804 | 19.004 | 0.19384 | 19.445 | 23934 | 2022-11-18 | 2022-11-18 14:00 | 1400 | 1000.8 | - | - | - | bar: C0
4762 | 2022-11-18 15:00 | 17 | 14.78 | 1019.0455 | 18.6455 | 0.19018 | 15.044 | 23934 | 2022-11-18 | 2022-11-18 15:00 | 1500 | 1000.4 | - | - | - | bar: C0
4763 | 2022-11-18 16:00 | 16.97 | 14.784 | 1019.3213 | 19.1213 | 0.19504 | 20.8861 | 23934 | 2022-11-18 | 2022-11-18 16:00 | 1600 | 1000.2 | - | - | - | bar: C0
4764 | 2022-11-18 17:00 | 16.62 | 14.786 | 1019.4592 | 19.4592 | 0.19848 | 25.035 | 23934 | 2022-11-18 | 2022-11-18 17:00 | 1700 | 1000 | - | - | - | bar: C0
4765 | 2022-11-18 18:00 | 16.17 | 14.79 | 1019.735 | 19.435 | 0.19824 | 24.7377 | 23934 | 2022-11-18 | 2022-11-18 18:00 | 1800 | 1000.3 | - | - | - | bar: C0
4766 | 2022-11-18 19:00 | 15.78 | 14.816 | 1021.5276 | 20.8276 | 0.21244 | 41.8376 | 23934 | 2022-11-18 | 2022-11-18 19:00 | 1900 | 1000.7 | - | - | - | bar: C0
4767 | 2022-11-18 20:00 | 15.49 | 14.864 | 1024.8371 | 24.5371 | 0.25028 | 87.3855 | 23934 | 2022-11-18 | 2022-11-18 20:00 | 2000 | 1000.3 | - | - | - | bar: C0
4768 | 2022-11-18 21:00 | 15.12 | 14.898 | 1027.1813 | 26.6813 | 0.27215 | 113.7138 | 23934 | 2022-11-18 | 2022-11-18 21:00 | 2100 | 1000.5 | - | - | - | bar: C0
4769 | 2022-11-18 22:00 | 14.98 | 14.973 | 1032.3524 | 31.6524 | 0.32285 | 174.7524 | 23934 | 2022-11-18 | 2022-11-18 22:00 | 2200 | 1000.7 | - | - | - | bar: C0
4770 | 2022-11-18 23:00 | 14.62 | 14.951 | 1030.8356 | 30.7356 | 0.3135 | 163.4947 | 23934 | 2022-11-18 | 2022-11-18 23:00 | 2300 | 1000.1 | - | - | - | bar: C0
4771 | 2022-11-19 | 14.43 | 14.923 | 1028.905 | 28.905 | 0.29483 | 141.018 | 23934 | 2022-11-19 | 2022-11-19 | 0 | 1000 | - | - | - | bar: C0
4772 | 2022-11-19 01:00 | 14.32 | 14.91 | 1028.0087 | 28.4087 | 0.28977 | 134.9238 | 23934 | 2022-11-19 | 2022-11-19 01:00 | 100 | 999.6 | - | - | - | bar: C0
4773 | 2022-11-19 02:00 | 14.19 | 14.893 | 1026.8366 | 27.5366 | 0.28087 | 124.2154 | 23934 | 2022-11-19 | 2022-11-19 02:00 | 200 | 999.3 | - | - | - | bar: C0
4774 | 2022-11-19 03:00 | 14.1 | 14.862 | 1024.6992 | 26.1992 | 0.26723 | 107.7941 | 23934 | 2022-11-19 | 2022-11-19 03:00 | 300 | 998.5 | - | - | - | bar: C0
4775 | 2022-11-19 04:00 | 14.01 | 14.845 | 1023.5271 | 25.3271 | 0.25834 | 97.0857 | 23934 | 2022-11-19 | 2022-11-19 04:00 | 400 | 998.2 | - | - | - | bar: C0
4776 | 2022-11-19 05:00 | 13.95 | 14.832 | 1022.6308 | 24.1308 | 0.24613 | 82.3963 | 23934 | 2022-11-19 | 2022-11-19 05:00 | 500 | 998.5 | - | - | - | bar: C0
4777 | 2022-11-19 06:00 | 13.89 | 14.826 | 1022.2171 | 23.8171 | 0.24293 | 78.5447 | 23934 | 2022-11-19 | 2022-11-19 06:00 | 600 | 998.4 | - | - | - | bar: C0
4778 | 2022-11-19 07:00 | 13.86 | 14.822 | 1021.9413 | 23.3413 | 0.23808 | 72.7026 | 23934 | 2022-11-19 | 2022-11-19 07:00 | 700 | 998.6 | - | - | - | bar: C0
4779 | 2022-11-19 08:00 | 13.89 | 14.818 | 1021.6655 | 22.9655 | 0.23425 | 68.0883 | 23934 | 2022-11-19 | 2022-11-19 08:00 | 800 | 998.7 | - | - | - | bar: C0
4780 | 2022-11-19 09:00 | 13.97 | 14.818 | 1021.6655 | 22.6655 | 0.23119 | 64.4047 | 23934 | 2022-11-19 | 2022-11-19 09:00 | 900 | 999 | - | - | - | bar: C0
4781 | 2022-11-19 10:00 | 14.17 | 14.815 | 1021.4587 | 22.2587 | 0.22704 | 59.4092 | 23934 | 2022-11-19 | 2022-11-19 10:00 | 1000 | 999.2 | - | - | - | bar: C0
4782 | 2022-11-19 11:00 | 14.59 | 14.812 | 1021.2519 | 22.3519 | 0.22799 | 60.553 | 23934 | 2022-11-19 | 2022-11-19 11:00 | 1100 | 998.9 | - | - | - | bar: C0
4783 | 2022-11-19 12:00 | 14.92 | 14.812 | 1021.2519 | 22.4519 | 0.22901 | 61.7809 | 23934 | 2022-11-19 | 2022-11-19 12:00 | 1200 | 998.8 | - | - | - | bar: C0
4784 | 2022-11-19 13:00 | 14.95 | 14.812 | 1021.2519 | 22.2519 | 0.22697 | 59.3251 | 23934 | 2022-11-19 | 2022-11-19 13:00 | 1300 | 999 | - | - | - | bar: C0
4785 | 2022-11-19 14:00 | 14.86 | 14.822 | 1021.9413 | 22.5413 | 0.22992 | 62.8795 | 23934 | 2022-11-19 | 2022-11-19 14:00 | 1400 | 999.4 | - | - | - | bar: C0
4786 | 2022-11-19 15:00 | 14.76 | 14.842 | 1023.3203 | 23.9203 | 0.24399 | 79.8114 | 23934 | 2022-11-19 | 2022-11-19 15:00 | 1500 | 999.4 | - | - | - | bar: C0
4787 | 2022-11-19 16:00 | 14.71 | 14.872 | 1025.3887 | 25.8887 | 0.26406 | 103.9812 | 23934 | 2022-11-19 | 2022-11-19 16:00 | 1600 | 999.5 | - | - | - | bar: C0
4788 | 2022-11-19 17:00 | 14.72 | 14.884 | 1026.2161 | 26.9161 | 0.27454 | 116.5961 | 23934 | 2022-11-19 | 2022-11-19 17:00 | 1700 | 999.3 | - | - | - | bar: C0
4789 | 2022-11-19 18:00 | 14.67 | 14.87 | 1025.2508 | 25.9508 | 0.2647 | 104.7438 | 23934 | 2022-11-19 | 2022-11-19 18:00 | 1800 | 999.3 | - | - | - | bar: C0
4790 | 2022-11-19 19:00 | 14.59 | 14.865 | 1024.9061 | 25.2061 | 0.2571 | 95.5993 | 23934 | 2022-11-19 | 2022-11-19 19:00 | 1900 | 999.7 | - | - | - | bar: C0
4791 | 2022-11-19 20:00 | 14.44 | 14.865 | 1024.9061 | 24.8061 | 0.25302 | 90.6878 | 23934 | 2022-11-19 | 2022-11-19 20:00 | 2000 | 1000.1 | - | - | - | bar: C0
4792 | 2022-11-19 21:00 | 14.28 | 14.862 | 1024.6992 | 24.0992 | 0.24581 | 82.0087 | 23934 | 2022-11-19 | 2022-11-19 21:00 | 2100 | 1000.6 | - | - | - | bar: C0
4793 | 2022-11-19 22:00 | 14.1 | 14.862 | 1024.6992 | 23.7992 | 0.24275 | 78.325 | 23934 | 2022-11-19 | 2022-11-19 22:00 | 2200 | 1000.9 | - | - | - | bar: C0
4794 | 2022-11-19 23:00 | 13.95 | 14.854 | 1024.1477 | 23.3477 | 0.23815 | 72.7802 | 23934 | 2022-11-19 | 2022-11-19 23:00 | 2300 | 1000.8 | - | - | - | bar: C0
4795 | 2022-11-20 | 13.86 | 14.845 | 1023.5271 | 22.9271 | 0.23386 | 67.6166 | 23934 | 2022-11-20 | 2022-11-20 | 0 | 1000.6 | - | - | - | bar: C0
4796 | 2022-11-20 01:00 | 13.75 | 14.837 | 1022.9755 | 22.7755 | 0.23231 | 65.7554 | 23934 | 2022-11-20 | 2022-11-20 01:00 | 100 | 1000.2 | - | - | - | bar: C0
4797 | 2022-11-20 02:00 | 13.64 | 14.827 | 1022.2861 | 22.4861 | 0.22936 | 62.201 | 23934 | 2022-11-20 | 2022-11-20 02:00 | 200 | 999.8 | - | - | - | bar: C0
4798 | 2022-11-20 03:00 | 13.54 | 14.821 | 1021.8724 | 22.3724 | 0.2282 | 60.8051 | 23934 | 2022-11-20 | 2022-11-20 03:00 | 300 | 999.5 | - | - | - | bar: C0
4799 | 2022-11-20 04:00 | 13.42 | 14.817 | 1021.5966 | 22.0966 | 0.22539 | 57.4187 | 23934 | 2022-11-20 | 2022-11-20 04:00 | 400 | 999.5 | - | - | - | bar: C0
4800 | 2022-11-20 05:00 | 13.34 | 14.815 | 1021.4587 | 21.8587 | 0.22296 | 54.4977 | 23934 | 2022-11-20 | 2022-11-20 05:00 | 500 | 999.6 | - | - | - | bar: C0
4801 | 2022-11-20 06:00 | 13.3 | 14.815 | 1021.4587 | 21.8587 | 0.22296 | 54.4977 | 23934 | 2022-11-20 | 2022-11-20 06:00 | 600 | 999.6 | - | - | - | bar: C0
4802 | 2022-11-20 07:00 | 13.34 | 14.819 | 1021.7345 | 22.0345 | 0.22475 | 56.6561 | 23934 | 2022-11-20 | 2022-11-20 07:00 | 700 | 999.7 | - | - | - | bar: C0
4803 | 2022-11-20 08:00 | 13.51 | 14.818 | 1021.6655 | 21.6655 | 0.22099 | 52.1259 | 23934 | 2022-11-20 | 2022-11-20 08:00 | 800 | 1000 | - | - | - | bar: C0
4804 | 2022-11-20 09:00 | 13.94 | 14.82 | 1021.8034 | 22.0034 | 0.22444 | 56.2749 | 23934 | 2022-11-20 | 2022-11-20 09:00 | 900 | 999.8 | - | - | - | bar: C0
4805 | 2022-11-20 10:00 | 14.64 | 14.816 | 1021.5276 | 21.8276 | 0.22264 | 54.1164 | 23934 | 2022-11-20 | 2022-11-20 10:00 | 1000 | 999.7 | - | - | - | bar: C0
4806 | 2022-11-20 11:00 | 15.52 | 14.815 | 1021.4587 | 21.8587 | 0.22296 | 54.4977 | 23934 | 2022-11-20 | 2022-11-20 11:00 | 1100 | 999.6 | - | - | - | bar: C0
4807 | 2022-11-20 12:00 | 16.03 | 14.812 | 1021.2519 | 21.7519 | 0.22187 | 53.1858 | 23934 | 2022-11-20 | 2022-11-20 12:00 | 1200 | 999.5 | - | - | - | bar: C0
4808 | 2022-11-20 13:00 | 16.29 | 14.805 | 1020.7692 | 21.7692 | 0.22205 | 53.399 | 23934 | 2022-11-20 | 2022-11-20 13:00 | 1300 | 999 | - | - | - | bar: C0
4809 | 2022-11-20 14:00 | 16.34 | 14.8 | 1020.4245 | 21.3245 | 0.21751 | 47.9382 | 23934 | 2022-11-20 | 2022-11-20 14:00 | 1400 | 999.1 | - | - | - | bar: C0
4810 | 2022-11-20 15:00 | 16.74 | 14.796 | 1020.1487 | 21.2487 | 0.21674 | 47.0076 | 23934 | 2022-11-20 | 2022-11-20 15:00 | 1500 | 998.9 | - | - | - | bar: C0
4811 | 2022-11-20 16:00 | 16.9 | 14.794 | 1020.0108 | 21.3108 | 0.21737 | 47.7701 | 23934 | 2022-11-20 | 2022-11-20 16:00 | 1600 | 998.7 | - | - | - | bar: C0
4812 | 2022-11-20 17:00 | 16.86 | 14.794 | 1020.0108 | 21.1108 | 0.21533 | 45.3144 | 23934 | 2022-11-20 | 2022-11-20 17:00 | 1700 | 998.9 | - | - | - | bar: C0
4813 | 2022-11-20 18:00 | 16.37 | 14.911 | 1028.0777 | 29.0777 | 0.29659 | 143.1377 | 23934 | 2022-11-20 | 2022-11-20 18:00 | 1800 | 999 | - | - | - | bar: C0
4814 | 2022-11-20 19:00 | 16.02 | 14.904 | 1027.595 | 27.995 | 0.28555 | 129.8443 | 23934 | 2022-11-20 | 2022-11-20 19:00 | 1900 | 999.6 | - | - | - | bar: C0
4815 | 2022-11-20 20:00 | 15.51 | 14.881 | 1026.0092 | 26.0092 | 0.26529 | 105.4612 | 23934 | 2022-11-20 | 2022-11-20 20:00 | 2000 | 1000 | - | - | - | bar: C0
4816 | 2022-11-20 21:00 | 15.09 | 14.876 | 1025.6645 | 25.2645 | 0.2577 | 96.3167 | 23934 | 2022-11-20 | 2022-11-20 21:00 | 2100 | 1000.4 | - | - | - | bar: C0
4817 | 2022-11-20 22:00 | 14.78 | 14.869 | 1025.1819 | 24.7819 | 0.25278 | 90.3906 | 23934 | 2022-11-20 | 2022-11-20 22:00 | 2200 | 1000.4 | - | - | - | bar: C0
4818 | 2022-11-20 23:00 | 14.49 | 14.851 | 1023.9408 | 23.9408 | 0.2442 | 80.0634 | 23934 | 2022-11-20 | 2022-11-20 23:00 | 2300 | 1000 | - | - | - | bar: C0
4819 | 2022-11-21 | 14.29 | 14.839 | 1023.1134 | 23.7134 | 0.24188 | 77.2716 | 23934 | 2022-11-21 | 2022-11-21 | 0 | 999.4 | - | - | - | bar: C0
4820 | 2022-11-21 01:00 | 14.19 | 14.83 | 1022.4929 | 23.4929 | 0.23963 | 74.5638 | 23934 | 2022-11-21 | 2022-11-21 01:00 | 100 | 999 | - | - | - | bar: C0
4821 | 2022-11-21 02:00 | 14.15 | 14.827 | 1022.2861 | 23.5861 | 0.24058 | 75.7076 | 23934 | 2022-11-21 | 2022-11-21 02:00 | 200 | 998.7 | - | - | - | bar: C0
4822 | 2022-11-21 03:00 | 14.2 | 14.858 | 1024.4234 | 26.0234 | 0.26544 | 105.6356 | 23934 | 2022-11-21 | 2022-11-21 03:00 | 300 | 998.4 | - | - | - | bar: C0
4823 | 2022-11-21 04:00 | 14.23 | 14.918 | 1028.5603 | 30.1603 | 0.30764 | 156.431 | 23934 | 2022-11-21 | 2022-11-21 04:00 | 400 | 998.4 | - | - | - | bar: C0
4824 | 2022-11-21 05:00 | 14.08 | 14.891 | 1026.6987 | 28.3987 | 0.28967 | 134.801 | 23934 | 2022-11-21 | 2022-11-21 05:00 | 500 | 998.3 | - | - | - | bar: C0
4825 | 2022-11-21 06:00 | 14.03 | 14.878 | 1025.8024 | 27.4024 | 0.2795 | 122.5674 | 23934 | 2022-11-21 | 2022-11-21 06:00 | 600 | 998.4 | - | - | - | bar: C0
4826 | 2022-11-21 07:00 | 14.03 | 14.874 | 1025.5266 | 27.0266 | 0.27567 | 117.9532 | 23934 | 2022-11-21 | 2022-11-21 07:00 | 700 | 998.5 | - | - | - | bar: C0
4827 | 2022-11-21 08:00 | 14.15 | 14.86 | 1024.5613 | 26.4613 | 0.26991 | 111.0124 | 23934 | 2022-11-21 | 2022-11-21 08:00 | 800 | 998.1 | - | - | - | bar: C0
4828 | 2022-11-21 09:00 | 14.19 | 14.845 | 1023.5271 | 25.8271 | 0.26344 | 103.225 | 23934 | 2022-11-21 | 2022-11-21 09:00 | 900 | 997.7 | - | - | - | bar: C0
4829 | 2022-11-21 10:00 | 14.35 | 14.826 | 1022.2171 | 25.5171 | 0.26027 | 99.4186 | 23934 | 2022-11-21 | 2022-11-21 10:00 | 1000 | 996.7 | - | - | - | bar: C0
4830 | 2022-11-21 11:00 | 14.47 | 14.811 | 1021.1829 | 25.1829 | 0.25687 | 95.3148 | 23934 | 2022-11-21 | 2022-11-21 11:00 | 1100 | 996 | - | - | - | bar: C0
4831 | 2022-11-21 12:00 | 14.51 | 14.795 | 1020.0797 | 24.8797 | 0.25377 | 91.5924 | 23934 | 2022-11-21 | 2022-11-21 12:00 | 1200 | 995.2 | - | - | - | bar: C0
4832 | 2022-11-21 13:00 | 14.52 | 14.792 | 1019.8729 | 25.7729 | 0.26288 | 102.5592 | 23934 | 2022-11-21 | 2022-11-21 13:00 | 1300 | 994.1 | - | - | - | bar: C0
4833 | 2022-11-21 14:00 | 14.55 | 14.789 | 1019.6661 | 26.5661 | 0.27097 | 112.2982 | 23934 | 2022-11-21 | 2022-11-21 14:00 | 1400 | 993.1 | - | - | - | bar: C0
4834 | 2022-11-21 15:00 | 14.63 | 14.793 | 1019.9418 | 26.9418 | 0.27481 | 116.9125 | 23934 | 2022-11-21 | 2022-11-21 15:00 | 1500 | 993 | - | - | - | bar: C0
4835 | 2022-11-21 16:00 | 14.82 | 14.812 | 1021.2519 | 26.7519 | 0.27287 | 114.5796 | 23934 | 2022-11-21 | 2022-11-21 16:00 | 1600 | 994.5 | - | - | - | bar: C0
4836 | 2022-11-21 17:00 | 15.14 | 14.814 | 1021.3897 | 26.3897 | 0.26918 | 110.1334 | 23934 | 2022-11-21 | 2022-11-21 17:00 | 1700 | 995 | - | - | - | bar: C0
4837 | 2022-11-21 18:00 | 15.31 | 14.817 | 1021.5966 | 26.0966 | 0.26619 | 106.5338 | 23934 | 2022-11-21 | 2022-11-21 18:00 | 1800 | 995.5 | - | - | - | bar: C0
4838 | 2022-11-21 19:00 | 15.19 | 14.824 | 1022.0792 | 25.5792 | 0.26091 | 100.1811 | 23934 | 2022-11-21 | 2022-11-21 19:00 | 1900 | 996.5 | - | - | - | bar: C0
4839 | 2022-11-21 20:00 | 14.85 | 14.833 | 1022.6998 | 25.1998 | 0.25704 | 95.5217 | 23934 | 2022-11-21 | 2022-11-21 20:00 | 2000 | 997.5 | - | - | - | bar: C0
4840 | 2022-11-21 21:00 | 14.51 | 14.838 | 1023.0445 | 24.8445 | 0.25341 | 91.1595 | 23934 | 2022-11-21 | 2022-11-21 21:00 | 2100 | 998.2 | - | - | - | bar: C0
4841 | 2022-11-21 22:00 | 14.29 | 14.841 | 1023.2513 | 24.7513 | 0.25246 | 90.0157 | 23934 | 2022-11-21 | 2022-11-21 22:00 | 2200 | 998.5 | - | - | - | bar: C0
4842 | 2022-11-21 23:00 | 14.14 | 14.84 | 1023.1824 | 24.4824 | 0.24972 | 86.7133 | 23934 | 2022-11-21 | 2022-11-21 23:00 | 2300 | 998.7 | - | - | - | bar: C0
4843 | 2022-11-22 | 14.03 | 14.847 | 1023.665 | 24.065 | 0.24546 | 81.5886 | 23934 | 2022-11-22 | 2022-11-22 | 0 | 999.6 | - | - | - | bar: C0
4844 | 2022-11-22 01:00 | 13.9 | 14.844 | 1023.4582 | 23.8582 | 0.24335 | 79.0488 | 23934 | 2022-11-22 | 2022-11-22 01:00 | 100 | 999.6 | - | - | - | bar: C0
4845 | 2022-11-22 02:00 | 13.79 | 14.837 | 1022.9755 | 23.7755 | 0.24251 | 78.0342 | 23934 | 2022-11-22 | 2022-11-22 02:00 | 200 | 999.2 | - | - | - | bar: C0
4846 | 2022-11-22 03:00 | 13.69 | 14.832 | 1022.6308 | 23.6308 | 0.24103 | 76.257 | 23934 | 2022-11-22 | 2022-11-22 03:00 | 300 | 999 | - | - | - | bar: C0
4847 | 2022-11-22 04:00 | 13.58 | 14.821 | 1021.8724 | 23.3724 | 0.2384 | 73.0838 | 23934 | 2022-11-22 | 2022-11-22 04:00 | 400 | 998.5 | - | - | - | bar: C0
4848 | 2022-11-22 05:00 | 13.51 | 14.812 | 1021.2519 | 23.2519 | 0.23717 | 71.6039 | 23934 | 2022-11-22 | 2022-11-22 05:00 | 500 | 998 | - | - | - | bar: C0
4849 | 2022-11-22 06:00 | 13.46 | 14.809 | 1021.045 | 23.245 | 0.2371 | 71.5199 | 23934 | 2022-11-22 | 2022-11-22 06:00 | 600 | 997.8 | - | - | - | bar: C0
4850 | 2022-11-22 07:00 | 13.5 | 14.804 | 1020.7003 | 23.3003 | 0.23766 | 72.1984 | 23934 | 2022-11-22 | 2022-11-22 07:00 | 700 | 997.4 | - | - | - | bar: C0
4851 | 2022-11-22 08:00 | 13.67 | 14.796 | 1020.1487 | 23.0487 | 0.2351 | 69.1093 | 23934 | 2022-11-22 | 2022-11-22 08:00 | 800 | 997.1 | - | - | - | bar: C0
4852 | 2022-11-22 09:00 | 13.95 | 14.788 | 1019.5971 | 23.3971 | 0.23865 | 73.3875 | 23934 | 2022-11-22 | 2022-11-22 09:00 | 900 | 996.2 | - | - | - | bar: C0
4853 | 2022-11-22 10:00 | 14.23 | 14.778 | 1018.9076 | 23.1076 | 0.2357 | 69.8331 | 23934 | 2022-11-22 | 2022-11-22 10:00 | 1000 | 995.8 | - | - | - | bar: C0
4854 | 2022-11-22 11:00 | 14.35 | 14.776 | 1018.7697 | 23.4697 | 0.23939 | 74.2793 | 23934 | 2022-11-22 | 2022-11-22 11:00 | 1100 | 995.3 | - | - | - | bar: C0
4855 | 2022-11-22 12:00 | 14.43 | 14.763 | 1017.8734 | 23.0734 | 0.23535 | 69.413 | 23934 | 2022-11-22 | 2022-11-22 12:00 | 1200 | 994.8 | - | - | - | bar: C0
4856 | 2022-11-22 13:00 | 14.37 | 14.78 | 1019.0455 | 24.0455 | 0.24526 | 81.3493 | 23934 | 2022-11-22 | 2022-11-22 13:00 | 1300 | 995 | - | - | - | bar: C0
4857 | 2022-11-22 14:00 | 14.26 | 14.775 | 1018.7008 | 25.2008 | 0.25705 | 95.5345 | 23934 | 2022-11-22 | 2022-11-22 14:00 | 1400 | 993.5 | - | - | - | bar: C0
4858 | 2022-11-22 15:00 | 14.13 | 14.765 | 1018.0113 | 24.7113 | 0.25206 | 89.5243 | 23934 | 2022-11-22 | 2022-11-22 15:00 | 1500 | 993.3 | - | - | - | bar: C0
4859 | 2022-11-22 16:00 | 14.08 | 14.774 | 1018.6318 | 26.5318 | 0.27062 | 111.8781 | 23934 | 2022-11-22 | 2022-11-22 16:00 | 1600 | 992.1 | - | - | - | bar: C0
4860 | 2022-11-22 17:00 | 14 | 14.781 | 1019.1145 | 27.6145 | 0.28167 | 125.1715 | 23934 | 2022-11-22 | 2022-11-22 17:00 | 1700 | 991.5 | - | - | - | bar: C0
4861 | 2022-11-22 18:00 | 13.91 | 14.802 | 1020.5624 | 28.1624 | 0.28726 | 131.899 | 23934 | 2022-11-22 | 2022-11-22 18:00 | 1800 | 992.4 | - | - | - | bar: C0
4862 | 2022-11-22 19:00 | 13.59 | 14.883 | 1026.1471 | 34.0471 | 0.34728 | 204.1565 | 23934 | 2022-11-22 | 2022-11-22 19:00 | 1900 | 992.1 | - | - | - | bar: C0
4863 | 2022-11-22 20:00 | 13.51 | 14.878 | 1025.8024 | 34.0024 | 0.34682 | 203.6072 | 23934 | 2022-11-22 | 2022-11-22 20:00 | 2000 | 991.8 | - | - | - | bar: C0
4864 | 2022-11-22 21:00 | 13.38 | 14.857 | 1024.3545 | 32.9545 | 0.33614 | 190.7403 | 23934 | 2022-11-22 | 2022-11-22 21:00 | 2100 | 991.4 | - | - | - | bar: C0
4865 | 2022-11-22 22:00 | 13.28 | 14.836 | 1022.9066 | 31.8066 | 0.32443 | 176.6455 | 23934 | 2022-11-22 | 2022-11-22 22:00 | 2200 | 991.1 | - | - | - | bar: C0
4866 | 2022-11-22 23:00 | 13.19 | 14.837 | 1022.9755 | 31.1755 | 0.31799 | 168.897 | 23934 | 2022-11-22 | 2022-11-22 23:00 | 2300 | 991.8 | - | - | - | bar: C0
4867 | 2022-11-23 | 13.16 | 14.861 | 1024.6303 | 33.6303 | 0.34303 | 199.0382 | 23934 | 2022-11-23 | 2022-11-23 | 0 | 991 | - | - | - | bar: C0
4868 | 2022-11-23 01:00 | 13 | 14.832 | 1022.6308 | 31.9308 | 0.32569 | 178.1707 | 23934 | 2022-11-23 | 2022-11-23 01:00 | 100 | 990.7 | - | - | - | bar: C0
4869 | 2022-11-23 02:00 | 12.91 | 14.817 | 1021.5966 | 30.8966 | 0.31515 | 165.4718 | 23934 | 2022-11-23 | 2022-11-23 02:00 | 200 | 990.7 | - | - | - | bar: C0
4870 | 2022-11-23 03:00 | 12.86 | 14.797 | 1020.2176 | 29.2176 | 0.29802 | 144.8564 | 23934 | 2022-11-23 | 2022-11-23 03:00 | 300 | 991 | - | - | - | bar: C0
4871 | 2022-11-23 04:00 | 12.83 | 14.814 | 1021.3897 | 29.9897 | 0.3059 | 154.3369 | 23934 | 2022-11-23 | 2022-11-23 04:00 | 400 | 991.4 | - | - | - | bar: C0
4872 | 2022-11-23 05:00 | 12.8 | 14.831 | 1022.5619 | 30.3619 | 0.30969 | 158.9059 | 23934 | 2022-11-23 | 2022-11-23 05:00 | 500 | 992.2 | - | - | - | bar: C0
4873 | 2022-11-23 06:00 | 12.73 | 14.829 | 1022.424 | 29.524 | 0.30114 | 148.6176 | 23934 | 2022-11-23 | 2022-11-23 06:00 | 600 | 992.9 | - | - | - | bar: C0
4874 | 2022-11-23 07:00 | 12.74 | 14.828 | 1022.355 | 28.755 | 0.2933 | 139.1759 | 23934 | 2022-11-23 | 2022-11-23 07:00 | 700 | 993.6 | - | - | - | bar: C0
4875 | 2022-11-23 08:00 | 12.86 | 14.828 | 1022.355 | 27.955 | 0.28514 | 129.3529 | 23934 | 2022-11-23 | 2022-11-23 08:00 | 800 | 994.4 | - | - | - | bar: C0
4876 | 2022-11-23 09:00 | 13.11 | 14.838 | 1023.0445 | 27.8445 | 0.28401 | 127.9958 | 23934 | 2022-11-23 | 2022-11-23 09:00 | 900 | 995.2 | - | - | - | bar: C0
4877 | 2022-11-23 10:00 | 13.61 | 14.838 | 1023.0445 | 27.2445 | 0.27789 | 120.6285 | 23934 | 2022-11-23 | 2022-11-23 10:00 | 1000 | 995.8 | - | - | - | bar: C0
4878 | 2022-11-23 11:00 | 13.94 | 14.842 | 1023.3203 | 27.3203 | 0.27867 | 121.5592 | 23934 | 2022-11-23 | 2022-11-23 11:00 | 1100 | 996 | - | - | - | bar: C0
4879 | 2022-11-23 12:00 | 14.37 | 14.843 | 1023.3892 | 26.9892 | 0.27529 | 117.4942 | 23934 | 2022-11-23 | 2022-11-23 12:00 | 1200 | 996.4 | - | - | - | bar: C0
4880 | 2022-11-23 13:00 | 14.48 | 14.842 | 1023.3203 | 26.7203 | 0.27255 | 114.1919 | 23934 | 2022-11-23 | 2022-11-23 13:00 | 1300 | 996.6 | - | - | - | bar: C0
4881 | 2022-11-23 14:00 | 14.45 | 14.836 | 1022.9066 | 26.4066 | 0.26935 | 110.3402 | 23934 | 2022-11-23 | 2022-11-23 14:00 | 1400 | 996.5 | - | - | - | bar: C0
4882 | 2022-11-23 15:00 | 14.53 | 14.825 | 1022.1482 | 26.3482 | 0.26875 | 109.6229 | 23934 | 2022-11-23 | 2022-11-23 15:00 | 1500 | 995.8 | - | - | - | bar: C0
4883 | 2022-11-23 16:00 | 14.48 | 14.807 | 1020.9071 | 26.6071 | 0.27139 | 112.8024 | 23934 | 2022-11-23 | 2022-11-23 16:00 | 1600 | 994.3 | - | - | - | bar: C0
4884 | 2022-11-23 17:00 | 14.18 | 14.794 | 1020.0108 | 26.2108 | 0.26735 | 107.9361 | 23934 | 2022-11-23 | 2022-11-23 17:00 | 1700 | 993.8 | - | - | - | bar: C0
4885 | 2022-11-23 18:00 | 13.89 | 14.782 | 1019.1834 | 26.2834 | 0.26809 | 108.8278 | 23934 | 2022-11-23 | 2022-11-23 18:00 | 1800 | 992.9 | - | - | - | bar: C0
4886 | 2022-11-23 19:00 | 13.59 | 14.774 | 1018.6318 | 25.8318 | 0.26348 | 103.283 | 23934 | 2022-11-23 | 2022-11-23 19:00 | 1900 | 992.8 | - | - | - | bar: C0
4887 | 2022-11-23 20:00 | 13.39 | 14.769 | 1018.2871 | 26.0871 | 0.26609 | 106.4173 | 23934 | 2022-11-23 | 2022-11-23 20:00 | 2000 | 992.2 | - | - | - | bar: C0
4888 | 2022-11-23 21:00 | 13.29 | 14.773 | 1018.5629 | 26.5629 | 0.27094 | 112.2594 | 23934 | 2022-11-23 | 2022-11-23 21:00 | 2100 | 992 | - | - | - | bar: C0
4889 | 2022-11-23 22:00 | 13.22 | 14.786 | 1019.4592 | 26.3592 | 0.26886 | 109.7585 | 23934 | 2022-11-23 | 2022-11-23 22:00 | 2200 | 993.1 | - | - | - | bar: C0
4890 | 2022-11-23 23:00 | 13.11 | 14.787 | 1019.5282 | 26.0282 | 0.26549 | 105.6935 | 23934 | 2022-11-23 | 2022-11-23 23:00 | 2300 | 993.5 | - | - | - | bar: C0
4891 | 2022-11-24 | 13.04 | 14.788 | 1019.5971 | 25.8971 | 0.26415 | 104.0844 | 23934 | 2022-11-24 | 2022-11-24 | 0 | 993.7 | - | - | - | bar: C0
4892 | 2022-11-24 01:00 | 12.98 | 14.789 | 1019.6661 | 25.8661 | 0.26383 | 103.7031 | 23934 | 2022-11-24 | 2022-11-24 01:00 | 100 | 993.8 | - | - | - | bar: C0
4893 | 2022-11-24 02:00 | 12.94 | 14.783 | 1019.2524 | 25.7524 | 0.26267 | 102.3072 | 23934 | 2022-11-24 | 2022-11-24 02:00 | 200 | 993.5 | - | - | - | bar: C0
4894 | 2022-11-24 03:00 | 12.89 | 14.782 | 1019.1834 | 25.8834 | 0.26401 | 103.9163 | 23934 | 2022-11-24 | 2022-11-24 03:00 | 300 | 993.3 | - | - | - | bar: C0
4895 | 2022-11-24 04:00 | 12.85 | 14.777 | 1018.8387 | 25.2387 | 0.25743 | 95.9998 | 23934 | 2022-11-24 | 2022-11-24 04:00 | 400 | 993.6 | - | - | - | bar: C0
4896 | 2022-11-24 05:00 | 12.82 | 14.769 | 1018.2871 | 24.8871 | 0.25385 | 91.6828 | 23934 | 2022-11-24 | 2022-11-24 05:00 | 500 | 993.4 | - | - | - | bar: C0
4897 | 2022-11-24 06:00 | 12.79 | 14.779 | 1018.9766 | 25.0766 | 0.25578 | 94.0093 | 23934 | 2022-11-24 | 2022-11-24 06:00 | 600 | 993.9 | - | - | - | bar: C0
4898 | 2022-11-24 07:00 | 12.78 | 14.79 | 1019.735 | 25.735 | 0.2625 | 102.0939 | 23934 | 2022-11-24 | 2022-11-24 07:00 | 700 | 994 | - | - | - | bar: C0
4899 | 2022-11-24 08:00 | 12.75 | 14.796 | 1020.1487 | 25.6487 | 0.26162 | 101.0341 | 23934 | 2022-11-24 | 2022-11-24 08:00 | 800 | 994.5 | - | - | - | bar: C0
4900 | 2022-11-24 09:00 | 12.74 | 14.793 | 1019.9418 | 25.2418 | 0.25747 | 96.0386 | 23934 | 2022-11-24 | 2022-11-24 09:00 | 900 | 994.7 | - | - | - | bar: C0
4901 | 2022-11-24 10:00 | 12.88 | 14.79 | 1019.735 | 24.835 | 0.25332 | 91.0431 | 23934 | 2022-11-24 | 2022-11-24 10:00 | 1000 | 994.9 | - | - | - | bar: C0
4902 | 2022-11-24 11:00 | 13.12 | 14.788 | 1019.5971 | 25.1971 | 0.25701 | 95.4893 | 23934 | 2022-11-24 | 2022-11-24 11:00 | 1100 | 994.4 | - | - | - | bar: C0
4903 | 2022-11-24 12:00 | 13.31 | 14.786 | 1019.4592 | 24.7592 | 0.25254 | 90.1124 | 23934 | 2022-11-24 | 2022-11-24 12:00 | 1200 | 994.7 | - | - | - | bar: C0
4904 | 2022-11-24 13:00 | 13.43 | 14.8 | 1020.4245 | 25.5245 | 0.26035 | 99.509 | 23934 | 2022-11-24 | 2022-11-24 13:00 | 1300 | 994.9 | - | - | - | bar: C0
4905 | 2022-11-24 14:00 | 13.54 | 14.817 | 1021.5966 | 26.7966 | 0.27333 | 115.1289 | 23934 | 2022-11-24 | 2022-11-24 14:00 | 1400 | 994.8 | - | - | - | bar: C0
4906 | 2022-11-24 15:00 | 13.32 | 14.812 | 1021.2519 | 26.2519 | 0.26777 | 108.4402 | 23934 | 2022-11-24 | 2022-11-24 15:00 | 1500 | 995 | - | - | - | bar: C0
4907 | 2022-11-24 16:00 | 13.32 | 14.822 | 1021.9413 | 26.8413 | 0.27378 | 115.6782 | 23934 | 2022-11-24 | 2022-11-24 16:00 | 1600 | 995.1 | - | - | - | bar: C0
4908 | 2022-11-24 17:00 | 13.18 | 14.825 | 1022.1482 | 27.1482 | 0.27691 | 119.4459 | 23934 | 2022-11-24 | 2022-11-24 17:00 | 1700 | 995 | - | - | - | bar: C0
4909 | 2022-11-24 18:00 | 13.01 | 14.822 | 1021.9413 | 27.2413 | 0.27786 | 120.5897 | 23934 | 2022-11-24 | 2022-11-24 18:00 | 1800 | 994.7 | - | - | - | bar: C0
4910 | 2022-11-24 19:00 | 12.9 | 14.831 | 1022.5619 | 27.5619 | 0.28113 | 124.5254 | 23934 | 2022-11-24 | 2022-11-24 19:00 | 1900 | 995 | - | - | - | bar: C0
4911 | 2022-11-24 20:00 | 12.76 | 14.832 | 1022.6308 | 27.2308 | 0.27775 | 120.4605 | 23934 | 2022-11-24 | 2022-11-24 20:00 | 2000 | 995.4 | - | - | - | bar: C0
4912 | 2022-11-24 21:00 | 12.64 | 14.833 | 1022.6998 | 26.6998 | 0.27234 | 113.9398 | 23934 | 2022-11-24 | 2022-11-24 21:00 | 2100 | 996 | - | - | - | bar: C0
4913 | 2022-11-24 22:00 | 12.55 | 14.839 | 1023.1134 | 26.5134 | 0.27044 | 111.6521 | 23934 | 2022-11-24 | 2022-11-24 22:00 | 2200 | 996.6 | - | - | - | bar: C0
4914 | 2022-11-24 23:00 | 12.49 | 14.848 | 1023.734 | 26.534 | 0.27065 | 111.9042 | 23934 | 2022-11-24 | 2022-11-24 23:00 | 2300 | 997.2 | - | - | - | bar: C0
4915 | 2022-11-25 | 12.43 | 14.845 | 1023.5271 | 26.5271 | 0.27058 | 111.8202 | 23934 | 2022-11-25 | 2022-11-25 | 0 | 997 | - | - | - | bar: C0
4916 | 2022-11-25 01:00 | 12.34 | 14.843 | 1023.3892 | 26.0892 | 0.26611 | 106.4434 | 23934 | 2022-11-25 | 2022-11-25 01:00 | 100 | 997.3 | - | - | - | bar: C0
4917 | 2022-11-25 02:00 | 12.31 | 14.843 | 1023.3892 | 25.8892 | 0.26407 | 103.9876 | 23934 | 2022-11-25 | 2022-11-25 02:00 | 200 | 997.5 | - | - | - | bar: C0
4918 | 2022-11-25 03:00 | 12.3 | 14.85 | 1023.8719 | 26.0719 | 0.26593 | 106.2301 | 23934 | 2022-11-25 | 2022-11-25 03:00 | 300 | 997.8 | - | - | - | bar: C0
4919 | 2022-11-25 04:00 | 12.27 | 14.854 | 1024.1477 | 25.8477 | 0.26365 | 103.4771 | 23934 | 2022-11-25 | 2022-11-25 04:00 | 400 | 998.3 | - | - | - | bar: C0
4920 | 2022-11-25 05:00 | 12.23 | 14.858 | 1024.4234 | 25.5234 | 0.26034 | 99.4962 | 23934 | 2022-11-25 | 2022-11-25 05:00 | 500 | 998.9 | - | - | - | bar: C0
4921 | 2022-11-25 06:00 | 12.23 | 14.865 | 1024.9061 | 25.7061 | 0.2622 | 101.7387 | 23934 | 2022-11-25 | 2022-11-25 06:00 | 600 | 999.2 | - | - | - | bar: C0
4922 | 2022-11-25 07:00 | 12.27 | 14.877 | 1025.7334 | 25.7334 | 0.26248 | 102.0748 | 23934 | 2022-11-25 | 2022-11-25 07:00 | 700 | 1000 | - | - | - | bar: C0
4923 | 2022-11-25 08:00 | 12.33 | 14.891 | 1026.6987 | 25.5987 | 0.26111 | 100.4204 | 23934 | 2022-11-25 | 2022-11-25 08:00 | 800 | 1001.1 | - | - | - | bar: C0
4924 | 2022-11-25 09:00 | 12.41 | 14.901 | 1027.3882 | 25.8882 | 0.26406 | 103.9748 | 23934 | 2022-11-25 | 2022-11-25 09:00 | 900 | 1001.5 | - | - | - | bar: C0
4925 | 2022-11-25 10:00 | 12.62 | 14.915 | 1028.3535 | 26.8535 | 0.27391 | 115.8271 | 23934 | 2022-11-25 | 2022-11-25 10:00 | 1000 | 1001.5 | - | - | - | bar: C0
4926 | 2022-11-25 11:00 | 13.05 | 14.944 | 1030.3529 | 28.5529 | 0.29124 | 136.6946 | 23934 | 2022-11-25 | 2022-11-25 11:00 | 1100 | 1001.8 | - | - | - | bar: C0
4927 | 2022-11-25 12:00 | 13.2 | 14.961 | 1031.525 | 29.425 | 0.30014 | 147.403 | 23934 | 2022-11-25 | 2022-11-25 12:00 | 1200 | 1002.1 | - | - | - | bar: C0
4928 | 2022-11-25 13:00 | 13.25 | 14.959 | 1031.3871 | 29.0871 | 0.29669 | 143.2541 | 23934 | 2022-11-25 | 2022-11-25 13:00 | 1300 | 1002.3 | - | - | - | bar: C0
4929 | 2022-11-25 14:00 | 13.68 | 14.95 | 1030.7666 | 28.5666 | 0.29138 | 136.8627 | 23934 | 2022-11-25 | 2022-11-25 14:00 | 1400 | 1002.2 | - | - | - | bar: C0
4930 | 2022-11-25 15:00 | 13.79 | 14.942 | 1030.215 | 28.015 | 0.28575 | 130.0899 | 23934 | 2022-11-25 | 2022-11-25 15:00 | 1500 | 1002.2 | - | - | - | bar: C0
4931 | 2022-11-25 16:00 | 13.81 | 14.939 | 1030.0082 | 27.6082 | 0.2816 | 125.0944 | 23934 | 2022-11-25 | 2022-11-25 16:00 | 1600 | 1002.4 | - | - | - | bar: C0
4932 | 2022-11-25 17:00 | 13.73 | 14.932 | 1029.5256 | 27.0256 | 0.27566 | 117.9404 | 23934 | 2022-11-25 | 2022-11-25 17:00 | 1700 | 1002.5 | - | - | - | bar: C0
4933 | 2022-11-25 18:00 | 13.69 | 14.929 | 1029.3187 | 26.6187 | 0.27151 | 112.9449 | 23934 | 2022-11-25 | 2022-11-25 18:00 | 1800 | 1002.7 | - | - | - | bar: C0
4934 | 2022-11-25 19:00 | 13.46 | 14.927 | 1029.1808 | 26.4808 | 0.2701 | 111.2517 | 23934 | 2022-11-25 | 2022-11-25 19:00 | 1900 | 1002.7 | - | - | - | bar: C0
4935 | 2022-11-25 20:00 | 13.21 | 14.927 | 1029.1808 | 26.0808 | 0.26602 | 106.3402 | 23934 | 2022-11-25 | 2022-11-25 20:00 | 2000 | 1003.1 | - | - | - | bar: C0
4936 | 2022-11-25 21:00 | 12.99 | 14.93 | 1029.3877 | 25.9877 | 0.26507 | 105.1963 | 23934 | 2022-11-25 | 2022-11-25 21:00 | 2100 | 1003.4 | - | - | - | bar: C0
4937 | 2022-11-25 22:00 | 12.83 | 14.928 | 1029.2498 | 25.5498 | 0.26061 | 99.8195 | 23934 | 2022-11-25 | 2022-11-25 22:00 | 2200 | 1003.7 | - | - | - | bar: C0
4938 | 2022-11-25 23:00 | 12.75 | 14.926 | 1029.1119 | 25.6119 | 0.26124 | 100.5821 | 23934 | 2022-11-25 | 2022-11-25 23:00 | 2300 | 1003.5 | - | - | - | bar: C0
4939 | 2022-11-26 | 12.7 | 14.917 | 1028.4913 | 25.5913 | 0.26103 | 100.33 | 23934 | 2022-11-26 | 2022-11-26 | 0 | 1002.9 | - | - | - | bar: C0
4940 | 2022-11-26 01:00 | 12.67 | 14.914 | 1028.2845 | 25.4845 | 0.25994 | 99.0181 | 23934 | 2022-11-26 | 2022-11-26 01:00 | 100 | 1002.8 | - | - | - | bar: C0
4941 | 2022-11-26 02:00 | 12.66 | 14.914 | 1028.2845 | 25.8845 | 0.26402 | 103.9296 | 23934 | 2022-11-26 | 2022-11-26 02:00 | 200 | 1002.4 | - | - | - | bar: C0
4942 | 2022-11-26 03:00 | 12.66 | 14.911 | 1028.0777 | 26.1777 | 0.26701 | 107.5292 | 23934 | 2022-11-26 | 2022-11-26 03:00 | 300 | 1001.9 | - | - | - | bar: C0
4943 | 2022-11-26 04:00 | 12.61 | 14.91 | 1028.0087 | 26.1087 | 0.26631 | 106.6827 | 23934 | 2022-11-26 | 2022-11-26 04:00 | 400 | 1001.9 | - | - | - | bar: C0
4944 | 2022-11-26 05:00 | 12.61 | 14.908 | 1027.8708 | 25.5708 | 0.26082 | 100.078 | 23934 | 2022-11-26 | 2022-11-26 05:00 | 500 | 1002.3 | - | - | - | bar: C0
4945 | 2022-11-26 06:00 | 12.62 | 14.909 | 1027.9398 | 25.6398 | 0.26153 | 100.9246 | 23934 | 2022-11-26 | 2022-11-26 06:00 | 600 | 1002.3 | - | - | - | bar: C0
4946 | 2022-11-26 07:00 | 12.67 | 14.921 | 1028.7671 | 26.2671 | 0.26792 | 108.6279 | 23934 | 2022-11-26 | 2022-11-26 07:00 | 700 | 1002.5 | - | - | - | bar: C0
4947 | 2022-11-26 08:00 | 12.75 | 14.935 | 1029.7324 | 27.0324 | 0.27573 | 118.0244 | 23934 | 2022-11-26 | 2022-11-26 08:00 | 800 | 1002.7 | - | - | - | bar: C0
4948 | 2022-11-26 09:00 | 12.91 | 14.938 | 1029.9392 | 26.3392 | 0.26866 | 109.5133 | 23934 | 2022-11-26 | 2022-11-26 09:00 | 900 | 1003.6 | - | - | - | bar: C0
4949 | 2022-11-26 10:00 | 13.11 | 14.936 | 1029.8014 | 26.2014 | 0.26725 | 107.8201 | 23934 | 2022-11-26 | 2022-11-26 10:00 | 1000 | 1003.6 | - | - | - | bar: C0
4950 | 2022-11-26 11:00 | 13.65 | 14.934 | 1029.6635 | 26.0635 | 0.26585 | 106.127 | 23934 | 2022-11-26 | 2022-11-26 11:00 | 1100 | 1003.6 | - | - | - | bar: C0
4951 | 2022-11-26 12:00 | 13.97 | 14.934 | 1029.6635 | 25.7635 | 0.26279 | 102.4433 | 23934 | 2022-11-26 | 2022-11-26 12:00 | 1200 | 1003.9 | - | - | - | bar: C0
4952 | 2022-11-26 13:00 | 13.96 | 14.926 | 1029.1119 | 25.6119 | 0.26124 | 100.5821 | 23934 | 2022-11-26 | 2022-11-26 13:00 | 1300 | 1003.5 | - | - | - | bar: C0
4953 | 2022-11-26 14:00 | 14.14 | 14.919 | 1028.6292 | 25.0292 | 0.2553 | 93.4281 | 23934 | 2022-11-26 | 2022-11-26 14:00 | 1400 | 1003.6 | - | - | - | bar: C0
4954 | 2022-11-26 15:00 | 14.04 | 14.912 | 1028.1466 | 25.1466 | 0.2565 | 94.8692 | 23934 | 2022-11-26 | 2022-11-26 15:00 | 1500 | 1003 | - | - | - | bar: C0
4955 | 2022-11-26 16:00 | 14.02 | 14.907 | 1027.8019 | 25.0019 | 0.25502 | 93.092 | 23934 | 2022-11-26 | 2022-11-26 16:00 | 1600 | 1002.8 | - | - | - | bar: C0
4956 | 2022-11-26 17:00 | 14.16 | 14.902 | 1027.4571 | 24.9571 | 0.25456 | 92.5427 | 23934 | 2022-11-26 | 2022-11-26 17:00 | 1700 | 1002.5 | - | - | - | bar: C0
4957 | 2022-11-26 18:00 | 14.09 | 14.899 | 1027.2503 | 24.6503 | 0.25143 | 88.775 | 23934 | 2022-11-26 | 2022-11-26 18:00 | 1800 | 1002.6 | - | - | - | bar: C0
4958 | 2022-11-26 19:00 | 13.88 | 14.896 | 1027.0434 | 24.6434 | 0.25136 | 88.691 | 23934 | 2022-11-26 | 2022-11-26 19:00 | 1900 | 1002.4 | - | - | - | bar: C0
4959 | 2022-11-26 20:00 | 13.6 | 14.9 | 1027.3192 | 24.6192 | 0.25112 | 88.3937 | 23934 | 2022-11-26 | 2022-11-26 20:00 | 2000 | 1002.7 | - | - | - | bar: C0
4960 | 2022-11-26 21:00 | 13.41 | 14.9 | 1027.3192 | 24.5192 | 0.2501 | 87.1659 | 23934 | 2022-11-26 | 2022-11-26 21:00 | 2100 | 1002.8 | - | - | - | bar: C0
4961 | 2022-11-26 22:00 | 13.28 | 14.894 | 1026.9056 | 24.6056 | 0.25098 | 88.2257 | 23934 | 2022-11-26 | 2022-11-26 22:00 | 2200 | 1002.3 | - | - | - | bar: C0
4962 | 2022-11-26 23:00 | 13.2 | 14.896 | 1027.0434 | 24.6434 | 0.25136 | 88.691 | 23934 | 2022-11-26 | 2022-11-26 23:00 | 2300 | 1002.4 | - | - | - | bar: C0
4963 | 2022-11-27 | 13.16 | 14.906 | 1027.7329 | 25.3329 | 0.2584 | 97.1569 | 23934 | 2022-11-27 | 2022-11-27 | 0 | 1002.4 | - | - | - | bar: C0
4964 | 2022-11-27 01:00 | 13.09 | 14.916 | 1028.4224 | 26.9224 | 0.27461 | 116.6737 | 23934 | 2022-11-27 | 2022-11-27 01:00 | 100 | 1001.5 | - | - | - | bar: C0
4965 | 2022-11-27 02:00 | 13.18 | 14.993 | 1033.7314 | 32.5314 | 0.33182 | 185.5448 | 23934 | 2022-11-27 | 2022-11-27 02:00 | 200 | 1001.2 | - | - | - | bar: C0
4966 | 2022-11-27 03:00 | 12.96 | 15.271 | 1052.8988 | 52.1988 | 0.53243 | 427.0365 | 23934 | 2022-11-27 | 2022-11-27 03:00 | 300 | 1000.7 | - | - | - | bar: C0
4967 | 2022-11-27 04:00 | 12.6 | 15.307 | 1055.3809 | 54.7809 | 0.55877 | 458.7417 | 23934 | 2022-11-27 | 2022-11-27 04:00 | 400 | 1000.6 | - | - | - | bar: C0
4968 | 2022-11-27 05:00 | 12.55 | 15.168 | 1045.7972 | 45.0972 | 0.45999 | 339.8377 | 23934 | 2022-11-27 | 2022-11-27 05:00 | 500 | 1000.7 | - | - | - | bar: C0
4969 | 2022-11-27 06:00 | 12.54 | 15.043 | 1037.1787 | 36.4787 | 0.37208 | 234.0138 | 23934 | 2022-11-27 | 2022-11-27 06:00 | 600 | 1000.7 | - | - | - | bar: C0
4970 | 2022-11-27 07:00 | 12.57 | 14.997 | 1034.0072 | 33.0072 | 0.33667 | 191.387 | 23934 | 2022-11-27 | 2022-11-27 07:00 | 700 | 1001 | - | - | - | bar: C0
4971 | 2022-11-27 08:00 | 12.66 | 14.977 | 1032.6282 | 31.6282 | 0.32261 | 174.4551 | 23934 | 2022-11-27 | 2022-11-27 08:00 | 800 | 1001 | - | - | - | bar: C0
4972 | 2022-11-27 09:00 | 12.78 | 14.963 | 1031.6629 | 30.4629 | 0.31072 | 160.1471 | 23934 | 2022-11-27 | 2022-11-27 09:00 | 900 | 1001.2 | - | - | - | bar: C0
4973 | 2022-11-27 10:00 | 12.88 | 14.955 | 1031.1114 | 29.9114 | 0.3051 | 153.3744 | 23934 | 2022-11-27 | 2022-11-27 10:00 | 1000 | 1001.2 | - | - | - | bar: C0
4974 | 2022-11-27 11:00 | 13.12 | 14.947 | 1030.5598 | 29.5598 | 0.30151 | 149.0574 | 23934 | 2022-11-27 | 2022-11-27 11:00 | 1100 | 1001 | - | - | - | bar: C0
4975 | 2022-11-27 12:00 | 13.52 | 14.943 | 1030.284 | 28.984 | 0.29564 | 141.9874 | 23934 | 2022-11-27 | 2022-11-27 12:00 | 1200 | 1001.3 | - | - | - | bar: C0
4976 | 2022-11-27 13:00 | 13.62 | 14.936 | 1029.8014 | 28.5014 | 0.29071 | 136.0613 | 23934 | 2022-11-27 | 2022-11-27 13:00 | 1300 | 1001.3 | - | - | - | bar: C0
4977 | 2022-11-27 14:00 | 13.57 | 14.944 | 1030.3529 | 29.1529 | 0.29736 | 144.0619 | 23934 | 2022-11-27 | 2022-11-27 14:00 | 1400 | 1001.2 | - | - | - | bar: C0
4978 | 2022-11-27 15:00 | 13.74 | 14.936 | 1029.8014 | 28.6014 | 0.29173 | 137.2892 | 23934 | 2022-11-27 | 2022-11-27 15:00 | 1500 | 1001.2 | - | - | - | bar: C0
4979 | 2022-11-27 16:00 | 13.9 | 14.927 | 1029.1808 | 28.1808 | 0.28744 | 132.1256 | 23934 | 2022-11-27 | 2022-11-27 16:00 | 1600 | 1001 | - | - | - | bar: C0
4980 | 2022-11-27 17:00 | 13.97 | 14.922 | 1028.8361 | 27.6361 | 0.28189 | 125.4369 | 23934 | 2022-11-27 | 2022-11-27 17:00 | 1700 | 1001.2 | - | - | - | bar: C0
4981 | 2022-11-27 18:00 | 13.93 | 14.922 | 1028.8361 | 27.3361 | 0.27883 | 121.7533 | 23934 | 2022-11-27 | 2022-11-27 18:00 | 1800 | 1001.5 | - | - | - | bar: C0
4982 | 2022-11-27 19:00 | 13.76 | 14.927 | 1029.1808 | 26.9808 | 0.2752 | 117.3911 | 23934 | 2022-11-27 | 2022-11-27 19:00 | 1900 | 1002.2 | - | - | - | bar: C0
4983 | 2022-11-27 20:00 | 13.55 | 14.933 | 1029.5945 | 26.8945 | 0.27432 | 116.3312 | 23934 | 2022-11-27 | 2022-11-27 20:00 | 2000 | 1002.7 | - | - | - | bar: C0
4984 | 2022-11-27 21:00 | 13.31 | 14.931 | 1029.4566 | 26.1566 | 0.2668 | 107.2708 | 23934 | 2022-11-27 | 2022-11-27 21:00 | 2100 | 1003.3 | - | - | - | bar: C0
4985 | 2022-11-27 22:00 | 13.11 | 14.942 | 1030.215 | 26.415 | 0.26943 | 110.4439 | 23934 | 2022-11-27 | 2022-11-27 22:00 | 2200 | 1003.8 | - | - | - | bar: C0
4986 | 2022-11-27 23:00 | 12.94 | 14.948 | 1030.6287 | 26.2287 | 0.26753 | 108.1562 | 23934 | 2022-11-27 | 2022-11-27 23:00 | 2300 | 1004.4 | - | - | - | bar: C0
4987 | 2022-11-28 | 12.79 | 14.952 | 1030.9045 | 26.1045 | 0.26627 | 106.6311 | 23934 | 2022-11-28 | 2022-11-28 | 0 | 1004.8 | - | - | - | bar: C0
4988 | 2022-11-28 01:00 | 12.67 | 14.952 | 1030.9045 | 26.1045 | 0.26627 | 106.6311 | 23934 | 2022-11-28 | 2022-11-28 01:00 | 100 | 1004.8 | - | - | - | bar: C0
4989 | 2022-11-28 02:00 | 12.59 | 14.95 | 1030.7666 | 25.6666 | 0.2618 | 101.2543 | 23934 | 2022-11-28 | 2022-11-28 02:00 | 200 | 1005.1 | - | - | - | bar: C0
4990 | 2022-11-28 03:00 | 12.52 | 14.95 | 1030.7666 | 25.7666 | 0.26282 | 102.4821 | 23934 | 2022-11-28 | 2022-11-28 03:00 | 300 | 1005 | - | - | - | bar: C0
4991 | 2022-11-28 04:00 | 12.47 | 14.952 | 1030.9045 | 25.6045 | 0.26117 | 100.4917 | 23934 | 2022-11-28 | 2022-11-28 04:00 | 400 | 1005.3 | - | - | - | bar: C0
4992 | 2022-11-28 05:00 | 12.45 | 14.958 | 1031.3182 | 25.5182 | 0.26029 | 99.4319 | 23934 | 2022-11-28 | 2022-11-28 05:00 | 500 | 1005.8 | - | - | - | bar: C0
4993 | 2022-11-28 06:00 | 12.48 | 14.969 | 1032.0766 | 25.4766 | 0.25986 | 98.9214 | 23934 | 2022-11-28 | 2022-11-28 06:00 | 600 | 1006.6 | - | - | - | bar: C0
4994 | 2022-11-28 07:00 | 12.53 | 14.976 | 1032.5593 | 25.4593 | 0.25968 | 98.7081 | 23934 | 2022-11-28 | 2022-11-28 07:00 | 700 | 1007.1 | - | - | - | bar: C0
4995 | 2022-11-28 08:00 | 12.65 | 14.985 | 1033.1798 | 25.5798 | 0.26091 | 100.1881 | 23934 | 2022-11-28 | 2022-11-28 08:00 | 800 | 1007.6 | - | - | - | bar: C0
4996 | 2022-11-28 09:00 | 12.89 | 14.99 | 1033.5245 | 25.5245 | 0.26035 | 99.5095 | 23934 | 2022-11-28 | 2022-11-28 09:00 | 900 | 1008 | - | - | - | bar: C0
4997 | 2022-11-28 10:00 | 13.27 | 14.996 | 1033.9382 | 25.3382 | 0.25845 | 97.2218 | 23934 | 2022-11-28 | 2022-11-28 10:00 | 1000 | 1008.6 | - | - | - | bar: C0
4998 | 2022-11-28 11:00 | 13.6 | 15.002 | 1034.3519 | 25.3519 | 0.25859 | 97.3898 | 23934 | 2022-11-28 | 2022-11-28 11:00 | 1100 | 1009 | - | - | - | bar: C0
4999 | 2022-11-28 12:00 | 13.93 | 15.013 | 1035.1103 | 25.3103 | 0.25817 | 96.8793 | 23934 | 2022-11-28 | 2022-11-28 12:00 | 1200 | 1009.8 | - | - | - | bar: C0
5000 | 2022-11-28 13:00 | 13.95 | 15.021 | 1035.6619 | 25.3619 | 0.25869 | 97.5127 | 23934 | 2022-11-28 | 2022-11-28 13:00 | 1300 | 1010.3 | - | - | - | bar: C0
5001 | 2022-11-28 14:00 | 13.86 | 15.014 | 1035.1793 | 25.2793 | 0.25785 | 96.498 | 23934 | 2022-11-28 | 2022-11-28 14:00 | 1400 | 1009.9 | - | - | - | bar: C0
5002 | 2022-11-28 15:00 | 14.05 | 15.009 | 1034.8345 | 25.0345 | 0.25535 | 93.493 | 23934 | 2022-11-28 | 2022-11-28 15:00 | 1500 | 1009.8 | - | - | - | bar: C0
5003 | 2022-11-28 16:00 | 14.21 | 15.013 | 1035.1103 | 25.0103 | 0.25511 | 93.1957 | 23934 | 2022-11-28 | 2022-11-28 16:00 | 1600 | 1010.1 | - | - | - | bar: C0
5004 | 2022-11-28 17:00 | 14.1 | 15.01 | 1034.9035 | 24.8035 | 0.253 | 90.6559 | 23934 | 2022-11-28 | 2022-11-28 17:00 | 1700 | 1010.1 | - | - | - | bar: C0
5005 | 2022-11-28 18:00 | 13.94 | 15.007 | 1034.6966 | 24.8966 | 0.25395 | 91.7998 | 23934 | 2022-11-28 | 2022-11-28 18:00 | 1800 | 1009.8 | - | - | - | bar: C0
5006 | 2022-11-28 19:00 | 13.76 | 15.009 | 1034.8345 | 24.7345 | 0.25229 | 89.8093 | 23934 | 2022-11-28 | 2022-11-28 19:00 | 1900 | 1010.1 | - | - | - | bar: C0
5007 | 2022-11-28 20:00 | 13.55 | 15.009 | 1034.8345 | 24.7345 | 0.25229 | 89.8093 | 23934 | 2022-11-28 | 2022-11-28 20:00 | 2000 | 1010.1 | - | - | - | bar: C0
5008 | 2022-11-28 21:00 | 13.34 | 15.019 | 1035.524 | 24.524 | 0.25014 | 87.2244 | 23934 | 2022-11-28 | 2022-11-28 21:00 | 2100 | 1011 | - | - | - | bar: C0
5009 | 2022-11-28 22:00 | 13.15 | 15.02 | 1035.593 | 24.493 | 0.24983 | 86.8431 | 23934 | 2022-11-28 | 2022-11-28 22:00 | 2200 | 1011.1 | - | - | - | bar: C0
5010 | 2022-11-28 23:00 | 13.03 | 15.022 | 1035.7308 | 24.4308 | 0.24919 | 86.0805 | 23934 | 2022-11-28 | 2022-11-28 23:00 | 2300 | 1011.3 | - | - | - | bar: C0
5011 | 2022-11-29 | 12.98 | 15.021 | 1035.6619 | 24.4619 | 0.24951 | 86.4618 | 23934 | 2022-11-29 | 2022-11-29 | 0 | 1011.2 | - | - | - | bar: C0
5012 | 2022-11-29 01:00 | 12.93 | 15.018 | 1035.4551 | 24.4551 | 0.24944 | 86.3778 | 23934 | 2022-11-29 | 2022-11-29 01:00 | 100 | 1011 | - | - | - | bar: C0
5013 | 2022-11-29 02:00 | 12.86 | 15.028 | 1036.1445 | 24.3445 | 0.24831 | 85.0207 | 23934 | 2022-11-29 | 2022-11-29 02:00 | 200 | 1011.8 | - | - | - | bar: C0
5014 | 2022-11-29 03:00 | 12.83 | 15.015 | 1035.2482 | 24.1482 | 0.24631 | 82.6101 | 23934 | 2022-11-29 | 2022-11-29 03:00 | 300 | 1011.1 | - | - | - | bar: C0
5015 | 2022-11-29 04:00 | 12.81 | 15.016 | 1035.3172 | 24.1172 | 0.246 | 82.2288 | 23934 | 2022-11-29 | 2022-11-29 04:00 | 400 | 1011.2 | - | - | - | bar: C0
5016 | 2022-11-29 05:00 | 12.79 | 15.009 | 1034.8345 | 23.8345 | 0.24311 | 78.7585 | 23934 | 2022-11-29 | 2022-11-29 05:00 | 500 | 1011 | - | - | - | bar: C0
5017 | 2022-11-29 06:00 | 12.78 | 15.011 | 1034.9724 | 23.7724 | 0.24248 | 77.9959 | 23934 | 2022-11-29 | 2022-11-29 06:00 | 600 | 1011.2 | - | - | - | bar: C0
5018 | 2022-11-29 07:00 | 12.8 | 15.008 | 1034.7656 | 23.6656 | 0.24139 | 76.684 | 23934 | 2022-11-29 | 2022-11-29 07:00 | 700 | 1011.1 | - | - | - | bar: C0
5019 | 2022-11-29 08:00 | 12.88 | 15.003 | 1034.4208 | 23.6208 | 0.24093 | 76.1347 | 23934 | 2022-11-29 | 2022-11-29 08:00 | 800 | 1010.8 | - | - | - | bar: C0
5020 | 2022-11-29 09:00 | 13.01 | 15.001 | 1034.2829 | 23.7829 | 0.24259 | 78.1251 | 23934 | 2022-11-29 | 2022-11-29 09:00 | 900 | 1010.5 | - | - | - | bar: C0
5021 | 2022-11-29 10:00 | 13.15 | 14.993 | 1033.7314 | 23.5314 | 0.24002 | 75.036 | 23934 | 2022-11-29 | 2022-11-29 10:00 | 1000 | 1010.2 | - | - | - | bar: C0
5022 | 2022-11-29 11:00 | 13.3 | 14.989 | 1033.4556 | 23.5556 | 0.24027 | 75.3333 | 23934 | 2022-11-29 | 2022-11-29 11:00 | 1100 | 1009.9 | - | - | - | bar: C0
5023 | 2022-11-29 12:00 | 13.41 | 14.982 | 1032.9729 | 23.4729 | 0.23942 | 74.3186 | 23934 | 2022-11-29 | 2022-11-29 12:00 | 1200 | 1009.5 | - | - | - | bar: C0
5024 | 2022-11-29 13:00 | 13.62 | 14.972 | 1032.2835 | 23.3835 | 0.23851 | 73.22 | 23934 | 2022-11-29 | 2022-11-29 13:00 | 1300 | 1008.9 | - | - | - | bar: C0
5025 | 2022-11-29 14:00 | 13.95 | 14.96 | 1031.4561 | 23.7561 | 0.24231 | 77.7954 | 23934 | 2022-11-29 | 2022-11-29 14:00 | 1400 | 1007.7 | - | - | - | bar: C0
5026 | 2022-11-29 15:00 | 14.2 | 14.953 | 1030.9735 | 23.5735 | 0.24045 | 75.5529 | 23934 | 2022-11-29 | 2022-11-29 15:00 | 1500 | 1007.4 | - | - | - | bar: C0
5027 | 2022-11-29 16:00 | 14.22 | 14.93 | 1029.3877 | 23.3877 | 0.23855 | 73.2716 | 23934 | 2022-11-29 | 2022-11-29 16:00 | 1600 | 1006 | - | - | - | bar: C0
5028 | 2022-11-29 17:00 | 14.17 | 14.922 | 1028.8361 | 23.8361 | 0.24313 | 78.7776 | 23934 | 2022-11-29 | 2022-11-29 17:00 | 1700 | 1005 | - | - | - | bar: C0
5029 | 2022-11-29 18:00 | 13.99 | 14.911 | 1028.0777 | 23.4777 | 0.23947 | 74.3766 | 23934 | 2022-11-29 | 2022-11-29 18:00 | 1800 | 1004.6 | - | - | - | bar: C0
5030 | 2022-11-29 19:00 | 13.79 | 14.911 | 1028.0777 | 23.6777 | 0.24151 | 76.8323 | 23934 | 2022-11-29 | 2022-11-29 19:00 | 1900 | 1004.4 | - | - | - | bar: C0
5031 | 2022-11-29 20:00 | 13.65 | 14.89 | 1026.6298 | 23.7298 | 0.24204 | 77.4721 | 23934 | 2022-11-29 | 2022-11-29 20:00 | 2000 | 1002.9 | - | - | - | bar: C0
5032 | 2022-11-29 21:00 | 13.55 | 14.878 | 1025.8024 | 23.7024 | 0.24176 | 77.136 | 23934 | 2022-11-29 | 2022-11-29 21:00 | 2100 | 1002.1 | - | - | - | bar: C0
5033 | 2022-11-29 22:00 | 13.5 | 14.867 | 1025.044 | 23.844 | 0.24321 | 78.8744 | 23934 | 2022-11-29 | 2022-11-29 22:00 | 2200 | 1001.2 | - | - | - | bar: C0
5034 | 2022-11-29 23:00 | 13.5 | 14.863 | 1024.7682 | 24.2682 | 0.24754 | 84.0831 | 23934 | 2022-11-29 | 2022-11-29 23:00 | 2300 | 1000.5 | - | - | - | bar: C0
5035 | 2022-11-30 | 13.54 | 14.865 | 1024.9061 | 24.4061 | 0.24894 | 85.7763 | 23934 | 2022-11-30 | 2022-11-30 | 0 | 1000.5 | - | - | - | bar: C0
5036 | 2022-11-30 01:00 | 13.59 | 14.863 | 1024.7682 | 24.6682 | 0.25162 | 88.9946 | 23934 | 2022-11-30 | 2022-11-30 01:00 | 100 | 1000.1 | - | - | - | bar: C0
5037 | 2022-11-30 02:00 | 13.61 | 14.865 | 1024.9061 | 24.4061 | 0.24894 | 85.7763 | 23934 | 2022-11-30 | 2022-11-30 02:00 | 200 | 1000.5 | - | - | - | bar: C0
5038 | 2022-11-30 03:00 | 13.6 | 14.867 | 1025.044 | 24.244 | 0.24729 | 83.7859 | 23934 | 2022-11-30 | 2022-11-30 03:00 | 300 | 1000.8 | - | - | - | bar: C0
5039 | 2022-11-30 04:00 | 13.55 | 14.866 | 1024.975 | 24.075 | 0.24557 | 81.7114 | 23934 | 2022-11-30 | 2022-11-30 04:00 | 400 | 1000.9 | - | - | - | bar: C0
5040 | 2022-11-30 05:00 | 13.48 | 14.858 | 1024.4234 | 23.9234 | 0.24402 | 79.8502 | 23934 | 2022-11-30 | 2022-11-30 05:00 | 500 | 1000.5 | - | - | - | bar: C0
5041 | 2022-11-30 06:00 | 13.41 | 14.853 | 1024.0787 | 24.0787 | 0.2456 | 81.7566 | 23934 | 2022-11-30 | 2022-11-30 06:00 | 600 | 1000 | - | - | - | bar: C0
5042 | 2022-11-30 07:00 | 13.41 | 14.845 | 1023.5271 | 23.6271 | 0.241 | 76.2118 | 23934 | 2022-11-30 | 2022-11-30 07:00 | 700 | 999.9 | - | - | - | bar: C0
5043 | 2022-11-30 08:00 | 13.57 | 14.841 | 1023.2513 | 23.5513 | 0.24022 | 75.2811 | 23934 | 2022-11-30 | 2022-11-30 08:00 | 800 | 999.7 | - | - | - | bar: C0
5044 | 2022-11-30 09:00 | 13.67 | 14.865 | 1024.9061 | 24.7061 | 0.252 | 89.46 | 23934 | 2022-11-30 | 2022-11-30 09:00 | 900 | 1000.2 | - | - | - | bar: C0
5045 | 2022-11-30 10:00 | 13.7 | 14.891 | 1026.6987 | 26.9987 | 0.27539 | 117.6107 | 23934 | 2022-11-30 | 2022-11-30 10:00 | 1000 | 999.7 | - | - | - | bar: C0
5046 | 2022-11-30 11:00 | 13.71 | 14.905 | 1027.664 | 28.264 | 0.28829 | 133.1466 | 23934 | 2022-11-30 | 2022-11-30 11:00 | 1100 | 999.4 | - | - | - | bar: C0
5047 | 2022-11-30 12:00 | 13.85 | 14.902 | 1027.4571 | 28.1571 | 0.2872 | 131.8347 | 23934 | 2022-11-30 | 2022-11-30 12:00 | 1200 | 999.3 | - | - | - | bar: C0
5048 | 2022-11-30 13:00 | 13.98 | 14.886 | 1026.354 | 27.554 | 0.28105 | 124.4286 | 23934 | 2022-11-30 | 2022-11-30 13:00 | 1300 | 998.8 | - | - | - | bar: C0
5049 | 2022-11-30 14:00 | 14.23 | 14.868 | 1025.1129 | 26.6129 | 0.27145 | 112.8736 | 23934 | 2022-11-30 | 2022-11-30 14:00 | 1400 | 998.5 | - | - | - | bar: C0
5050 | 2022-11-30 15:00 | 14.38 | 14.855 | 1024.2166 | 25.9166 | 0.26435 | 104.3237 | 23934 | 2022-11-30 | 2022-11-30 15:00 | 1500 | 998.3 | - | - | - | bar: C0
5051 | 2022-11-30 16:00 | 14.57 | 14.843 | 1023.3892 | 25.6892 | 0.26203 | 101.5319 | 23934 | 2022-11-30 | 2022-11-30 16:00 | 1600 | 997.7 | - | - | - | bar: C0
5052 | 2022-11-30 17:00 | 14.7 | 14.835 | 1022.8376 | 25.2376 | 0.25742 | 95.987 | 23934 | 2022-11-30 | 2022-11-30 17:00 | 1700 | 997.6 | - | - | - | bar: C0
5053 | 2022-11-30 18:00 | 14.56 | 14.827 | 1022.2861 | 24.4861 | 0.24976 | 86.7585 | 23934 | 2022-11-30 | 2022-11-30 18:00 | 1800 | 997.8 | - | - | - | bar: C0
5054 | 2022-11-30 19:00 | 14.24 | 14.835 | 1022.8376 | 23.8376 | 0.24314 | 78.7967 | 23934 | 2022-11-30 | 2022-11-30 19:00 | 1900 | 999 | - | - | - | bar: C0
5055 | 2022-11-30 20:00 | 13.97 | 14.856 | 1024.2855 | 23.8855 | 0.24363 | 79.3849 | 23934 | 2022-11-30 | 2022-11-30 20:00 | 2000 | 1000.4 | - | - | - | bar: C0
5056 | 2022-11-30 21:00 | 13.75 | 14.868 | 1025.1129 | 24.0129 | 0.24493 | 80.9488 | 23934 | 2022-11-30 | 2022-11-30 21:00 | 2100 | 1001.1 | - | - | - | bar: C0
5057 | 2022-11-30 22:00 | 13.58 | 14.879 | 1025.8713 | 23.8713 | 0.24349 | 79.2105 | 23934 | 2022-11-30 | 2022-11-30 22:00 | 2200 | 1002 | - | - | - | bar: C0
5058 | 2022-11-30 23:00 | 13.45 | 14.885 | 1026.285 | 23.885 | 0.24363 | 79.3785 | 23934 | 2022-11-30 | 2022-11-30 23:00 | 2300 | 1002.4 | - | - | - | bar: C0
5059 | 2022-12-01 | 13.39 | 14.887 | 1026.4229 | 24.1229 | 0.24605 | 82.2996 | 23934 | 2022-12-01 | 2022-12-01 | 0 | 1002.3 | - | - | - | bar: C0
5060 | 2022-12-01 01:00 | 13.35 | 14.888 | 1026.4919 | 23.9919 | 0.24472 | 80.6904 | 23934 | 2022-12-01 | 2022-12-01 01:00 | 100 | 1002.5 | - | - | - | bar: C0
5061 | 2022-12-01 02:00 | 13.33 | 14.894 | 1026.9056 | 24.2056 | 0.2469 | 83.3142 | 23934 | 2022-12-01 | 2022-12-01 02:00 | 200 | 1002.7 | - | - | - | bar: C0
5062 | 2022-12-01 03:00 | 13.3 | 14.906 | 1027.7329 | 24.5329 | 0.25024 | 87.3339 | 23934 | 2022-12-01 | 2022-12-01 03:00 | 300 | 1003.2 | - | - | - | bar: C0
5063 | 2022-12-01 04:00 | 13.25 | 14.909 | 1027.9398 | 24.4398 | 0.24929 | 86.1901 | 23934 | 2022-12-01 | 2022-12-01 04:00 | 400 | 1003.5 | - | - | - | bar: C0
5064 | 2022-12-01 05:00 | 13.23 | 14.915 | 1028.3535 | 24.4535 | 0.24943 | 86.3581 | 23934 | 2022-12-01 | 2022-12-01 05:00 | 500 | 1003.9 | - | - | - | bar: C0
5065 | 2022-12-01 06:00 | 13.21 | 14.921 | 1028.7671 | 24.3671 | 0.24854 | 85.2983 | 23934 | 2022-12-01 | 2022-12-01 06:00 | 600 | 1004.4 | - | - | - | bar: C0
5066 | 2022-12-01 07:00 | 13.2 | 14.932 | 1029.5256 | 24.4256 | 0.24914 | 86.0156 | 23934 | 2022-12-01 | 2022-12-01 07:00 | 700 | 1005.1 | - | - | - | bar: C0
5067 | 2022-12-01 08:00 | 13.21 | 14.945 | 1030.4219 | 24.6219 | 0.25114 | 88.4262 | 23934 | 2022-12-01 | 2022-12-01 08:00 | 800 | 1005.8 | - | - | - | bar: C0
5068 | 2022-12-01 09:00 | 13.22 | 14.946 | 1030.4908 | 24.5908 | 0.25083 | 88.0449 | 23934 | 2022-12-01 | 2022-12-01 09:00 | 900 | 1005.9 | - | - | - | bar: C0
5069 | 2022-12-01 10:00 | 13.24 | 14.94 | 1030.0771 | 24.4771 | 0.24967 | 86.649 | 23934 | 2022-12-01 | 2022-12-01 10:00 | 1000 | 1005.6 | - | - | - | bar: C0
5070 | 2022-12-01 11:00 | 13.32 | 14.938 | 1029.9392 | 24.4392 | 0.24928 | 86.1837 | 23934 | 2022-12-01 | 2022-12-01 11:00 | 1100 | 1005.5 | - | - | - | bar: C0
5071 | 2022-12-01 12:00 | 13.65 | 14.937 | 1029.8703 | 24.4703 | 0.2496 | 86.565 | 23934 | 2022-12-01 | 2022-12-01 12:00 | 1200 | 1005.4 | - | - | - | bar: C0
5072 | 2022-12-01 13:00 | 14.16 | 14.937 | 1029.8703 | 24.2703 | 0.24756 | 84.1092 | 23934 | 2022-12-01 | 2022-12-01 13:00 | 1300 | 1005.6 | - | - | - | bar: C0
5073 | 2022-12-01 14:00 | 14.39 | 14.937 | 1029.8703 | 24.3703 | 0.24858 | 85.3371 | 23934 | 2022-12-01 | 2022-12-01 14:00 | 1400 | 1005.5 | - | - | - | bar: C0
5074 | 2022-12-01 15:00 | 14.35 | 14.938 | 1029.9392 | 24.3392 | 0.24826 | 84.9558 | 23934 | 2022-12-01 | 2022-12-01 15:00 | 1500 | 1005.6 | - | - | - | bar: C0
5075 | 2022-12-01 16:00 | 14.28 | 14.935 | 1029.7324 | 24.0324 | 0.24513 | 81.1881 | 23934 | 2022-12-01 | 2022-12-01 16:00 | 1600 | 1005.7 | - | - | - | bar: C0
5076 | 2022-12-01 17:00 | 14.27 | 14.934 | 1029.6635 | 24.0635 | 0.24545 | 81.5694 | 23934 | 2022-12-01 | 2022-12-01 17:00 | 1700 | 1005.6 | - | - | - | bar: C0
5077 | 2022-12-01 18:00 | 14.28 | 14.933 | 1029.5945 | 23.6945 | 0.24168 | 77.0392 | 23934 | 2022-12-01 | 2022-12-01 18:00 | 1800 | 1005.9 | - | - | - | bar: C0
5078 | 2022-12-01 19:00 | 14.16 | 14.933 | 1029.5945 | 23.4945 | 0.23964 | 74.5835 | 23934 | 2022-12-01 | 2022-12-01 19:00 | 1900 | 1006.1 | - | - | - | bar: C0
5079 | 2022-12-01 20:00 | 13.93 | 14.936 | 1029.8014 | 23.8014 | 0.24277 | 78.3511 | 23934 | 2022-12-01 | 2022-12-01 20:00 | 2000 | 1006 | - | - | - | bar: C0
5080 | 2022-12-01 21:00 | 13.69 | 14.941 | 1030.1461 | 23.5461 | 0.24017 | 75.2168 | 23934 | 2022-12-01 | 2022-12-01 21:00 | 2100 | 1006.6 | - | - | - | bar: C0
5081 | 2022-12-01 22:00 | 13.49 | 14.946 | 1030.4908 | 23.3908 | 0.23859 | 73.3104 | 23934 | 2022-12-01 | 2022-12-01 22:00 | 2200 | 1007.1 | - | - | - | bar: C0
5082 | 2022-12-01 23:00 | 13.33 | 14.946 | 1030.4908 | 23.2908 | 0.23757 | 72.0825 | 23934 | 2022-12-01 | 2022-12-01 23:00 | 2300 | 1007.2 | - | - | - | bar: C0
5083 | 2022-12-02 | 13.21 | 14.943 | 1030.284 | 23.084 | 0.23546 | 69.5427 | 23934 | 2022-12-02 | 2022-12-02 | 0 | 1007.2 | - | - | - | bar: C0
5084 | 2022-12-02 01:00 | 13.14 | 14.942 | 1030.215 | 23.215 | 0.23679 | 71.1519 | 23934 | 2022-12-02 | 2022-12-02 01:00 | 100 | 1007 | - | - | - | bar: C0
5085 | 2022-12-02 02:00 | 13.08 | 14.939 | 1030.0082 | 22.9082 | 0.23366 | 67.3842 | 23934 | 2022-12-02 | 2022-12-02 02:00 | 200 | 1007.1 | - | - | - | bar: C0
5086 | 2022-12-02 03:00 | 13.02 | 14.936 | 1029.8014 | 23.0014 | 0.23461 | 68.5281 | 23934 | 2022-12-02 | 2022-12-02 03:00 | 300 | 1006.8 | - | - | - | bar: C0
5087 | 2022-12-02 04:00 | 12.93 | 14.932 | 1029.5256 | 22.8256 | 0.23282 | 66.3696 | 23934 | 2022-12-02 | 2022-12-02 04:00 | 400 | 1006.7 | - | - | - | bar: C0
5088 | 2022-12-02 05:00 | 12.88 | 14.934 | 1029.6635 | 22.6635 | 0.23117 | 64.3792 | 23934 | 2022-12-02 | 2022-12-02 05:00 | 500 | 1007 | - | - | - | bar: C0
5089 | 2022-12-02 06:00 | 12.86 | 14.935 | 1029.7324 | 22.5324 | 0.22983 | 62.77 | 23934 | 2022-12-02 | 2022-12-02 06:00 | 600 | 1007.2 | - | - | - | bar: C0
5090 | 2022-12-02 07:00 | 12.88 | 14.944 | 1030.3529 | 22.7529 | 0.23208 | 65.4778 | 23934 | 2022-12-02 | 2022-12-02 07:00 | 700 | 1007.6 | - | - | - | bar: C0
5091 | 2022-12-02 08:00 | 12.96 | 14.952 | 1030.9045 | 22.8045 | 0.23261 | 66.1112 | 23934 | 2022-12-02 | 2022-12-02 08:00 | 800 | 1008.1 | - | - | - | bar: C0
5092 | 2022-12-02 09:00 | 13.14 | 14.951 | 1030.8356 | 22.7356 | 0.2319 | 65.2646 | 23934 | 2022-12-02 | 2022-12-02 09:00 | 900 | 1008.1 | - | - | - | bar: C0
5093 | 2022-12-02 10:00 | 13.51 | 14.954 | 1031.0424 | 22.7424 | 0.23197 | 65.3486 | 23934 | 2022-12-02 | 2022-12-02 10:00 | 1000 | 1008.3 | - | - | - | bar: C0
5094 | 2022-12-02 11:00 | 13.86 | 14.965 | 1031.8008 | 23.2008 | 0.23665 | 70.9775 | 23934 | 2022-12-02 | 2022-12-02 11:00 | 1100 | 1008.6 | - | - | - | bar: C0
5095 | 2022-12-02 12:00 | 14.05 | 14.959 | 1031.3871 | 22.6871 | 0.23141 | 64.6701 | 23934 | 2022-12-02 | 2022-12-02 12:00 | 1200 | 1008.7 | - | - | - | bar: C0
5096 | 2022-12-02 13:00 | 14.3 | 14.961 | 1031.525 | 22.825 | 0.23282 | 66.3632 | 23934 | 2022-12-02 | 2022-12-02 13:00 | 1300 | 1008.7 | - | - | - | bar: C0
5097 | 2022-12-02 14:00 | 14.79 | 14.958 | 1031.3182 | 22.7182 | 0.23173 | 65.0513 | 23934 | 2022-12-02 | 2022-12-02 14:00 | 1400 | 1008.6 | - | - | - | bar: C0
5098 | 2022-12-02 15:00 | 15.29 | 14.951 | 1030.8356 | 22.6356 | 0.23088 | 64.0367 | 23934 | 2022-12-02 | 2022-12-02 15:00 | 1500 | 1008.2 | - | - | - | bar: C0
5099 | 2022-12-02 16:00 | 15.53 | 14.947 | 1030.5598 | 22.5598 | 0.23011 | 63.1061 | 23934 | 2022-12-02 | 2022-12-02 16:00 | 1600 | 1008 | - | - | - | bar: C0
5100 | 2022-12-02 17:00 | 15.52 | 14.948 | 1030.6287 | 22.5287 | 0.22979 | 62.7248 | 23934 | 2022-12-02 | 2022-12-02 17:00 | 1700 | 1008.1 | - | - | - | bar: C0
5101 | 2022-12-02 18:00 | 15.27 | 14.95 | 1030.7666 | 22.4666 | 0.22916 | 61.9622 | 23934 | 2022-12-02 | 2022-12-02 18:00 | 1800 | 1008.3 | - | - | - | bar: C0
5102 | 2022-12-02 19:00 | 14.94 | 14.957 | 1031.2493 | 22.5493 | 0.23 | 62.9769 | 23934 | 2022-12-02 | 2022-12-02 19:00 | 1900 | 1008.7 | - | - | - | bar: C0
5103 | 2022-12-02 20:00 | 14.55 | 14.963 | 1031.6629 | 22.2629 | 0.22708 | 59.4613 | 23934 | 2022-12-02 | 2022-12-02 20:00 | 2000 | 1009.4 | - | - | - | bar: C0
5104 | 2022-12-02 21:00 | 14.12 | 14.976 | 1032.5593 | 22.3593 | 0.22806 | 60.644 | 23934 | 2022-12-02 | 2022-12-02 21:00 | 2100 | 1010.2 | - | - | - | bar: C0
5105 | 2022-12-02 22:00 | 13.73 | 14.978 | 1032.6972 | 22.0972 | 0.22539 | 57.4256 | 23934 | 2022-12-02 | 2022-12-02 22:00 | 2200 | 1010.6 | - | - | - | bar: C0
5106 | 2022-12-02 23:00 | 13.43 | 14.981 | 1032.904 | 22.204 | 0.22648 | 58.7375 | 23934 | 2022-12-02 | 2022-12-02 23:00 | 2300 | 1010.7 | - | - | - | bar: C0
5107 | 2022-12-03 | 13.2 | 14.982 | 1032.9729 | 22.0729 | 0.22514 | 57.1284 | 23934 | 2022-12-03 | 2022-12-03 | 0 | 1010.9 | - | - | - | bar: C0
5108 | 2022-12-03 01:00 | 13.03 | 14.988 | 1033.3866 | 22.1866 | 0.2263 | 58.5243 | 23934 | 2022-12-03 | 2022-12-03 01:00 | 100 | 1011.2 | - | - | - | bar: C0
5109 | 2022-12-03 02:00 | 12.89 | 14.985 | 1033.1798 | 22.0798 | 0.22521 | 57.2124 | 23934 | 2022-12-03 | 2022-12-03 02:00 | 200 | 1011.1 | - | - | - | bar: C0
5110 | 2022-12-03 03:00 | 12.77 | 14.986 | 1033.2487 | 21.9487 | 0.22388 | 55.6032 | 23934 | 2022-12-03 | 2022-12-03 03:00 | 300 | 1011.3 | - | - | - | bar: C0
5111 | 2022-12-03 04:00 | 12.66 | 14.986 | 1033.2487 | 21.9487 | 0.22388 | 55.6032 | 23934 | 2022-12-03 | 2022-12-03 04:00 | 400 | 1011.3 | - | - | - | bar: C0
5112 | 2022-12-03 05:00 | 12.57 | 14.992 | 1033.6624 | 22.0624 | 0.22504 | 56.9992 | 23934 | 2022-12-03 | 2022-12-03 05:00 | 500 | 1011.6 | - | - | - | bar: C0
5113 | 2022-12-03 06:00 | 12.51 | 15.001 | 1034.2829 | 21.9829 | 0.22423 | 56.0233 | 23934 | 2022-12-03 | 2022-12-03 06:00 | 600 | 1012.3 | - | - | - | bar: C0
5114 | 2022-12-03 07:00 | 12.57 | 15.011 | 1034.9724 | 22.0724 | 0.22514 | 57.122 | 23934 | 2022-12-03 | 2022-12-03 07:00 | 700 | 1012.9 | - | - | - | bar: C0
5115 | 2022-12-03 08:00 | 12.72 | 15.02 | 1035.593 | 21.693 | 0.22127 | 52.4626 | 23934 | 2022-12-03 | 2022-12-03 08:00 | 800 | 1013.9 | - | - | - | bar: C0
5116 | 2022-12-03 09:00 | 12.91 | 15.028 | 1036.1445 | 22.1445 | 0.22587 | 58.0074 | 23934 | 2022-12-03 | 2022-12-03 09:00 | 900 | 1014 | - | - | - | bar: C0
5117 | 2022-12-03 10:00 | 13.14 | 15.025 | 1035.9377 | 21.9377 | 0.22376 | 55.4676 | 23934 | 2022-12-03 | 2022-12-03 10:00 | 1000 | 1014 | - | - | - | bar: C0
5118 | 2022-12-03 11:00 | 13.48 | 15.029 | 1036.2135 | 21.9135 | 0.22352 | 55.1704 | 23934 | 2022-12-03 | 2022-12-03 11:00 | 1100 | 1014.3 | - | - | - | bar: C0
5119 | 2022-12-03 12:00 | 14.16 | 15.034 | 1036.5582 | 22.0582 | 0.22499 | 56.9476 | 23934 | 2022-12-03 | 2022-12-03 12:00 | 1200 | 1014.5 | - | - | - | bar: C0
5120 | 2022-12-03 13:00 | 14.98 | 15.031 | 1036.3514 | 21.8514 | 0.22288 | 54.4078 | 23934 | 2022-12-03 | 2022-12-03 13:00 | 1300 | 1014.5 | - | - | - | bar: C0
5121 | 2022-12-03 14:00 | 15.71 | 15.032 | 1036.4203 | 22.0203 | 0.22461 | 56.4823 | 23934 | 2022-12-03 | 2022-12-03 14:00 | 1400 | 1014.4 | - | - | - | bar: C0
5122 | 2022-12-03 15:00 | 16.19 | 15.029 | 1036.2135 | 21.9135 | 0.22352 | 55.1704 | 23934 | 2022-12-03 | 2022-12-03 15:00 | 1500 | 1014.3 | - | - | - | bar: C0
5123 | 2022-12-03 16:00 | 16.31 | 15.025 | 1035.9377 | 21.7377 | 0.22172 | 53.0119 | 23934 | 2022-12-03 | 2022-12-03 16:00 | 1600 | 1014.2 | - | - | - | bar: C0
5124 | 2022-12-03 17:00 | 16.13 | 15.025 | 1035.9377 | 21.6377 | 0.2207 | 51.784 | 23934 | 2022-12-03 | 2022-12-03 17:00 | 1700 | 1014.3 | - | - | - | bar: C0
5125 | 2022-12-03 18:00 | 15.73 | 15.03 | 1036.2824 | 21.5824 | 0.22014 | 51.1055 | 23934 | 2022-12-03 | 2022-12-03 18:00 | 1800 | 1014.7 | - | - | - | bar: C0
5126 | 2022-12-03 19:00 | 15.24 | 15.033 | 1036.4893 | 21.5893 | 0.22021 | 51.1895 | 23934 | 2022-12-03 | 2022-12-03 19:00 | 1900 | 1014.9 | - | - | - | bar: C0
5127 | 2022-12-03 20:00 | 14.77 | 15.042 | 1037.1098 | 21.7098 | 0.22144 | 52.6694 | 23934 | 2022-12-03 | 2022-12-03 20:00 | 2000 | 1015.4 | - | - | - | bar: C0
5128 | 2022-12-03 21:00 | 14.32 | 15.047 | 1037.4545 | 21.6545 | 0.22088 | 51.9909 | 23934 | 2022-12-03 | 2022-12-03 21:00 | 2100 | 1015.8 | - | - | - | bar: C0
5129 | 2022-12-03 22:00 | 13.97 | 15.053 | 1037.8682 | 21.4682 | 0.21898 | 49.7032 | 23934 | 2022-12-03 | 2022-12-03 22:00 | 2200 | 1016.4 | - | - | - | bar: C0
5130 | 2022-12-03 23:00 | 13.69 | 15.054 | 1037.9372 | 21.4372 | 0.21866 | 49.3219 | 23934 | 2022-12-03 | 2022-12-03 23:00 | 2300 | 1016.5 | - | - | - | bar: C0
5131 | 2022-12-04 | 13.48 | 15.056 | 1038.0751 | 21.6751 | 0.22109 | 52.2429 | 23934 | 2022-12-04 | 2022-12-04 | 0 | 1016.4 | - | - | - | bar: C0
5132 | 2022-12-04 01:00 | 13.32 | 15.056 | 1038.0751 | 21.6751 | 0.22109 | 52.2429 | 23934 | 2022-12-04 | 2022-12-04 01:00 | 100 | 1016.4 | - | - | - | bar: C0
5133 | 2022-12-04 02:00 | 13.19 | 15.056 | 1038.0751 | 21.5751 | 0.22007 | 51.0151 | 23934 | 2022-12-04 | 2022-12-04 02:00 | 200 | 1016.5 | - | - | - | bar: C0
5134 | 2022-12-04 03:00 | 13.14 | 15.056 | 1038.0751 | 21.6751 | 0.22109 | 52.2429 | 23934 | 2022-12-04 | 2022-12-04 03:00 | 300 | 1016.4 | - | - | - | bar: C0
5135 | 2022-12-04 04:00 | 13.14 | 15.053 | 1037.8682 | 21.5682 | 0.22 | 50.931 | 23934 | 2022-12-04 | 2022-12-04 04:00 | 400 | 1016.3 | - | - | - | bar: C0
5136 | 2022-12-04 05:00 | 13.14 | 15.055 | 1038.0061 | 21.5061 | 0.21936 | 50.1685 | 23934 | 2022-12-04 | 2022-12-04 05:00 | 500 | 1016.5 | - | - | - | bar: C0
5137 | 2022-12-04 06:00 | 13.14 | 15.061 | 1038.4198 | 21.6198 | 0.22052 | 51.5644 | 23934 | 2022-12-04 | 2022-12-04 06:00 | 600 | 1016.8 | - | - | - | bar: C0
5138 | 2022-12-04 07:00 | 13.17 | 15.067 | 1038.8335 | 21.4335 | 0.21862 | 49.2767 | 23934 | 2022-12-04 | 2022-12-04 07:00 | 700 | 1017.4 | - | - | - | bar: C0
5139 | 2022-12-04 08:00 | 13.24 | 15.076 | 1039.454 | 21.554 | 0.21985 | 50.7566 | 23934 | 2022-12-04 | 2022-12-04 08:00 | 800 | 1017.9 | - | - | - | bar: C0
5140 | 2022-12-04 09:00 | 13.39 | 15.082 | 1039.8677 | 21.6677 | 0.22101 | 52.1525 | 23934 | 2022-12-04 | 2022-12-04 09:00 | 900 | 1018.2 | - | - | - | bar: C0
5141 | 2022-12-04 10:00 | 13.64 | 15.078 | 1039.5919 | 21.4919 | 0.21922 | 49.994 | 23934 | 2022-12-04 | 2022-12-04 10:00 | 1000 | 1018.1 | - | - | - | bar: C0
5142 | 2022-12-04 11:00 | 13.99 | 15.081 | 1039.7988 | 21.4988 | 0.21929 | 50.0781 | 23934 | 2022-12-04 | 2022-12-04 11:00 | 1100 | 1018.3 | - | - | - | bar: C0
5143 | 2022-12-04 12:00 | 14.4 | 15.076 | 1039.454 | 21.454 | 0.21883 | 49.5287 | 23934 | 2022-12-04 | 2022-12-04 12:00 | 1200 | 1018 | - | - | - | bar: C0
5144 | 2022-12-04 13:00 | 14.8 | 15.076 | 1039.454 | 21.754 | 0.22189 | 53.2124 | 23934 | 2022-12-04 | 2022-12-04 13:00 | 1300 | 1017.7 | - | - | - | bar: C0
5145 | 2022-12-04 14:00 | 15.09 | 15.071 | 1039.1093 | 21.7093 | 0.22143 | 52.663 | 23934 | 2022-12-04 | 2022-12-04 14:00 | 1400 | 1017.4 | - | - | - | bar: C0
5146 | 2022-12-04 15:00 | 15.43 | 15.07 | 1039.0403 | 21.7403 | 0.22175 | 53.0443 | 23934 | 2022-12-04 | 2022-12-04 15:00 | 1500 | 1017.3 | - | - | - | bar: C0
5147 | 2022-12-04 16:00 | 15.86 | 15.065 | 1038.6956 | 21.3956 | 0.21824 | 48.8114 | 23934 | 2022-12-04 | 2022-12-04 16:00 | 1600 | 1017.3 | - | - | - | bar: C0
5148 | 2022-12-04 17:00 | 15.82 | 15.06 | 1038.3509 | 21.4509 | 0.2188 | 49.4899 | 23934 | 2022-12-04 | 2022-12-04 17:00 | 1700 | 1016.9 | - | - | - | bar: C0
5149 | 2022-12-04 18:00 | 15.58 | 15.058 | 1038.213 | 21.313 | 0.21739 | 47.7967 | 23934 | 2022-12-04 | 2022-12-04 18:00 | 1800 | 1016.9 | - | - | - | bar: C0
5150 | 2022-12-04 19:00 | 15.25 | 15.06 | 1038.3509 | 21.3509 | 0.21778 | 48.262 | 23934 | 2022-12-04 | 2022-12-04 19:00 | 1900 | 1017 | - | - | - | bar: C0
5151 | 2022-12-04 20:00 | 14.85 | 15.061 | 1038.4198 | 21.4198 | 0.21848 | 49.1086 | 23934 | 2022-12-04 | 2022-12-04 20:00 | 2000 | 1017 | - | - | - | bar: C0
5152 | 2022-12-04 21:00 | 14.47 | 15.066 | 1038.7645 | 21.3645 | 0.21792 | 48.4301 | 23934 | 2022-12-04 | 2022-12-04 21:00 | 2100 | 1017.4 | - | - | - | bar: C0
5153 | 2022-12-04 22:00 | 14.17 | 15.073 | 1039.2472 | 21.4472 | 0.21876 | 49.4447 | 23934 | 2022-12-04 | 2022-12-04 22:00 | 2200 | 1017.8 | - | - | - | bar: C0
5154 | 2022-12-04 23:00 | 13.96 | 15.074 | 1039.3161 | 21.2161 | 0.2164 | 46.6077 | 23934 | 2022-12-04 | 2022-12-04 23:00 | 2300 | 1018.1 | - | - | - | bar: C0
5155 | 2022-12-05 | 13.81 | 15.072 | 1039.1782 | 21.2782 | 0.21704 | 47.3702 | 23934 | 2022-12-05 | 2022-12-05 | 0 | 1017.9 | - | - | - | bar: C0
5156 | 2022-12-05 01:00 | 13.71 | 15.063 | 1038.5577 | 21.1577 | 0.21581 | 45.8903 | 23934 | 2022-12-05 | 2022-12-05 01:00 | 100 | 1017.4 | - | - | - | bar: C0
5157 | 2022-12-05 02:00 | 13.64 | 15.058 | 1038.213 | 21.213 | 0.21637 | 46.5689 | 23934 | 2022-12-05 | 2022-12-05 02:00 | 200 | 1017 | - | - | - | bar: C0
5158 | 2022-12-05 03:00 | 13.58 | 15.055 | 1038.0061 | 21.2061 | 0.2163 | 46.4848 | 23934 | 2022-12-05 | 2022-12-05 03:00 | 300 | 1016.8 | - | - | - | bar: C0
5159 | 2022-12-05 04:00 | 13.52 | 15.055 | 1038.0061 | 21.2061 | 0.2163 | 46.4848 | 23934 | 2022-12-05 | 2022-12-05 04:00 | 400 | 1016.8 | - | - | - | bar: C0
5160 | 2022-12-05 05:00 | 13.43 | 15.057 | 1038.144 | 21.044 | 0.21465 | 44.4944 | 23934 | 2022-12-05 | 2022-12-05 05:00 | 500 | 1017.1 | - | - | - | bar: C0
5161 | 2022-12-05 06:00 | 13.37 | 15.061 | 1038.4198 | 21.3198 | 0.21746 | 47.8808 | 23934 | 2022-12-05 | 2022-12-05 06:00 | 600 | 1017.1 | - | - | - | bar: C0
5162 | 2022-12-05 07:00 | 13.39 | 15.067 | 1038.8335 | 21.3335 | 0.2176 | 48.0488 | 23934 | 2022-12-05 | 2022-12-05 07:00 | 700 | 1017.5 | - | - | - | bar: C0
5163 | 2022-12-05 08:00 | 13.51 | 15.069 | 1038.9714 | 21.0714 | 0.21493 | 44.8305 | 23934 | 2022-12-05 | 2022-12-05 08:00 | 800 | 1017.9 | - | - | - | bar: C0
5164 | 2022-12-05 09:00 | 13.84 | 15.07 | 1039.0403 | 21.1403 | 0.21563 | 45.6771 | 23934 | 2022-12-05 | 2022-12-05 09:00 | 900 | 1017.9 | - | - | - | bar: C0
5165 | 2022-12-05 10:00 | 14.23 | 15.066 | 1038.7645 | 21.1645 | 0.21588 | 45.9743 | 23934 | 2022-12-05 | 2022-12-05 10:00 | 1000 | 1017.6 | - | - | - | bar: C0
5166 | 2022-12-05 11:00 | 14.8 | 15.062 | 1038.4888 | 21.2888 | 0.21715 | 47.4995 | 23934 | 2022-12-05 | 2022-12-05 11:00 | 1100 | 1017.2 | - | - | - | bar: C0
5167 | 2022-12-05 12:00 | 15.35 | 15.053 | 1037.8682 | 21.0682 | 0.2149 | 44.7917 | 23934 | 2022-12-05 | 2022-12-05 12:00 | 1200 | 1016.8 | - | - | - | bar: C0
5168 | 2022-12-05 13:00 | 15.99 | 15.048 | 1037.5235 | 21.1235 | 0.21546 | 45.4702 | 23934 | 2022-12-05 | 2022-12-05 13:00 | 1300 | 1016.4 | - | - | - | bar: C0
5169 | 2022-12-05 14:00 | 16.68 | 15.038 | 1036.834 | 20.934 | 0.21353 | 43.1437 | 23934 | 2022-12-05 | 2022-12-05 14:00 | 1400 | 1015.9 | - | - | - | bar: C0
5170 | 2022-12-05 15:00 | 17.16 | 15.037 | 1036.7651 | 21.1651 | 0.21588 | 45.9807 | 23934 | 2022-12-05 | 2022-12-05 15:00 | 1500 | 1015.6 | - | - | - | bar: C0
5171 | 2022-12-05 16:00 | 17.33 | 15.033 | 1036.4893 | 21.0893 | 0.21511 | 45.0501 | 23934 | 2022-12-05 | 2022-12-05 16:00 | 1600 | 1015.4 | - | - | - | bar: C0
5172 | 2022-12-05 17:00 | 17.18 | 15.026 | 1036.0066 | 20.9066 | 0.21325 | 42.8076 | 23934 | 2022-12-05 | 2022-12-05 17:00 | 1700 | 1015.1 | - | - | - | bar: C0
5173 | 2022-12-05 18:00 | 16.77 | 15.026 | 1036.0066 | 20.9066 | 0.21325 | 42.8076 | 23934 | 2022-12-05 | 2022-12-05 18:00 | 1800 | 1015.1 | - | - | - | bar: C0
5174 | 2022-12-05 19:00 | 16.23 | 15.029 | 1036.2135 | 21.0135 | 0.21434 | 44.1195 | 23934 | 2022-12-05 | 2022-12-05 19:00 | 1900 | 1015.2 | - | - | - | bar: C0
5175 | 2022-12-05 20:00 | 15.7 | 15.025 | 1035.9377 | 20.8377 | 0.21254 | 41.961 | 23934 | 2022-12-05 | 2022-12-05 20:00 | 2000 | 1015.1 | - | - | - | bar: C0
5176 | 2022-12-05 21:00 | 15.25 | 15.031 | 1036.3514 | 21.0514 | 0.21472 | 44.5848 | 23934 | 2022-12-05 | 2022-12-05 21:00 | 2100 | 1015.3 | - | - | - | bar: C0
5177 | 2022-12-05 22:00 | 14.89 | 15.033 | 1036.4893 | 21.0893 | 0.21511 | 45.0501 | 23934 | 2022-12-05 | 2022-12-05 22:00 | 2200 | 1015.4 | - | - | - | bar: C0
5178 | 2022-12-05 23:00 | 14.62 | 15.029 | 1036.2135 | 20.8135 | 0.2123 | 41.6637 | 23934 | 2022-12-05 | 2022-12-05 23:00 | 2300 | 1015.4 | - | - | - | bar: C0
5179 | 2022-12-06 | 14.43 | 15.035 | 1036.6272 | 21.2272 | 0.21652 | 46.7433 | 23934 | 2022-12-06 | 2022-12-06 | 0 | 1015.4 | - | - | - | bar: C0
5180 | 2022-12-06 01:00 | 14.25 | 15.023 | 1035.7998 | 20.9998 | 0.2142 | 43.9514 | 23934 | 2022-12-06 | 2022-12-06 01:00 | 100 | 1014.8 | - | - | - | bar: C0
5181 | 2022-12-06 02:00 | 14.1 | 15.011 | 1034.9724 | 20.9724 | 0.21392 | 43.6154 | 23934 | 2022-12-06 | 2022-12-06 02:00 | 200 | 1014 | - | - | - | bar: C0
5182 | 2022-12-06 03:00 | 13.97 | 15.007 | 1034.6966 | 21.0966 | 0.21519 | 45.1405 | 23934 | 2022-12-06 | 2022-12-06 03:00 | 300 | 1013.6 | - | - | - | bar: C0
5183 | 2022-12-06 04:00 | 13.87 | 15.001 | 1034.2829 | 20.9829 | 0.21403 | 43.7446 | 23934 | 2022-12-06 | 2022-12-06 04:00 | 400 | 1013.3 | - | - | - | bar: C0
5184 | 2022-12-06 05:00 | 13.8 | 14.994 | 1033.8003 | 20.8003 | 0.21216 | 41.5021 | 23934 | 2022-12-06 | 2022-12-06 05:00 | 500 | 1013 | - | - | - | bar: C0
5185 | 2022-12-06 06:00 | 13.71 | 14.992 | 1033.6624 | 20.8624 | 0.2128 | 42.2646 | 23934 | 2022-12-06 | 2022-12-06 06:00 | 600 | 1012.8 | - | - | - | bar: C0
5186 | 2022-12-06 07:00 | 13.67 | 14.991 | 1033.5935 | 20.9935 | 0.21413 | 43.8738 | 23934 | 2022-12-06 | 2022-12-06 07:00 | 700 | 1012.6 | - | - | - | bar: C0
5187 | 2022-12-06 08:00 | 13.82 | 14.996 | 1033.9382 | 20.7382 | 0.21153 | 40.7395 | 23934 | 2022-12-06 | 2022-12-06 08:00 | 800 | 1013.2 | - | - | - | bar: C0
5188 | 2022-12-06 09:00 | 14.08 | 15.001 | 1034.2829 | 20.8829 | 0.21301 | 42.5167 | 23934 | 2022-12-06 | 2022-12-06 09:00 | 900 | 1013.4 | - | - | - | bar: C0
5189 | 2022-12-06 10:00 | 14.63 | 14.997 | 1034.0072 | 20.7072 | 0.21121 | 40.3582 | 23934 | 2022-12-06 | 2022-12-06 10:00 | 1000 | 1013.3 | - | - | - | bar: C0
5190 | 2022-12-06 11:00 | 15.3 | 14.994 | 1033.8003 | 20.9003 | 0.21318 | 42.7299 | 23934 | 2022-12-06 | 2022-12-06 11:00 | 1100 | 1012.9 | - | - | - | bar: C0
5191 | 2022-12-06 12:00 | 15.81 | 14.993 | 1033.7314 | 20.8314 | 0.21248 | 41.8834 | 23934 | 2022-12-06 | 2022-12-06 12:00 | 1200 | 1012.9 | - | - | - | bar: C0
5192 | 2022-12-06 13:00 | 16.38 | 14.988 | 1033.3866 | 20.6866 | 0.211 | 40.1062 | 23934 | 2022-12-06 | 2022-12-06 13:00 | 1300 | 1012.7 | - | - | - | bar: C0
5193 | 2022-12-06 14:00 | 17.02 | 14.977 | 1032.6282 | 20.4282 | 0.20837 | 36.933 | 23934 | 2022-12-06 | 2022-12-06 14:00 | 1400 | 1012.2 | - | - | - | bar: C0
5194 | 2022-12-06 15:00 | 17.45 | 14.967 | 1031.9387 | 20.5387 | 0.2095 | 38.2901 | 23934 | 2022-12-06 | 2022-12-06 15:00 | 1500 | 1011.4 | - | - | - | bar: C0
5195 | 2022-12-06 16:00 | 17.61 | 14.957 | 1031.2493 | 20.3493 | 0.20756 | 35.9636 | 23934 | 2022-12-06 | 2022-12-06 16:00 | 1600 | 1010.9 | - | - | - | bar: C0
5196 | 2022-12-06 17:00 | 17.38 | 14.95 | 1030.7666 | 20.3666 | 0.20774 | 36.1768 | 23934 | 2022-12-06 | 2022-12-06 17:00 | 1700 | 1010.4 | - | - | - | bar: C0
5197 | 2022-12-06 18:00 | 16.9 | 14.95 | 1030.7666 | 20.4666 | 0.20876 | 37.4047 | 23934 | 2022-12-06 | 2022-12-06 18:00 | 1800 | 1010.3 | - | - | - | bar: C0
5198 | 2022-12-06 19:00 | 16.33 | 14.949 | 1030.6977 | 20.1977 | 0.20602 | 34.1024 | 23934 | 2022-12-06 | 2022-12-06 19:00 | 1900 | 1010.5 | - | - | - | bar: C0
5199 | 2022-12-06 20:00 | 15.76 | 14.95 | 1030.7666 | 20.4666 | 0.20876 | 37.4047 | 23934 | 2022-12-06 | 2022-12-06 20:00 | 2000 | 1010.3 | - | - | - | bar: C0
5200 | 2022-12-06 21:00 | 15.26 | 14.954 | 1031.0424 | 20.2424 | 0.20647 | 34.6517 | 23934 | 2022-12-06 | 2022-12-06 21:00 | 2100 | 1010.8 | - | - | - | bar: C0
5201 | 2022-12-06 22:00 | 14.86 | 14.967 | 1031.9387 | 20.6387 | 0.21052 | 39.518 | 23934 | 2022-12-06 | 2022-12-06 22:00 | 2200 | 1011.3 | - | - | - | bar: C0
5202 | 2022-12-06 23:00 | 14.58 | 14.971 | 1032.2145 | 20.6145 | 0.21027 | 39.2207 | 23934 | 2022-12-06 | 2022-12-06 23:00 | 2300 | 1011.6 | - | - | - | bar: C0
5203 | 2022-12-07 | 14.39 | 14.97 | 1032.1456 | 20.4456 | 0.20854 | 37.1463 | 23934 | 2022-12-07 | 2022-12-07 | 0 | 1011.7 | - | - | - | bar: C0
5204 | 2022-12-07 01:00 | 14.26 | 14.965 | 1031.8008 | 20.5008 | 0.20911 | 37.8248 | 23934 | 2022-12-07 | 2022-12-07 01:00 | 100 | 1011.3 | - | - | - | bar: C0
5205 | 2022-12-07 02:00 | 14.14 | 14.965 | 1031.8008 | 20.7008 | 0.21115 | 40.2806 | 23934 | 2022-12-07 | 2022-12-07 02:00 | 200 | 1011.1 | - | - | - | bar: C0
5206 | 2022-12-07 03:00 | 14.01 | 14.961 | 1031.525 | 20.625 | 0.21038 | 39.35 | 23934 | 2022-12-07 | 2022-12-07 03:00 | 300 | 1010.9 | - | - | - | bar: C0
5207 | 2022-12-07 04:00 | 13.89 | 14.962 | 1031.594 | 20.494 | 0.20904 | 37.7408 | 23934 | 2022-12-07 | 2022-12-07 04:00 | 400 | 1011.1 | - | - | - | bar: C0
5208 | 2022-12-07 05:00 | 13.82 | 14.965 | 1031.8008 | 20.5008 | 0.20911 | 37.8248 | 23934 | 2022-12-07 | 2022-12-07 05:00 | 500 | 1011.3 | - | - | - | bar: C0
5209 | 2022-12-07 06:00 | 13.78 | 14.969 | 1032.0766 | 20.4766 | 0.20886 | 37.5276 | 23934 | 2022-12-07 | 2022-12-07 06:00 | 600 | 1011.6 | - | - | - | bar: C0
5210 | 2022-12-07 07:00 | 13.8 | 14.969 | 1032.0766 | 20.0766 | 0.20478 | 32.6161 | 23934 | 2022-12-07 | 2022-12-07 07:00 | 700 | 1012 | - | - | - | bar: C0
5211 | 2022-12-07 08:00 | 14.02 | 14.969 | 1032.0766 | 19.9766 | 0.20376 | 31.3882 | 23934 | 2022-12-07 | 2022-12-07 08:00 | 800 | 1012.1 | - | - | - | bar: C0
5212 | 2022-12-07 09:00 | 14.46 | 14.973 | 1032.3524 | 20.4524 | 0.20861 | 37.2303 | 23934 | 2022-12-07 | 2022-12-07 09:00 | 900 | 1011.9 | - | - | - | bar: C0
5213 | 2022-12-07 10:00 | 15.12 | 14.972 | 1032.2835 | 20.5835 | 0.20995 | 38.8395 | 23934 | 2022-12-07 | 2022-12-07 10:00 | 1000 | 1011.7 | - | - | - | bar: C0
5214 | 2022-12-07 11:00 | 15.85 | 14.97 | 1032.1456 | 20.7456 | 0.2116 | 40.8299 | 23934 | 2022-12-07 | 2022-12-07 11:00 | 1100 | 1011.4 | - | - | - | bar: C0
5215 | 2022-12-07 12:00 | 16.61 | 14.965 | 1031.8008 | 21.0008 | 0.21421 | 43.9642 | 23934 | 2022-12-07 | 2022-12-07 12:00 | 1200 | 1010.8 | - | - | - | bar: C0
5216 | 2022-12-07 13:00 | 17.25 | 14.956 | 1031.1803 | 20.4803 | 0.2089 | 37.5728 | 23934 | 2022-12-07 | 2022-12-07 13:00 | 1300 | 1010.7 | - | - | - | bar: C0
5217 | 2022-12-07 14:00 | 17.82 | 14.948 | 1030.6287 | 20.2287 | 0.20633 | 34.4837 | 23934 | 2022-12-07 | 2022-12-07 14:00 | 1400 | 1010.4 | - | - | - | bar: C0
5218 | 2022-12-07 15:00 | 18.06 | 14.948 | 1030.6287 | 20.4287 | 0.20837 | 36.9394 | 23934 | 2022-12-07 | 2022-12-07 15:00 | 1500 | 1010.2 | - | - | - | bar: C0
5219 | 2022-12-07 16:00 | 17.94 | 14.949 | 1030.6977 | 20.4977 | 0.20908 | 37.786 | 23934 | 2022-12-07 | 2022-12-07 16:00 | 1600 | 1010.2 | - | - | - | bar: C0
5220 | 2022-12-07 17:00 | 17.5 | 14.955 | 1031.1114 | 20.5114 | 0.20922 | 37.954 | 23934 | 2022-12-07 | 2022-12-07 17:00 | 1700 | 1010.6 | - | - | - | bar: C0
5221 | 2022-12-07 18:00 | 17 | 14.955 | 1031.1114 | 20.2114 | 0.20616 | 34.2704 | 23934 | 2022-12-07 | 2022-12-07 18:00 | 1800 | 1010.9 | - | - | - | bar: C0
5222 | 2022-12-07 19:00 | 16.51 | 14.957 | 1031.2493 | 20.1493 | 0.20552 | 33.5078 | 23934 | 2022-12-07 | 2022-12-07 19:00 | 1900 | 1011.1 | - | - | - | bar: C0
5223 | 2022-12-07 20:00 | 16.03 | 14.958 | 1031.3182 | 20.1182 | 0.20521 | 33.1266 | 23934 | 2022-12-07 | 2022-12-07 20:00 | 2000 | 1011.2 | - | - | - | bar: C0
5224 | 2022-12-07 21:00 | 15.62 | 14.963 | 1031.6629 | 19.9629 | 0.20362 | 31.2201 | 23934 | 2022-12-07 | 2022-12-07 21:00 | 2100 | 1011.7 | - | - | - | bar: C0
5225 | 2022-12-07 22:00 | 15.3 | 14.968 | 1032.0077 | 20.1077 | 0.2051 | 32.9973 | 23934 | 2022-12-07 | 2022-12-07 22:00 | 2200 | 1011.9 | - | - | - | bar: C0
5226 | 2022-12-07 23:00 | 15.02 | 14.97 | 1032.1456 | 20.3456 | 0.20752 | 35.9184 | 23934 | 2022-12-07 | 2022-12-07 23:00 | 2300 | 1011.8 | - | - | - | bar: C0
5227 | 2022-12-08 | 14.82 | 14.97 | 1032.1456 | 20.6456 | 0.21058 | 39.602 | 23934 | 2022-12-08 | 2022-12-08 | 0 | 1011.5 | - | - | - | bar: C0
5228 | 2022-12-08 01:00 | 14.66 | 14.969 | 1032.0766 | 20.1766 | 0.2058 | 33.8439 | 23934 | 2022-12-08 | 2022-12-08 01:00 | 100 | 1011.9 | - | - | - | bar: C0
5229 | 2022-12-08 02:00 | 14.55 | 14.967 | 1031.9387 | 20.2387 | 0.20644 | 34.6065 | 23934 | 2022-12-08 | 2022-12-08 02:00 | 200 | 1011.7 | - | - | - | bar: C0
5230 | 2022-12-08 03:00 | 14.47 | 14.966 | 1031.8698 | 20.1698 | 0.20573 | 33.7599 | 23934 | 2022-12-08 | 2022-12-08 03:00 | 300 | 1011.7 | - | - | - | bar: C0
5231 | 2022-12-08 04:00 | 14.39 | 14.964 | 1031.7319 | 20.0319 | 0.20433 | 32.0667 | 23934 | 2022-12-08 | 2022-12-08 04:00 | 400 | 1011.7 | - | - | - | bar: C0
5232 | 2022-12-08 05:00 | 14.32 | 14.963 | 1031.6629 | 19.7629 | 0.20158 | 28.7644 | 23934 | 2022-12-08 | 2022-12-08 05:00 | 500 | 1011.9 | - | - | - | bar: C0
5233 | 2022-12-08 06:00 | 14.26 | 14.963 | 1031.6629 | 19.8629 | 0.2026 | 29.9923 | 23934 | 2022-12-08 | 2022-12-08 06:00 | 600 | 1011.8 | - | - | - | bar: C0
5234 | 2022-12-08 07:00 | 14.25 | 14.966 | 1031.8698 | 20.1698 | 0.20573 | 33.7599 | 23934 | 2022-12-08 | 2022-12-08 07:00 | 700 | 1011.7 | - | - | - | bar: C0
5235 | 2022-12-08 08:00 | 14.27 | 14.977 | 1032.6282 | 20.2282 | 0.20633 | 34.4773 | 23934 | 2022-12-08 | 2022-12-08 08:00 | 800 | 1012.4 | - | - | - | bar: C0
5236 | 2022-12-08 09:00 | 14.35 | 14.979 | 1032.7661 | 20.1661 | 0.20569 | 33.7147 | 23934 | 2022-12-08 | 2022-12-08 09:00 | 900 | 1012.6 | - | - | - | bar: C0
5237 | 2022-12-08 10:00 | 14.45 | 14.982 | 1032.9729 | 20.1729 | 0.20576 | 33.7987 | 23934 | 2022-12-08 | 2022-12-08 10:00 | 1000 | 1012.8 | - | - | - | bar: C0
5238 | 2022-12-08 11:00 | 14.56 | 14.982 | 1032.9729 | 19.9729 | 0.20372 | 31.343 | 23934 | 2022-12-08 | 2022-12-08 11:00 | 1100 | 1013 | - | - | - | bar: C0
5239 | 2022-12-08 12:00 | 14.74 | 14.977 | 1032.6282 | 20.1282 | 0.20531 | 33.2494 | 23934 | 2022-12-08 | 2022-12-08 12:00 | 1200 | 1012.5 | - | - | - | bar: C0
5240 | 2022-12-08 13:00 | 15.19 | 14.975 | 1032.4903 | 19.9903 | 0.2039 | 31.5562 | 23934 | 2022-12-08 | 2022-12-08 13:00 | 1300 | 1012.5 | - | - | - | bar: C0
5241 | 2022-12-08 14:00 | 15.96 | 14.971 | 1032.2145 | 20.0145 | 0.20415 | 31.8535 | 23934 | 2022-12-08 | 2022-12-08 14:00 | 1400 | 1012.2 | - | - | - | bar: C0
5242 | 2022-12-08 15:00 | 16.65 | 14.962 | 1031.594 | 19.894 | 0.20292 | 30.3735 | 23934 | 2022-12-08 | 2022-12-08 15:00 | 1500 | 1011.7 | - | - | - | bar: C0
5243 | 2022-12-08 16:00 | 17.08 | 14.963 | 1031.6629 | 19.8629 | 0.2026 | 29.9923 | 23934 | 2022-12-08 | 2022-12-08 16:00 | 1600 | 1011.8 | - | - | - | bar: C0
5244 | 2022-12-08 17:00 | 17.08 | 14.96 | 1031.4561 | 19.8561 | 0.20253 | 29.9082 | 23934 | 2022-12-08 | 2022-12-08 17:00 | 1700 | 1011.6 | - | - | - | bar: C0
5245 | 2022-12-08 18:00 | 16.78 | 14.961 | 1031.525 | 19.725 | 0.2012 | 28.2991 | 23934 | 2022-12-08 | 2022-12-08 18:00 | 1800 | 1011.8 | - | - | - | bar: C0
5246 | 2022-12-08 19:00 | 16.35 | 14.965 | 1031.8008 | 19.6008 | 0.19993 | 26.7739 | 23934 | 2022-12-08 | 2022-12-08 19:00 | 1900 | 1012.2 | - | - | - | bar: C0
5247 | 2022-12-08 20:00 | 15.91 | 14.972 | 1032.2835 | 20.0835 | 0.20485 | 32.7001 | 23934 | 2022-12-08 | 2022-12-08 20:00 | 2000 | 1012.2 | - | - | - | bar: C0
5248 | 2022-12-08 21:00 | 15.53 | 14.978 | 1032.6972 | 20.1972 | 0.20601 | 34.096 | 23934 | 2022-12-08 | 2022-12-08 21:00 | 2100 | 1012.5 | - | - | - | bar: C0
5249 | 2022-12-08 22:00 | 15.2 | 14.981 | 1032.904 | 20.204 | 0.20608 | 34.18 | 23934 | 2022-12-08 | 2022-12-08 22:00 | 2200 | 1012.7 | - | - | - | bar: C0
5250 | 2022-12-08 23:00 | 14.93 | 14.979 | 1032.7661 | 19.9661 | 0.20365 | 31.259 | 23934 | 2022-12-08 | 2022-12-08 23:00 | 2300 | 1012.8 | - | - | - | bar: C0
5251 | 2022-12-09 | 14.7 | 14.974 | 1032.4214 | 19.8214 | 0.20218 | 29.4818 | 23934 | 2022-12-09 | 2022-12-09 | 0 | 1012.6 | - | - | - | bar: C0
5252 | 2022-12-09 01:00 | 14.53 | 14.964 | 1031.7319 | 19.7319 | 0.20127 | 28.3831 | 23934 | 2022-12-09 | 2022-12-09 01:00 | 100 | 1012 | - | - | - | bar: C0
5253 | 2022-12-09 02:00 | 14.4 | 14.955 | 1031.1114 | 19.5114 | 0.19902 | 25.6753 | 23934 | 2022-12-09 | 2022-12-09 02:00 | 200 | 1011.6 | - | - | - | bar: C0
5254 | 2022-12-09 03:00 | 14.32 | 14.95 | 1030.7666 | 19.5666 | 0.19958 | 26.3538 | 23934 | 2022-12-09 | 2022-12-09 03:00 | 300 | 1011.2 | - | - | - | bar: C0
5255 | 2022-12-09 04:00 | 14.25 | 14.95 | 1030.7666 | 19.5666 | 0.19958 | 26.3538 | 23934 | 2022-12-09 | 2022-12-09 04:00 | 400 | 1011.2 | - | - | - | bar: C0
5256 | 2022-12-09 05:00 | 14.21 | 14.944 | 1030.3529 | 19.4529 | 0.19842 | 24.9579 | 23934 | 2022-12-09 | 2022-12-09 05:00 | 500 | 1010.9 | - | - | - | bar: C0
5257 | 2022-12-09 06:00 | 14.17 | 14.939 | 1030.0082 | 19.5082 | 0.19898 | 25.6365 | 23934 | 2022-12-09 | 2022-12-09 06:00 | 600 | 1010.5 | - | - | - | bar: C0
5258 | 2022-12-09 07:00 | 14.17 | 14.937 | 1029.8703 | 19.2703 | 0.19656 | 22.7154 | 23934 | 2022-12-09 | 2022-12-09 07:00 | 700 | 1010.6 | - | - | - | bar: C0
5259 | 2022-12-09 08:00 | 14.18 | 14.945 | 1030.4219 | 19.5219 | 0.19912 | 25.8045 | 23934 | 2022-12-09 | 2022-12-09 08:00 | 800 | 1010.9 | - | - | - | bar: C0
5260 | 2022-12-09 09:00 | 14.25 | 14.937 | 1029.8703 | 19.5703 | 0.19962 | 26.399 | 23934 | 2022-12-09 | 2022-12-09 09:00 | 900 | 1010.3 | - | - | - | bar: C0
5261 | 2022-12-09 10:00 | 14.36 | 14.929 | 1029.3187 | 19.5187 | 0.19909 | 25.7657 | 23934 | 2022-12-09 | 2022-12-09 10:00 | 1000 | 1009.8 | - | - | - | bar: C0
5262 | 2022-12-09 11:00 | 14.5 | 14.925 | 1029.0429 | 19.5429 | 0.19934 | 26.0629 | 23934 | 2022-12-09 | 2022-12-09 11:00 | 1100 | 1009.5 | - | - | - | bar: C0
5263 | 2022-12-09 12:00 | 14.64 | 14.924 | 1028.974 | 19.874 | 0.20271 | 30.1279 | 23934 | 2022-12-09 | 2022-12-09 12:00 | 1200 | 1009.1 | - | - | - | bar: C0
5264 | 2022-12-09 13:00 | 14.8 | 14.916 | 1028.4224 | 19.9224 | 0.20321 | 30.7224 | 23934 | 2022-12-09 | 2022-12-09 13:00 | 1300 | 1008.5 | - | - | - | bar: C0
5265 | 2022-12-09 14:00 | 14.94 | 14.905 | 1027.664 | 19.864 | 0.20261 | 30.005 | 23934 | 2022-12-09 | 2022-12-09 14:00 | 1400 | 1007.8 | - | - | - | bar: C0
5266 | 2022-12-09 15:00 | 15.04 | 14.896 | 1027.0434 | 20.0434 | 0.20444 | 32.2087 | 23934 | 2022-12-09 | 2022-12-09 15:00 | 1500 | 1007 | - | - | - | bar: C0
5267 | 2022-12-09 16:00 | 15.1 | 14.893 | 1026.8366 | 20.1366 | 0.20539 | 33.3526 | 23934 | 2022-12-09 | 2022-12-09 16:00 | 1600 | 1006.7 | - | - | - | bar: C0
5268 | 2022-12-09 17:00 | 15.13 | 14.889 | 1026.5608 | 20.1608 | 0.20564 | 33.6498 | 23934 | 2022-12-09 | 2022-12-09 17:00 | 1700 | 1006.4 | - | - | - | bar: C0
5269 | 2022-12-09 18:00 | 15.1 | 14.895 | 1026.9745 | 20.2745 | 0.2068 | 35.0457 | 23934 | 2022-12-09 | 2022-12-09 18:00 | 1800 | 1006.7 | - | - | - | bar: C0
5270 | 2022-12-09 19:00 | 15.04 | 14.894 | 1026.9056 | 20.2056 | 0.2061 | 34.1992 | 23934 | 2022-12-09 | 2022-12-09 19:00 | 1900 | 1006.7 | - | - | - | bar: C0
5271 | 2022-12-09 20:00 | 14.97 | 14.902 | 1027.4571 | 20.5571 | 0.20968 | 38.5161 | 23934 | 2022-12-09 | 2022-12-09 20:00 | 2000 | 1006.9 | - | - | - | bar: C0
5272 | 2022-12-09 21:00 | 14.89 | 14.917 | 1028.4913 | 20.7913 | 0.21207 | 41.392 | 23934 | 2022-12-09 | 2022-12-09 21:00 | 2100 | 1007.7 | - | - | - | bar: C0
5273 | 2022-12-09 22:00 | 14.84 | 14.921 | 1028.7671 | 20.2671 | 0.20672 | 34.9553 | 23934 | 2022-12-09 | 2022-12-09 22:00 | 2200 | 1008.5 | - | - | - | bar: C0
5274 | 2022-12-09 23:00 | 14.81 | 14.929 | 1029.3187 | 20.5187 | 0.20929 | 38.0444 | 23934 | 2022-12-09 | 2022-12-09 23:00 | 2300 | 1008.8 | - | - | - | bar: C0
5275 | 2022-12-10 | 14.78 | 14.933 | 1029.5945 | 20.3945 | 0.20802 | 36.5193 | 23934 | 2022-12-10 | 2022-12-10 | 0 | 1009.2 | - | - | - | bar: C0
5276 | 2022-12-10 01:00 | 14.73 | 14.936 | 1029.8014 | 20.4014 | 0.20809 | 36.6033 | 23934 | 2022-12-10 | 2022-12-10 01:00 | 100 | 1009.4 | - | - | - | bar: C0
5277 | 2022-12-10 02:00 | 14.66 | 14.937 | 1029.8703 | 20.2703 | 0.20676 | 34.9942 | 23934 | 2022-12-10 | 2022-12-10 02:00 | 200 | 1009.6 | - | - | - | bar: C0
5278 | 2022-12-10 03:00 | 14.6 | 14.939 | 1030.0082 | 20.3082 | 0.20714 | 35.4595 | 23934 | 2022-12-10 | 2022-12-10 03:00 | 300 | 1009.7 | - | - | - | bar: C0
5279 | 2022-12-10 04:00 | 14.54 | 14.942 | 1030.215 | 20.315 | 0.20721 | 35.5435 | 23934 | 2022-12-10 | 2022-12-10 04:00 | 400 | 1009.9 | - | - | - | bar: C0
5280 | 2022-12-10 05:00 | 14.48 | 14.944 | 1030.3529 | 20.2529 | 0.20658 | 34.7809 | 23934 | 2022-12-10 | 2022-12-10 05:00 | 500 | 1010.1 | - | - | - | bar: C0
5281 | 2022-12-10 06:00 | 14.42 | 14.947 | 1030.5598 | 19.9598 | 0.20359 | 31.1813 | 23934 | 2022-12-10 | 2022-12-10 06:00 | 600 | 1010.6 | - | - | - | bar: C0
5282 | 2022-12-10 07:00 | 14.44 | 14.953 | 1030.9735 | 20.0735 | 0.20475 | 32.5772 | 23934 | 2022-12-10 | 2022-12-10 07:00 | 700 | 1010.9 | - | - | - | bar: C0
5283 | 2022-12-10 08:00 | 14.58 | 14.955 | 1031.1114 | 20.1114 | 0.20514 | 33.0425 | 23934 | 2022-12-10 | 2022-12-10 08:00 | 800 | 1011 | - | - | - | bar: C0
5284 | 2022-12-10 09:00 | 14.84 | 14.956 | 1031.1803 | 20.0803 | 0.20482 | 32.6613 | 23934 | 2022-12-10 | 2022-12-10 09:00 | 900 | 1011.1 | - | - | - | bar: C0
5285 | 2022-12-10 10:00 | 15.34 | 14.955 | 1031.1114 | 20.0114 | 0.20412 | 31.8147 | 23934 | 2022-12-10 | 2022-12-10 10:00 | 1000 | 1011.1 | - | - | - | bar: C0
5286 | 2022-12-10 11:00 | 16.09 | 14.958 | 1031.3182 | 20.0182 | 0.20419 | 31.8987 | 23934 | 2022-12-10 | 2022-12-10 11:00 | 1100 | 1011.3 | - | - | - | bar: C0
5287 | 2022-12-10 12:00 | 16.8 | 14.953 | 1030.9735 | 19.6735 | 0.20067 | 27.6657 | 23934 | 2022-12-10 | 2022-12-10 12:00 | 1200 | 1011.3 | - | - | - | bar: C0
5288 | 2022-12-10 13:00 | 17.57 | 14.957 | 1031.2493 | 19.8493 | 0.20246 | 29.8242 | 23934 | 2022-12-10 | 2022-12-10 13:00 | 1300 | 1011.4 | - | - | - | bar: C0
5289 | 2022-12-10 14:00 | 18.22 | 14.957 | 1031.2493 | 20.0493 | 0.2045 | 32.28 | 23934 | 2022-12-10 | 2022-12-10 14:00 | 1400 | 1011.2 | - | - | - | bar: C0
5290 | 2022-12-10 15:00 | 18.59 | 14.952 | 1030.9045 | 19.8045 | 0.20201 | 29.2749 | 23934 | 2022-12-10 | 2022-12-10 15:00 | 1500 | 1011.1 | - | - | - | bar: C0
5291 | 2022-12-10 16:00 | 18.69 | 14.947 | 1030.5598 | 19.8598 | 0.20257 | 29.9534 | 23934 | 2022-12-10 | 2022-12-10 16:00 | 1600 | 1010.7 | - | - | - | bar: C0
5292 | 2022-12-10 17:00 | 18.5 | 14.944 | 1030.3529 | 19.8529 | 0.2025 | 29.8694 | 23934 | 2022-12-10 | 2022-12-10 17:00 | 1700 | 1010.5 | - | - | - | bar: C0
5293 | 2022-12-10 18:00 | 18.05 | 14.943 | 1030.284 | 19.684 | 0.20078 | 27.7949 | 23934 | 2022-12-10 | 2022-12-10 18:00 | 1800 | 1010.6 | - | - | - | bar: C0
5294 | 2022-12-10 19:00 | 17.5 | 14.948 | 1030.6287 | 19.9287 | 0.20327 | 30.8 | 23934 | 2022-12-10 | 2022-12-10 19:00 | 1900 | 1010.7 | - | - | - | bar: C0
5295 | 2022-12-10 20:00 | 16.94 | 14.948 | 1030.6287 | 19.8287 | 0.20225 | 29.5722 | 23934 | 2022-12-10 | 2022-12-10 20:00 | 2000 | 1010.8 | - | - | - | bar: C0
5296 | 2022-12-10 21:00 | 16.4 | 14.955 | 1031.1114 | 19.9114 | 0.2031 | 30.5868 | 23934 | 2022-12-10 | 2022-12-10 21:00 | 2100 | 1011.2 | - | - | - | bar: C0
5297 | 2022-12-10 22:00 | 15.93 | 14.957 | 1031.2493 | 19.9493 | 0.20348 | 31.0521 | 23934 | 2022-12-10 | 2022-12-10 22:00 | 2200 | 1011.3 | - | - | - | bar: C0
5298 | 2022-12-10 23:00 | 15.55 | 14.957 | 1031.2493 | 19.7493 | 0.20144 | 28.5963 | 23934 | 2022-12-10 | 2022-12-10 23:00 | 2300 | 1011.5 | - | - | - | bar: C0
5299 | 2022-12-11 | 15.25 | 14.955 | 1031.1114 | 19.8114 | 0.20208 | 29.3589 | 23934 | 2022-12-11 | 2022-12-11 | 0 | 1011.3 | - | - | - | bar: C0
5300 | 2022-12-11 01:00 | 15.02 | 14.952 | 1030.9045 | 19.9045 | 0.20303 | 30.5028 | 23934 | 2022-12-11 | 2022-12-11 01:00 | 100 | 1011 | - | - | - | bar: C0
5301 | 2022-12-11 02:00 | 14.82 | 14.946 | 1030.4908 | 19.6908 | 0.20085 | 27.879 | 23934 | 2022-12-11 | 2022-12-11 02:00 | 200 | 1010.8 | - | - | - | bar: C0
5302 | 2022-12-11 03:00 | 14.65 | 14.938 | 1029.9392 | 19.6392 | 0.20032 | 27.2456 | 23934 | 2022-12-11 | 2022-12-11 03:00 | 300 | 1010.3 | - | - | - | bar: C0
5303 | 2022-12-11 04:00 | 14.51 | 14.935 | 1029.7324 | 19.6324 | 0.20025 | 27.1616 | 23934 | 2022-12-11 | 2022-12-11 04:00 | 400 | 1010.1 | - | - | - | bar: C0
5304 | 2022-12-11 05:00 | 14.38 | 14.936 | 1029.8014 | 19.7014 | 0.20095 | 28.0082 | 23934 | 2022-12-11 | 2022-12-11 05:00 | 500 | 1010.1 | - | - | - | bar: C0
5305 | 2022-12-11 06:00 | 14.29 | 14.936 | 1029.8014 | 19.7014 | 0.20095 | 28.0082 | 23934 | 2022-12-11 | 2022-12-11 06:00 | 600 | 1010.1 | - | - | - | bar: C0
5306 | 2022-12-11 07:00 | 14.26 | 14.938 | 1029.9392 | 19.4392 | 0.19828 | 24.7899 | 23934 | 2022-12-11 | 2022-12-11 07:00 | 700 | 1010.5 | - | - | - | bar: C0
5307 | 2022-12-11 08:00 | 14.34 | 14.939 | 1030.0082 | 19.4082 | 0.19796 | 24.4086 | 23934 | 2022-12-11 | 2022-12-11 08:00 | 800 | 1010.6 | - | - | - | bar: C0
5308 | 2022-12-11 09:00 | 14.55 | 14.94 | 1030.0771 | 19.5771 | 0.19969 | 26.4831 | 23934 | 2022-12-11 | 2022-12-11 09:00 | 900 | 1010.5 | - | - | - | bar: C0
5309 | 2022-12-11 10:00 | 14.83 | 14.941 | 1030.1461 | 19.8461 | 0.20243 | 29.7854 | 23934 | 2022-12-11 | 2022-12-11 10:00 | 1000 | 1010.3 | - | - | - | bar: C0
5310 | 2022-12-11 11:00 | 14.91 | 14.941 | 1030.1461 | 20.0461 | 0.20447 | 32.2411 | 23934 | 2022-12-11 | 2022-12-11 11:00 | 1100 | 1010.1 | - | - | - | bar: C0
5311 | 2022-12-11 12:00 | 14.86 | 14.937 | 1029.8703 | 19.3703 | 0.19758 | 23.9433 | 23934 | 2022-12-11 | 2022-12-11 12:00 | 1200 | 1010.5 | - | - | - | bar: C0
5312 | 2022-12-11 13:00 | 14.75 | 14.934 | 1029.6635 | 19.3635 | 0.19751 | 23.8593 | 23934 | 2022-12-11 | 2022-12-11 13:00 | 1300 | 1010.3 | - | - | - | bar: C0
5313 | 2022-12-11 14:00 | 14.7 | 14.939 | 1030.0082 | 20.0082 | 0.20408 | 31.7758 | 23934 | 2022-12-11 | 2022-12-11 14:00 | 1400 | 1010 | - | - | - | bar: C0
5314 | 2022-12-11 15:00 | 14.91 | 14.94 | 1030.0771 | 20.5771 | 0.20989 | 38.7618 | 23934 | 2022-12-11 | 2022-12-11 15:00 | 1500 | 1009.5 | - | - | - | bar: C0
5315 | 2022-12-11 16:00 | 15.34 | 14.929 | 1029.3187 | 20.2187 | 0.20623 | 34.3608 | 23934 | 2022-12-11 | 2022-12-11 16:00 | 1600 | 1009.1 | - | - | - | bar: C0
5316 | 2022-12-11 17:00 | 15.57 | 14.924 | 1028.974 | 20.174 | 0.20577 | 33.8115 | 23934 | 2022-12-11 | 2022-12-11 17:00 | 1700 | 1008.8 | - | - | - | bar: C0
5317 | 2022-12-11 18:00 | 15.56 | 14.92 | 1028.6982 | 20.0982 | 0.205 | 32.8809 | 23934 | 2022-12-11 | 2022-12-11 18:00 | 1800 | 1008.6 | - | - | - | bar: C0
5318 | 2022-12-11 19:00 | 15.38 | 14.928 | 1029.2498 | 20.3498 | 0.20757 | 35.97 | 23934 | 2022-12-11 | 2022-12-11 19:00 | 1900 | 1008.9 | - | - | - | bar: C0
5319 | 2022-12-11 20:00 | 15.18 | 14.937 | 1029.8703 | 20.5703 | 0.20982 | 38.6778 | 23934 | 2022-12-11 | 2022-12-11 20:00 | 2000 | 1009.3 | - | - | - | bar: C0
5320 | 2022-12-11 21:00 | 14.97 | 14.948 | 1030.6287 | 20.5287 | 0.20939 | 38.1673 | 23934 | 2022-12-11 | 2022-12-11 21:00 | 2100 | 1010.1 | - | - | - | bar: C0
5321 | 2022-12-11 22:00 | 14.82 | 14.968 | 1032.0077 | 21.2077 | 0.21632 | 46.504 | 23934 | 2022-12-11 | 2022-12-11 22:00 | 2200 | 1010.8 | - | - | - | bar: C0
5322 | 2022-12-11 23:00 | 14.7 | 14.977 | 1032.6282 | 21.3282 | 0.21755 | 47.9839 | 23934 | 2022-12-11 | 2022-12-11 23:00 | 2300 | 1011.3 | - | - | - | bar: C0
5323 | 2022-12-12 | 14.58 | 14.979 | 1032.7661 | 21.2661 | 0.21691 | 47.2213 | 23934 | 2022-12-12 | 2022-12-12 | 0 | 1011.5 | - | - | - | bar: C0
5324 | 2022-12-12 01:00 | 14.49 | 14.979 | 1032.7661 | 21.1661 | 0.21589 | 45.9935 | 23934 | 2022-12-12 | 2022-12-12 01:00 | 100 | 1011.6 | - | - | - | bar: C0
5325 | 2022-12-12 02:00 | 14.42 | 14.98 | 1032.835 | 21.035 | 0.21456 | 44.3843 | 23934 | 2022-12-12 | 2022-12-12 02:00 | 200 | 1011.8 | - | - | - | bar: C0
5326 | 2022-12-12 03:00 | 14.38 | 14.985 | 1033.1798 | 21.1798 | 0.21603 | 46.1615 | 23934 | 2022-12-12 | 2022-12-12 03:00 | 300 | 1012 | - | - | - | bar: C0
5327 | 2022-12-12 04:00 | 14.33 | 14.989 | 1033.4556 | 21.1556 | 0.21579 | 45.8642 | 23934 | 2022-12-12 | 2022-12-12 04:00 | 400 | 1012.3 | - | - | - | bar: C0
5328 | 2022-12-12 05:00 | 14.27 | 14.997 | 1034.0072 | 20.9072 | 0.21325 | 42.814 | 23934 | 2022-12-12 | 2022-12-12 05:00 | 500 | 1013.1 | - | - | - | bar: C0
5329 | 2022-12-12 06:00 | 14.23 | 15.005 | 1034.5587 | 20.6587 | 0.21072 | 39.7637 | 23934 | 2022-12-12 | 2022-12-12 06:00 | 600 | 1013.9 | - | - | - | bar: C0
5330 | 2022-12-12 07:00 | 14.24 | 15.013 | 1035.1103 | 20.6103 | 0.21023 | 39.1692 | 23934 | 2022-12-12 | 2022-12-12 07:00 | 700 | 1014.5 | - | - | - | bar: C0
5331 | 2022-12-12 08:00 | 14.35 | 15.02 | 1035.593 | 20.593 | 0.21005 | 38.9559 | 23934 | 2022-12-12 | 2022-12-12 08:00 | 800 | 1015 | - | - | - | bar: C0
5332 | 2022-12-12 09:00 | 14.53 | 15.023 | 1035.7998 | 20.1998 | 0.20604 | 34.1284 | 23934 | 2022-12-12 | 2022-12-12 09:00 | 900 | 1015.6 | - | - | - | bar: C0
5333 | 2022-12-12 10:00 | 14.91 | 15.026 | 1036.0066 | 20.1066 | 0.20509 | 32.9846 | 23934 | 2022-12-12 | 2022-12-12 10:00 | 1000 | 1015.9 | - | - | - | bar: C0
5334 | 2022-12-12 11:00 | 15.14 | 15.03 | 1036.2824 | 20.2824 | 0.20688 | 35.1431 | 23934 | 2022-12-12 | 2022-12-12 11:00 | 1100 | 1016 | - | - | - | bar: C0
5335 | 2022-12-12 12:00 | 15.53 | 15.03 | 1036.2824 | 20.0824 | 0.20484 | 32.6873 | 23934 | 2022-12-12 | 2022-12-12 12:00 | 1200 | 1016.2 | - | - | - | bar: C0
5336 | 2022-12-12 13:00 | 16.2 | 15.033 | 1036.4893 | 20.2893 | 0.20695 | 35.2271 | 23934 | 2022-12-12 | 2022-12-12 13:00 | 1300 | 1016.2 | - | - | - | bar: C0
5337 | 2022-12-12 14:00 | 16.76 | 15.031 | 1036.3514 | 20.1514 | 0.20554 | 33.5339 | 23934 | 2022-12-12 | 2022-12-12 14:00 | 1400 | 1016.2 | - | - | - | bar: C0
5338 | 2022-12-12 15:00 | 17.16 | 15.036 | 1036.6961 | 20.0961 | 0.20498 | 32.8554 | 23934 | 2022-12-12 | 2022-12-12 15:00 | 1500 | 1016.6 | - | - | - | bar: C0
5339 | 2022-12-12 16:00 | 17.44 | 15.036 | 1036.6961 | 20.0961 | 0.20498 | 32.8554 | 23934 | 2022-12-12 | 2022-12-12 16:00 | 1600 | 1016.6 | - | - | - | bar: C0
5340 | 2022-12-12 17:00 | 17.41 | 15.033 | 1036.4893 | 19.8893 | 0.20287 | 30.3156 | 23934 | 2022-12-12 | 2022-12-12 17:00 | 1700 | 1016.6 | - | - | - | bar: C0
5341 | 2022-12-12 18:00 | 17.13 | 15.03 | 1036.2824 | 19.8824 | 0.2028 | 30.2316 | 23934 | 2022-12-12 | 2022-12-12 18:00 | 1800 | 1016.4 | - | - | - | bar: C0
5342 | 2022-12-12 19:00 | 16.68 | 15.025 | 1035.9377 | 19.9377 | 0.20336 | 30.9101 | 23934 | 2022-12-12 | 2022-12-12 19:00 | 1900 | 1016 | - | - | - | bar: C0
5343 | 2022-12-12 20:00 | 16.23 | 15.031 | 1036.3514 | 19.8514 | 0.20248 | 29.8503 | 23934 | 2022-12-12 | 2022-12-12 20:00 | 2000 | 1016.5 | - | - | - | bar: C0
5344 | 2022-12-12 21:00 | 15.8 | 15.042 | 1037.1098 | 20.1098 | 0.20512 | 33.0234 | 23934 | 2022-12-12 | 2022-12-12 21:00 | 2100 | 1017 | - | - | - | bar: C0
5345 | 2022-12-12 22:00 | 15.43 | 15.051 | 1037.7303 | 20.0303 | 0.20431 | 32.0476 | 23934 | 2022-12-12 | 2022-12-12 22:00 | 2200 | 1017.7 | - | - | - | bar: C0
5346 | 2022-12-12 23:00 | 15.13 | 15.055 | 1038.0061 | 19.8061 | 0.20202 | 29.2946 | 23934 | 2022-12-12 | 2022-12-12 23:00 | 2300 | 1018.2 | - | - | - | bar: C0
5347 | 2022-12-13 | 14.9 | 15.053 | 1037.8682 | 19.7682 | 0.20164 | 28.8293 | 23934 | 2022-12-13 | 2022-12-13 | 0 | 1018.1 | - | - | - | bar: C0
5348 | 2022-12-13 01:00 | 14.72 | 15.047 | 1037.4545 | 19.7545 | 0.2015 | 28.6612 | 23934 | 2022-12-13 | 2022-12-13 01:00 | 100 | 1017.7 | - | - | - | bar: C0
5349 | 2022-12-13 02:00 | 14.56 | 15.035 | 1036.6272 | 19.4272 | 0.19816 | 24.6415 | 23934 | 2022-12-13 | 2022-12-13 02:00 | 200 | 1017.2 | - | - | - | bar: C0
5350 | 2022-12-13 03:00 | 14.41 | 15.024 | 1035.8687 | 19.6687 | 0.20062 | 27.6078 | 23934 | 2022-12-13 | 2022-12-13 03:00 | 300 | 1016.2 | - | - | - | bar: C0
5351 | 2022-12-13 04:00 | 14.27 | 15.023 | 1035.7998 | 20.0998 | 0.20502 | 32.9006 | 23934 | 2022-12-13 | 2022-12-13 04:00 | 400 | 1015.7 | - | - | - | bar: C0
5352 | 2022-12-13 05:00 | 14.13 | 15.016 | 1035.3172 | 19.9172 | 0.20316 | 30.658 | 23934 | 2022-12-13 | 2022-12-13 05:00 | 500 | 1015.4 | - | - | - | bar: C0
5353 | 2022-12-13 06:00 | 14 | 15.016 | 1035.3172 | 19.8172 | 0.20214 | 29.4302 | 23934 | 2022-12-13 | 2022-12-13 06:00 | 600 | 1015.5 | - | - | - | bar: C0
5354 | 2022-12-13 07:00 | 14 | 15.016 | 1035.3172 | 19.8172 | 0.20214 | 29.4302 | 23934 | 2022-12-13 | 2022-12-13 07:00 | 700 | 1015.5 | - | - | - | bar: C0
5355 | 2022-12-13 08:00 | 14.19 | 15.027 | 1036.0756 | 19.9756 | 0.20375 | 31.3754 | 23934 | 2022-12-13 | 2022-12-13 08:00 | 800 | 1016.1 | - | - | - | bar: C0
5356 | 2022-12-13 09:00 | 14.59 | 15.025 | 1035.9377 | 19.9377 | 0.20336 | 30.9101 | 23934 | 2022-12-13 | 2022-12-13 09:00 | 900 | 1016 | - | - | - | bar: C0
5357 | 2022-12-13 10:00 | 15.23 | 15.027 | 1036.0756 | 19.8756 | 0.20273 | 30.1475 | 23934 | 2022-12-13 | 2022-12-13 10:00 | 1000 | 1016.2 | - | - | - | bar: C0
5358 | 2022-12-13 11:00 | 15.93 | 15.026 | 1036.0066 | 19.8066 | 0.20203 | 29.3009 | 23934 | 2022-12-13 | 2022-12-13 11:00 | 1100 | 1016.2 | - | - | - | bar: C0
5359 | 2022-12-13 12:00 | 16.66 | 15.025 | 1035.9377 | 19.8377 | 0.20234 | 29.6822 | 23934 | 2022-12-13 | 2022-12-13 12:00 | 1200 | 1016.1 | - | - | - | bar: C0
5360 | 2022-12-13 13:00 | 17.45 | 15.018 | 1035.4551 | 19.8551 | 0.20252 | 29.8955 | 23934 | 2022-12-13 | 2022-12-13 13:00 | 1300 | 1015.6 | - | - | - | bar: C0
5361 | 2022-12-13 14:00 | 18.14 | 15.013 | 1035.1103 | 19.6103 | 0.20003 | 26.8904 | 23934 | 2022-12-13 | 2022-12-13 14:00 | 1400 | 1015.5 | - | - | - | bar: C0
5362 | 2022-12-13 15:00 | 18.5 | 15.011 | 1034.9724 | 19.7724 | 0.20168 | 28.8808 | 23934 | 2022-12-13 | 2022-12-13 15:00 | 1500 | 1015.2 | - | - | - | bar: C0
5363 | 2022-12-13 16:00 | 18.53 | 14.997 | 1034.0072 | 19.5072 | 0.19897 | 25.6237 | 23934 | 2022-12-13 | 2022-12-13 16:00 | 1600 | 1014.5 | - | - | - | bar: C0
5364 | 2022-12-13 17:00 | 18.36 | 14.987 | 1033.3177 | 19.6177 | 0.2001 | 26.9808 | 23934 | 2022-12-13 | 2022-12-13 17:00 | 1700 | 1013.7 | - | - | - | bar: C0
5365 | 2022-12-13 18:00 | 17.96 | 14.991 | 1033.5935 | 19.6935 | 0.20087 | 27.9114 | 23934 | 2022-12-13 | 2022-12-13 18:00 | 1800 | 1013.9 | - | - | - | bar: C0
5366 | 2022-12-13 19:00 | 17.45 | 14.992 | 1033.6624 | 19.8624 | 0.2026 | 29.9859 | 23934 | 2022-12-13 | 2022-12-13 19:00 | 1900 | 1013.8 | - | - | - | bar: C0
5367 | 2022-12-13 20:00 | 16.94 | 14.997 | 1034.0072 | 19.7072 | 0.20101 | 28.0795 | 23934 | 2022-12-13 | 2022-12-13 20:00 | 2000 | 1014.3 | - | - | - | bar: C0
5368 | 2022-12-13 21:00 | 16.44 | 15.003 | 1034.4208 | 19.9208 | 0.20319 | 30.7032 | 23934 | 2022-12-13 | 2022-12-13 21:00 | 2100 | 1014.5 | - | - | - | bar: C0
5369 | 2022-12-13 22:00 | 16.02 | 15.011 | 1034.9724 | 19.6724 | 0.20066 | 27.653 | 23934 | 2022-12-13 | 2022-12-13 22:00 | 2200 | 1015.3 | - | - | - | bar: C0
5370 | 2022-12-13 23:00 | 15.67 | 15.015 | 1035.2482 | 19.5482 | 0.19939 | 26.1278 | 23934 | 2022-12-13 | 2022-12-13 23:00 | 2300 | 1015.7 | - | - | - | bar: C0
5371 | 2022-12-14 | 15.37 | 15.015 | 1035.2482 | 19.7482 | 0.20143 | 28.5836 | 23934 | 2022-12-14 | 2022-12-14 | 0 | 1015.5 | - | - | - | bar: C0
5372 | 2022-12-14 01:00 | 15.12 | 15.011 | 1034.9724 | 19.6724 | 0.20066 | 27.653 | 23934 | 2022-12-14 | 2022-12-14 01:00 | 100 | 1015.3 | - | - | - | bar: C0
5373 | 2022-12-14 02:00 | 14.89 | 15.004 | 1034.4898 | 19.2898 | 0.19676 | 22.9547 | 23934 | 2022-12-14 | 2022-12-14 02:00 | 200 | 1015.2 | - | - | - | bar: C0
5374 | 2022-12-14 03:00 | 14.71 | 15.002 | 1034.3519 | 19.3519 | 0.19739 | 23.7173 | 23934 | 2022-12-14 | 2022-12-14 03:00 | 300 | 1015 | - | - | - | bar: C0
5375 | 2022-12-14 04:00 | 14.57 | 14.998 | 1034.0761 | 19.1761 | 0.1956 | 21.5588 | 23934 | 2022-12-14 | 2022-12-14 04:00 | 400 | 1014.9 | - | - | - | bar: C0
5376 | 2022-12-14 05:00 | 14.46 | 15.002 | 1034.3519 | 19.3519 | 0.19739 | 23.7173 | 23934 | 2022-12-14 | 2022-12-14 05:00 | 500 | 1015 | - | - | - | bar: C0
5377 | 2022-12-14 06:00 | 14.38 | 15.004 | 1034.4898 | 19.5898 | 0.19982 | 26.6383 | 23934 | 2022-12-14 | 2022-12-14 06:00 | 600 | 1014.9 | - | - | - | bar: C0
5378 | 2022-12-14 07:00 | 14.4 | 15.003 | 1034.4208 | 19.6208 | 0.20013 | 27.0196 | 23934 | 2022-12-14 | 2022-12-14 07:00 | 700 | 1014.8 | - | - | - | bar: C0
5379 | 2022-12-14 08:00 | 14.55 | 15.006 | 1034.6277 | 19.3277 | 0.19714 | 23.42 | 23934 | 2022-12-14 | 2022-12-14 08:00 | 800 | 1015.3 | - | - | - | bar: C0
5380 | 2022-12-14 09:00 | 14.93 | 15.006 | 1034.6277 | 19.3277 | 0.19714 | 23.42 | 23934 | 2022-12-14 | 2022-12-14 09:00 | 900 | 1015.3 | - | - | - | bar: C0
5381 | 2022-12-14 10:00 | 15.52 | 15.003 | 1034.4208 | 19.2208 | 0.19605 | 22.1081 | 23934 | 2022-12-14 | 2022-12-14 10:00 | 1000 | 1015.2 | - | - | - | bar: C0
5382 | 2022-12-14 11:00 | 15.91 | 14.997 | 1034.0072 | 19.4072 | 0.19795 | 24.3958 | 23934 | 2022-12-14 | 2022-12-14 11:00 | 1100 | 1014.6 | - | - | - | bar: C0
5383 | 2022-12-14 12:00 | 16.5 | 14.993 | 1033.7314 | 19.4314 | 0.1982 | 24.6931 | 23934 | 2022-12-14 | 2022-12-14 12:00 | 1200 | 1014.3 | - | - | - | bar: C0
5384 | 2022-12-14 13:00 | 17.07 | 14.988 | 1033.3866 | 19.6866 | 0.2008 | 27.8274 | 23934 | 2022-12-14 | 2022-12-14 13:00 | 1300 | 1013.7 | - | - | - | bar: C0
5385 | 2022-12-14 14:00 | 17.58 | 14.977 | 1032.6282 | 19.6282 | 0.20021 | 27.11 | 23934 | 2022-12-14 | 2022-12-14 14:00 | 1400 | 1013 | - | - | - | bar: C0
5386 | 2022-12-14 15:00 | 17.85 | 14.973 | 1032.3524 | 19.6524 | 0.20045 | 27.4073 | 23934 | 2022-12-14 | 2022-12-14 15:00 | 1500 | 1012.7 | - | - | - | bar: C0
5387 | 2022-12-14 16:00 | 17.82 | 14.961 | 1031.525 | 19.325 | 0.19712 | 23.3876 | 23934 | 2022-12-14 | 2022-12-14 16:00 | 1600 | 1012.2 | - | - | - | bar: C0
5388 | 2022-12-14 17:00 | 17.64 | 14.953 | 1030.9735 | 19.3735 | 0.19761 | 23.9821 | 23934 | 2022-12-14 | 2022-12-14 17:00 | 1700 | 1011.6 | - | - | - | bar: C0
5389 | 2022-12-14 18:00 | 17.31 | 14.957 | 1031.2493 | 19.4493 | 0.19838 | 24.9127 | 23934 | 2022-12-14 | 2022-12-14 18:00 | 1800 | 1011.8 | - | - | - | bar: C0
5390 | 2022-12-14 19:00 | 16.97 | 14.957 | 1031.2493 | 19.2493 | 0.19634 | 22.457 | 23934 | 2022-12-14 | 2022-12-14 19:00 | 1900 | 1012 | - | - | - | bar: C0
5391 | 2022-12-14 20:00 | 16.61 | 14.958 | 1031.3182 | 19.4182 | 0.19807 | 24.5314 | 23934 | 2022-12-14 | 2022-12-14 20:00 | 2000 | 1011.9 | - | - | - | bar: C0
5392 | 2022-12-14 21:00 | 16.23 | 14.967 | 1031.9387 | 19.3387 | 0.19726 | 23.5556 | 23934 | 2022-12-14 | 2022-12-14 21:00 | 2100 | 1012.6 | - | - | - | bar: C0
5393 | 2022-12-14 22:00 | 15.91 | 14.964 | 1031.7319 | 19.4319 | 0.19821 | 24.6995 | 23934 | 2022-12-14 | 2022-12-14 22:00 | 2200 | 1012.3 | - | - | - | bar: C0
5394 | 2022-12-14 23:00 | 15.65 | 14.967 | 1031.9387 | 19.4387 | 0.19828 | 24.7835 | 23934 | 2022-12-14 | 2022-12-14 23:00 | 2300 | 1012.5 | - | - | - | bar: C0
5395 | 2022-12-15 | 15.46 | 14.954 | 1031.0424 | 19.0424 | 0.19423 | 19.9172 | 23934 | 2022-12-15 | 2022-12-15 | 0 | 1012 | - | - | - | bar: C0
5396 | 2022-12-15 01:00 | 15.32 | 14.942 | 1030.215 | 19.115 | 0.19497 | 20.809 | 23934 | 2022-12-15 | 2022-12-15 01:00 | 100 | 1011.1 | - | - | - | bar: C0
5397 | 2022-12-15 02:00 | 15.22 | 14.932 | 1029.5256 | 19.3256 | 0.19712 | 23.394 | 23934 | 2022-12-15 | 2022-12-15 02:00 | 200 | 1010.2 | - | - | - | bar: C0
5398 | 2022-12-15 03:00 | 15.13 | 14.926 | 1029.1119 | 19.6119 | 0.20004 | 26.9095 | 23934 | 2022-12-15 | 2022-12-15 03:00 | 300 | 1009.5 | - | - | - | bar: C0
5399 | 2022-12-15 04:00 | 15.05 | 14.919 | 1028.6292 | 19.3292 | 0.19716 | 23.4392 | 23934 | 2022-12-15 | 2022-12-15 04:00 | 400 | 1009.3 | - | - | - | bar: C0
5400 | 2022-12-15 05:00 | 14.98 | 14.922 | 1028.8361 | 19.6361 | 0.20029 | 27.2068 | 23934 | 2022-12-15 | 2022-12-15 05:00 | 500 | 1009.2 | - | - | - | bar: C0
5401 | 2022-12-15 06:00 | 14.93 | 14.923 | 1028.905 | 19.305 | 0.19691 | 23.1419 | 23934 | 2022-12-15 | 2022-12-15 06:00 | 600 | 1009.6 | - | - | - | bar: C0
5402 | 2022-12-15 07:00 | 14.91 | 14.92 | 1028.6982 | 19.1982 | 0.19582 | 21.83 | 23934 | 2022-12-15 | 2022-12-15 07:00 | 700 | 1009.5 | - | - | - | bar: C0
5403 | 2022-12-15 08:00 | 14.95 | 14.918 | 1028.5603 | 19.0603 | 0.19442 | 20.1368 | 23934 | 2022-12-15 | 2022-12-15 08:00 | 800 | 1009.5 | - | - | - | bar: C0
5404 | 2022-12-15 09:00 | 15.08 | 14.916 | 1028.4224 | 19.2224 | 0.19607 | 22.1273 | 23934 | 2022-12-15 | 2022-12-15 09:00 | 900 | 1009.2 | - | - | - | bar: C0
5405 | 2022-12-15 10:00 | 15.33 | 14.912 | 1028.1466 | 19.4466 | 0.19836 | 24.8803 | 23934 | 2022-12-15 | 2022-12-15 10:00 | 1000 | 1008.7 | - | - | - | bar: C0
5406 | 2022-12-15 11:00 | 15.74 | 14.909 | 1027.9398 | 19.5398 | 0.19931 | 26.0241 | 23934 | 2022-12-15 | 2022-12-15 11:00 | 1100 | 1008.4 | - | - | - | bar: C0
5407 | 2022-12-15 12:00 | 16.3 | 14.9 | 1027.3192 | 19.3192 | 0.19706 | 23.3163 | 23934 | 2022-12-15 | 2022-12-15 12:00 | 1200 | 1008 | - | - | - | bar: C0
5408 | 2022-12-15 13:00 | 16.98 | 14.896 | 1027.0434 | 19.5434 | 0.19934 | 26.0693 | 23934 | 2022-12-15 | 2022-12-15 13:00 | 1300 | 1007.5 | - | - | - | bar: C0
5409 | 2022-12-15 14:00 | 17.53 | 14.887 | 1026.4229 | 19.5229 | 0.19913 | 25.8173 | 23934 | 2022-12-15 | 2022-12-15 14:00 | 1400 | 1006.9 | - | - | - | bar: C0
5410 | 2022-12-15 15:00 | 17.81 | 14.886 | 1026.354 | 19.454 | 0.19843 | 24.9707 | 23934 | 2022-12-15 | 2022-12-15 15:00 | 1500 | 1006.9 | - | - | - | bar: C0
5411 | 2022-12-15 16:00 | 17.93 | 14.888 | 1026.4919 | 19.6919 | 0.20086 | 27.8917 | 23934 | 2022-12-15 | 2022-12-15 16:00 | 1600 | 1006.8 | - | - | - | bar: C0
5412 | 2022-12-15 17:00 | 17.82 | 14.888 | 1026.4919 | 19.7919 | 0.20188 | 29.1196 | 23934 | 2022-12-15 | 2022-12-15 17:00 | 1700 | 1006.7 | - | - | - | bar: C0
5413 | 2022-12-15 18:00 | 17.59 | 14.882 | 1026.0782 | 19.2782 | 0.19664 | 22.8122 | 23934 | 2022-12-15 | 2022-12-15 18:00 | 1800 | 1006.8 | - | - | - | bar: C0
5414 | 2022-12-15 19:00 | 17.25 | 14.888 | 1026.4919 | 19.6919 | 0.20086 | 27.8917 | 23934 | 2022-12-15 | 2022-12-15 19:00 | 1900 | 1006.8 | - | - | - | bar: C0
5415 | 2022-12-15 20:00 | 16.9 | 14.891 | 1026.6987 | 19.4987 | 0.19889 | 25.52 | 23934 | 2022-12-15 | 2022-12-15 20:00 | 2000 | 1007.2 | - | - | - | bar: C0
5416 | 2022-12-15 21:00 | 16.58 | 14.896 | 1027.0434 | 19.6434 | 0.20036 | 27.2972 | 23934 | 2022-12-15 | 2022-12-15 21:00 | 2100 | 1007.4 | - | - | - | bar: C0
5417 | 2022-12-15 22:00 | 16.33 | 14.905 | 1027.664 | 19.764 | 0.20159 | 28.7771 | 23934 | 2022-12-15 | 2022-12-15 22:00 | 2200 | 1007.9 | - | - | - | bar: C0
5418 | 2022-12-15 23:00 | 16.13 | 14.906 | 1027.7329 | 19.9329 | 0.20332 | 30.8516 | 23934 | 2022-12-15 | 2022-12-15 23:00 | 2300 | 1007.8 | - | - | - | bar: C0
5419 | 2022-12-16 | 15.96 | 14.902 | 1027.4571 | 19.9571 | 0.20356 | 31.1489 | 23934 | 2022-12-16 | 2022-12-16 | 0 | 1007.5 | - | - | - | bar: C0
5420 | 2022-12-16 01:00 | 15.83 | 14.898 | 1027.1813 | 19.8813 | 0.20279 | 30.2183 | 23934 | 2022-12-16 | 2022-12-16 01:00 | 100 | 1007.3 | - | - | - | bar: C0
5421 | 2022-12-16 02:00 | 15.75 | 14.892 | 1026.7677 | 19.9677 | 0.20367 | 31.2781 | 23934 | 2022-12-16 | 2022-12-16 02:00 | 200 | 1006.8 | - | - | - | bar: C0
5422 | 2022-12-16 03:00 | 15.66 | 14.884 | 1026.2161 | 20.0161 | 0.20416 | 31.8726 | 23934 | 2022-12-16 | 2022-12-16 03:00 | 300 | 1006.2 | - | - | - | bar: C0
5423 | 2022-12-16 04:00 | 15.59 | 14.885 | 1026.285 | 19.985 | 0.20385 | 31.4913 | 23934 | 2022-12-16 | 2022-12-16 04:00 | 400 | 1006.3 | - | - | - | bar: C0
5424 | 2022-12-16 05:00 | 15.52 | 14.894 | 1026.9056 | 20.0056 | 0.20406 | 31.7434 | 23934 | 2022-12-16 | 2022-12-16 05:00 | 500 | 1006.9 | - | - | - | bar: C0
5425 | 2022-12-16 06:00 | 15.48 | 14.895 | 1026.9745 | 20.0745 | 0.20476 | 32.59 | 23934 | 2022-12-16 | 2022-12-16 06:00 | 600 | 1006.9 | - | - | - | bar: C0
5426 | 2022-12-16 07:00 | 15.45 | 14.903 | 1027.5261 | 20.5261 | 0.20937 | 38.1348 | 23934 | 2022-12-16 | 2022-12-16 07:00 | 700 | 1007 | - | - | - | bar: C0
5427 | 2022-12-16 08:00 | 15.47 | 14.908 | 1027.8708 | 20.7708 | 0.21186 | 41.1399 | 23934 | 2022-12-16 | 2022-12-16 08:00 | 800 | 1007.1 | - | - | - | bar: C0
5428 | 2022-12-16 09:00 | 15.53 | 14.919 | 1028.6292 | 21.6292 | 0.22062 | 51.6803 | 23934 | 2022-12-16 | 2022-12-16 09:00 | 900 | 1007 | - | - | - | bar: C0
5429 | 2022-12-16 10:00 | 15.6 | 14.916 | 1028.4224 | 21.4224 | 0.21851 | 49.1405 | 23934 | 2022-12-16 | 2022-12-16 10:00 | 1000 | 1007 | - | - | - | bar: C0
5430 | 2022-12-16 11:00 | 15.77 | 14.925 | 1029.0429 | 21.9429 | 0.22382 | 55.532 | 23934 | 2022-12-16 | 2022-12-16 11:00 | 1100 | 1007.1 | - | - | - | bar: C0
5431 | 2022-12-16 12:00 | 16.04 | 14.923 | 1028.905 | 21.505 | 0.21935 | 50.1552 | 23934 | 2022-12-16 | 2022-12-16 12:00 | 1200 | 1007.4 | - | - | - | bar: C0
5432 | 2022-12-16 13:00 | 16.44 | 14.918 | 1028.5603 | 20.9603 | 0.2138 | 43.4665 | 23934 | 2022-12-16 | 2022-12-16 13:00 | 1300 | 1007.6 | - | - | - | bar: C0
5433 | 2022-12-16 14:00 | 16.74 | 14.917 | 1028.4913 | 20.8913 | 0.21309 | 42.6199 | 23934 | 2022-12-16 | 2022-12-16 14:00 | 1400 | 1007.6 | - | - | - | bar: C0
5434 | 2022-12-16 15:00 | 16.75 | 14.916 | 1028.4224 | 20.6224 | 0.21035 | 39.3175 | 23934 | 2022-12-16 | 2022-12-16 15:00 | 1500 | 1007.8 | - | - | - | bar: C0
5435 | 2022-12-16 16:00 | 16.64 | 14.912 | 1028.1466 | 20.5466 | 0.20958 | 38.3869 | 23934 | 2022-12-16 | 2022-12-16 16:00 | 1600 | 1007.6 | - | - | - | bar: C0
5436 | 2022-12-16 17:00 | 16.57 | 14.907 | 1027.8019 | 20.2019 | 0.20606 | 34.154 | 23934 | 2022-12-16 | 2022-12-16 17:00 | 1700 | 1007.6 | - | - | - | bar: C0
5437 | 2022-12-16 18:00 | 16.51 | 14.91 | 1028.0087 | 20.3087 | 0.20715 | 35.4658 | 23934 | 2022-12-16 | 2022-12-16 18:00 | 1800 | 1007.7 | - | - | - | bar: C0
5438 | 2022-12-16 19:00 | 16.4 | 14.917 | 1028.4913 | 20.1913 | 0.20595 | 34.0247 | 23934 | 2022-12-16 | 2022-12-16 19:00 | 1900 | 1008.3 | - | - | - | bar: C0
5439 | 2022-12-16 20:00 | 16.22 | 14.925 | 1029.0429 | 20.1429 | 0.20546 | 33.4302 | 23934 | 2022-12-16 | 2022-12-16 20:00 | 2000 | 1008.9 | - | - | - | bar: C0
5440 | 2022-12-16 21:00 | 16 | 14.93 | 1029.3877 | 20.1877 | 0.20591 | 33.9795 | 23934 | 2022-12-16 | 2022-12-16 21:00 | 2100 | 1009.2 | - | - | - | bar: C0
5441 | 2022-12-16 22:00 | 15.77 | 14.933 | 1029.5945 | 19.9945 | 0.20394 | 31.6078 | 23934 | 2022-12-16 | 2022-12-16 22:00 | 2200 | 1009.6 | - | - | - | bar: C0
5442 | 2022-12-16 23:00 | 15.57 | 14.934 | 1029.6635 | 19.8635 | 0.20261 | 29.9986 | 23934 | 2022-12-16 | 2022-12-16 23:00 | 2300 | 1009.8 | - | - | - | bar: C0
5443 | 2022-12-17 | 15.42 | 14.938 | 1029.9392 | 20.0392 | 0.2044 | 32.1571 | 23934 | 2022-12-17 | 2022-12-17 | 0 | 1009.9 | - | - | - | bar: C0
5444 | 2022-12-17 01:00 | 15.31 | 14.942 | 1030.215 | 20.215 | 0.20619 | 34.3156 | 23934 | 2022-12-17 | 2022-12-17 01:00 | 100 | 1010 | - | - | - | bar: C0
5445 | 2022-12-17 02:00 | 15.22 | 14.931 | 1029.4566 | 19.7566 | 0.20152 | 28.6867 | 23934 | 2022-12-17 | 2022-12-17 02:00 | 200 | 1009.7 | - | - | - | bar: C0
5446 | 2022-12-17 03:00 | 15.11 | 14.929 | 1029.3187 | 20.1187 | 0.20521 | 33.1329 | 23934 | 2022-12-17 | 2022-12-17 03:00 | 300 | 1009.2 | - | - | - | bar: C0
5447 | 2022-12-17 04:00 | 14.98 | 14.927 | 1029.1808 | 19.7808 | 0.20176 | 28.984 | 23934 | 2022-12-17 | 2022-12-17 04:00 | 400 | 1009.4 | - | - | - | bar: C0
5448 | 2022-12-17 05:00 | 14.86 | 14.928 | 1029.2498 | 19.6498 | 0.20043 | 27.3748 | 23934 | 2022-12-17 | 2022-12-17 05:00 | 500 | 1009.6 | - | - | - | bar: C0
5449 | 2022-12-17 06:00 | 14.75 | 14.937 | 1029.8703 | 19.7703 | 0.20166 | 28.8548 | 23934 | 2022-12-17 | 2022-12-17 06:00 | 600 | 1010.1 | - | - | - | bar: C0
5450 | 2022-12-17 07:00 | 14.71 | 14.946 | 1030.4908 | 19.9908 | 0.20391 | 31.5626 | 23934 | 2022-12-17 | 2022-12-17 07:00 | 700 | 1010.5 | - | - | - | bar: C0
5451 | 2022-12-17 08:00 | 14.77 | 14.954 | 1031.0424 | 20.1424 | 0.20545 | 33.4238 | 23934 | 2022-12-17 | 2022-12-17 08:00 | 800 | 1010.9 | - | - | - | bar: C0
5452 | 2022-12-17 09:00 | 15.04 | 14.944 | 1030.3529 | 19.4529 | 0.19842 | 24.9579 | 23934 | 2022-12-17 | 2022-12-17 09:00 | 900 | 1010.9 | - | - | - | bar: C0
5453 | 2022-12-17 10:00 | 15.51 | 14.945 | 1030.4219 | 19.6219 | 0.20014 | 27.0324 | 23934 | 2022-12-17 | 2022-12-17 10:00 | 1000 | 1010.8 | - | - | - | bar: C0
5454 | 2022-12-17 11:00 | 16.07 | 14.946 | 1030.4908 | 19.7908 | 0.20187 | 29.1068 | 23934 | 2022-12-17 | 2022-12-17 11:00 | 1100 | 1010.7 | - | - | - | bar: C0
5455 | 2022-12-17 12:00 | 16.84 | 14.944 | 1030.3529 | 19.6529 | 0.20046 | 27.4137 | 23934 | 2022-12-17 | 2022-12-17 12:00 | 1200 | 1010.7 | - | - | - | bar: C0
5456 | 2022-12-17 13:00 | 17.6 | 14.947 | 1030.5598 | 19.7598 | 0.20155 | 28.7256 | 23934 | 2022-12-17 | 2022-12-17 13:00 | 1300 | 1010.8 | - | - | - | bar: C0
5457 | 2022-12-17 14:00 | 18.04 | 14.945 | 1030.4219 | 19.7219 | 0.20116 | 28.2603 | 23934 | 2022-12-17 | 2022-12-17 14:00 | 1400 | 1010.7 | - | - | - | bar: C0
5458 | 2022-12-17 15:00 | 18.18 | 14.933 | 1029.5945 | 19.4945 | 0.19884 | 25.4684 | 23934 | 2022-12-17 | 2022-12-17 15:00 | 1500 | 1010.1 | - | - | - | bar: C0
5459 | 2022-12-17 16:00 | 18.06 | 14.936 | 1029.8014 | 19.7014 | 0.20095 | 28.0082 | 23934 | 2022-12-17 | 2022-12-17 16:00 | 1600 | 1010.1 | - | - | - | bar: C0
5460 | 2022-12-17 17:00 | 17.8 | 14.936 | 1029.8014 | 20.0014 | 0.20401 | 31.6918 | 23934 | 2022-12-17 | 2022-12-17 17:00 | 1700 | 1009.8 | - | - | - | bar: C0
5461 | 2022-12-17 18:00 | 17.53 | 14.926 | 1029.1119 | 19.6119 | 0.20004 | 26.9095 | 23934 | 2022-12-17 | 2022-12-17 18:00 | 1800 | 1009.5 | - | - | - | bar: C0
5462 | 2022-12-17 19:00 | 17.21 | 14.931 | 1029.4566 | 19.5566 | 0.19948 | 26.231 | 23934 | 2022-12-17 | 2022-12-17 19:00 | 1900 | 1009.9 | - | - | - | bar: C0
5463 | 2022-12-17 20:00 | 16.91 | 14.934 | 1029.6635 | 19.4635 | 0.19853 | 25.0871 | 23934 | 2022-12-17 | 2022-12-17 20:00 | 2000 | 1010.2 | - | - | - | bar: C0
5464 | 2022-12-17 21:00 | 16.6 | 14.938 | 1029.9392 | 19.6392 | 0.20032 | 27.2456 | 23934 | 2022-12-17 | 2022-12-17 21:00 | 2100 | 1010.3 | - | - | - | bar: C0
5465 | 2022-12-17 22:00 | 16.3 | 14.942 | 1030.215 | 19.715 | 0.20109 | 28.1762 | 23934 | 2022-12-17 | 2022-12-17 22:00 | 2200 | 1010.5 | - | - | - | bar: C0
5466 | 2022-12-17 23:00 | 16.07 | 14.938 | 1029.9392 | 19.6392 | 0.20032 | 27.2456 | 23934 | 2022-12-17 | 2022-12-17 23:00 | 2300 | 1010.3 | - | - | - | bar: C0
5467 | 2022-12-18 | 15.87 | 14.934 | 1029.6635 | 19.4635 | 0.19853 | 25.0871 | 23934 | 2022-12-18 | 2022-12-18 | 0 | 1010.2 | - | - | - | bar: C0
5468 | 2022-12-18 01:00 | 15.7 | 14.929 | 1029.3187 | 19.8187 | 0.20215 | 29.4493 | 23934 | 2022-12-18 | 2022-12-18 01:00 | 100 | 1009.5 | - | - | - | bar: C0
5469 | 2022-12-18 02:00 | 15.57 | 14.921 | 1028.7671 | 19.5671 | 0.19958 | 26.3602 | 23934 | 2022-12-18 | 2022-12-18 02:00 | 200 | 1009.2 | - | - | - | bar: C0
5470 | 2022-12-18 03:00 | 15.44 | 14.912 | 1028.1466 | 19.4466 | 0.19836 | 24.8803 | 23934 | 2022-12-18 | 2022-12-18 03:00 | 300 | 1008.7 | - | - | - | bar: C0
5471 | 2022-12-18 04:00 | 15.31 | 14.907 | 1027.8019 | 19.5019 | 0.19892 | 25.5588 | 23934 | 2022-12-18 | 2022-12-18 04:00 | 400 | 1008.3 | - | - | - | bar: C0
5472 | 2022-12-18 05:00 | 15.2 | 14.912 | 1028.1466 | 19.4466 | 0.19836 | 24.8803 | 23934 | 2022-12-18 | 2022-12-18 05:00 | 500 | 1008.7 | - | - | - | bar: C0
5473 | 2022-12-18 06:00 | 15.12 | 14.915 | 1028.3535 | 19.4535 | 0.19843 | 24.9643 | 23934 | 2022-12-18 | 2022-12-18 06:00 | 600 | 1008.9 | - | - | - | bar: C0
5474 | 2022-12-18 07:00 | 15.11 | 14.916 | 1028.4224 | 19.1224 | 0.19505 | 20.8994 | 23934 | 2022-12-18 | 2022-12-18 07:00 | 700 | 1009.3 | - | - | - | bar: C0
5475 | 2022-12-18 08:00 | 15.22 | 14.926 | 1029.1119 | 19.6119 | 0.20004 | 26.9095 | 23934 | 2022-12-18 | 2022-12-18 08:00 | 800 | 1009.5 | - | - | - | bar: C0
5476 | 2022-12-18 09:00 | 15.39 | 14.927 | 1029.1808 | 19.6808 | 0.20074 | 27.7561 | 23934 | 2022-12-18 | 2022-12-18 09:00 | 900 | 1009.5 | - | - | - | bar: C0
5477 | 2022-12-18 10:00 | 15.61 | 14.928 | 1029.2498 | 19.6498 | 0.20043 | 27.3748 | 23934 | 2022-12-18 | 2022-12-18 10:00 | 1000 | 1009.6 | - | - | - | bar: C0
5478 | 2022-12-18 11:00 | 15.82 | 14.928 | 1029.2498 | 19.4498 | 0.19839 | 24.9191 | 23934 | 2022-12-18 | 2022-12-18 11:00 | 1100 | 1009.8 | - | - | - | bar: C0
5479 | 2022-12-18 12:00 | 16.06 | 14.927 | 1029.1808 | 19.2808 | 0.19666 | 22.8446 | 23934 | 2022-12-18 | 2022-12-18 12:00 | 1200 | 1009.9 | - | - | - | bar: C0
5480 | 2022-12-18 13:00 | 16.34 | 14.923 | 1028.905 | 19.405 | 0.19793 | 24.3698 | 23934 | 2022-12-18 | 2022-12-18 13:00 | 1300 | 1009.5 | - | - | - | bar: C0
5481 | 2022-12-18 14:00 | 16.56 | 14.923 | 1028.905 | 19.505 | 0.19895 | 25.5976 | 23934 | 2022-12-18 | 2022-12-18 14:00 | 1400 | 1009.4 | - | - | - | bar: C0
5482 | 2022-12-18 15:00 | 16.66 | 14.919 | 1028.6292 | 19.5292 | 0.1992 | 25.8949 | 23934 | 2022-12-18 | 2022-12-18 15:00 | 1500 | 1009.1 | - | - | - | bar: C0
5483 | 2022-12-18 16:00 | 16.86 | 14.913 | 1028.2156 | 19.3156 | 0.19702 | 23.2711 | 23934 | 2022-12-18 | 2022-12-18 16:00 | 1600 | 1008.9 | - | - | - | bar: C0
5484 | 2022-12-18 17:00 | 16.88 | 14.916 | 1028.4224 | 19.5224 | 0.19913 | 25.8109 | 23934 | 2022-12-18 | 2022-12-18 17:00 | 1700 | 1008.9 | - | - | - | bar: C0
5485 | 2022-12-18 18:00 | 16.73 | 14.924 | 1028.974 | 19.874 | 0.20271 | 30.1279 | 23934 | 2022-12-18 | 2022-12-18 18:00 | 1800 | 1009.1 | - | - | - | bar: C0
5486 | 2022-12-18 19:00 | 16.48 | 14.935 | 1029.7324 | 20.1324 | 0.20535 | 33.301 | 23934 | 2022-12-18 | 2022-12-18 19:00 | 1900 | 1009.6 | - | - | - | bar: C0
5487 | 2022-12-18 20:00 | 16.24 | 14.949 | 1030.6977 | 20.3977 | 0.20806 | 36.5581 | 23934 | 2022-12-18 | 2022-12-18 20:00 | 2000 | 1010.3 | - | - | - | bar: C0
5488 | 2022-12-18 21:00 | 16.02 | 14.956 | 1031.1803 | 20.3803 | 0.20788 | 36.3449 | 23934 | 2022-12-18 | 2022-12-18 21:00 | 2100 | 1010.8 | - | - | - | bar: C0
5489 | 2022-12-18 22:00 | 15.79 | 14.963 | 1031.6629 | 20.7629 | 0.21178 | 41.0431 | 23934 | 2022-12-18 | 2022-12-18 22:00 | 2200 | 1010.9 | - | - | - | bar: C0
5490 | 2022-12-18 23:00 | 15.55 | 14.945 | 1030.4219 | 20.1219 | 0.20524 | 33.1718 | 23934 | 2022-12-18 | 2022-12-18 23:00 | 2300 | 1010.3 | - | - | - | bar: C0
5491 | 2022-12-19 | 15.34 | 14.937 | 1029.8703 | 19.8703 | 0.20268 | 30.0827 | 23934 | 2022-12-19 | 2022-12-19 | 0 | 1010 | - | - | - | bar: C0
5492 | 2022-12-19 01:00 | 15.2 | 14.933 | 1029.5945 | 19.6945 | 0.20088 | 27.9242 | 23934 | 2022-12-19 | 2022-12-19 01:00 | 100 | 1009.9 | - | - | - | bar: C0
5493 | 2022-12-19 02:00 | 15.09 | 14.933 | 1029.5945 | 20.1945 | 0.20598 | 34.0636 | 23934 | 2022-12-19 | 2022-12-19 02:00 | 200 | 1009.4 | - | - | - | bar: C0
5494 | 2022-12-19 03:00 | 15 | 14.921 | 1028.7671 | 19.9671 | 0.20366 | 31.2717 | 23934 | 2022-12-19 | 2022-12-19 03:00 | 300 | 1008.8 | - | - | - | bar: C0
5495 | 2022-12-19 04:00 | 14.92 | 14.926 | 1029.1119 | 20.1119 | 0.20514 | 33.0489 | 23934 | 2022-12-19 | 2022-12-19 04:00 | 400 | 1009 | - | - | - | bar: C0
5496 | 2022-12-19 05:00 | 14.86 | 14.952 | 1030.9045 | 20.8045 | 0.21221 | 41.5536 | 23934 | 2022-12-19 | 2022-12-19 05:00 | 500 | 1010.1 | - | - | - | bar: C0
5497 | 2022-12-19 06:00 | 14.84 | 14.98 | 1032.835 | 22.135 | 0.22578 | 57.8909 | 23934 | 2022-12-19 | 2022-12-19 06:00 | 600 | 1010.7 | - | - | - | bar: C0
5498 | 2022-12-19 07:00 | 14.89 | 15.034 | 1036.5582 | 26.7582 | 0.27293 | 114.6577 | 23934 | 2022-12-19 | 2022-12-19 07:00 | 700 | 1009.8 | - | - | - | bar: C0
5499 | 2022-12-19 08:00 | 14.81 | 15.017 | 1035.3861 | 25.3861 | 0.25894 | 97.8099 | 23934 | 2022-12-19 | 2022-12-19 08:00 | 800 | 1010 | - | - | - | bar: C0
5500 | 2022-12-19 09:00 | 14.9 | 14.999 | 1034.1451 | 24.2451 | 0.2473 | 83.7992 | 23934 | 2022-12-19 | 2022-12-19 09:00 | 900 | 1009.9 | - | - | - | bar: C0
5501 | 2022-12-19 10:00 | 15.17 | 14.983 | 1033.0419 | 23.0419 | 0.23503 | 69.0258 | 23934 | 2022-12-19 | 2022-12-19 10:00 | 1000 | 1010 | - | - | - | bar: C0
5502 | 2022-12-19 11:00 | 15.56 | 14.97 | 1032.1456 | 22.1456 | 0.22588 | 58.0202 | 23934 | 2022-12-19 | 2022-12-19 11:00 | 1100 | 1010 | - | - | - | bar: C0
5503 | 2022-12-19 12:00 | 16 | 14.964 | 1031.7319 | 22.0319 | 0.22473 | 56.6242 | 23934 | 2022-12-19 | 2022-12-19 12:00 | 1200 | 1009.7 | - | - | - | bar: C0
5504 | 2022-12-19 13:00 | 16.58 | 14.958 | 1031.3182 | 21.9182 | 0.22357 | 55.2283 | 23934 | 2022-12-19 | 2022-12-19 13:00 | 1300 | 1009.4 | - | - | - | bar: C0
5505 | 2022-12-19 14:00 | 17.33 | 14.946 | 1030.4908 | 21.5908 | 0.22023 | 51.2086 | 23934 | 2022-12-19 | 2022-12-19 14:00 | 1400 | 1008.9 | - | - | - | bar: C0
5506 | 2022-12-19 15:00 | 17.88 | 14.941 | 1030.1461 | 21.4461 | 0.21875 | 49.4314 | 23934 | 2022-12-19 | 2022-12-19 15:00 | 1500 | 1008.7 | - | - | - | bar: C0
5507 | 2022-12-19 16:00 | 18.17 | 14.933 | 1029.5945 | 21.2945 | 0.2172 | 47.5702 | 23934 | 2022-12-19 | 2022-12-19 16:00 | 1600 | 1008.3 | - | - | - | bar: C0
5508 | 2022-12-19 17:00 | 18.18 | 14.926 | 1029.1119 | 21.0119 | 0.21432 | 44.0998 | 23934 | 2022-12-19 | 2022-12-19 17:00 | 1700 | 1008.1 | - | - | - | bar: C0
5509 | 2022-12-19 18:00 | 17.92 | 14.924 | 1028.974 | 21.074 | 0.21495 | 44.8624 | 23934 | 2022-12-19 | 2022-12-19 18:00 | 1800 | 1007.9 | - | - | - | bar: C0
5510 | 2022-12-19 19:00 | 17.5 | 14.924 | 1028.974 | 20.674 | 0.21087 | 39.9509 | 23934 | 2022-12-19 | 2022-12-19 19:00 | 1900 | 1008.3 | - | - | - | bar: C0
5511 | 2022-12-19 20:00 | 17.08 | 14.928 | 1029.2498 | 20.4498 | 0.20859 | 37.1979 | 23934 | 2022-12-19 | 2022-12-19 20:00 | 2000 | 1008.8 | - | - | - | bar: C0
5512 | 2022-12-19 21:00 | 16.64 | 14.931 | 1029.4566 | 20.4566 | 0.20866 | 37.2819 | 23934 | 2022-12-19 | 2022-12-19 21:00 | 2100 | 1009 | - | - | - | bar: C0
5513 | 2022-12-19 22:00 | 16.23 | 14.933 | 1029.5945 | 20.4945 | 0.20904 | 37.7472 | 23934 | 2022-12-19 | 2022-12-19 22:00 | 2200 | 1009.1 | - | - | - | bar: C0
5514 | 2022-12-19 23:00 | 15.88 | 14.929 | 1029.3187 | 20.3187 | 0.20725 | 35.5887 | 23934 | 2022-12-19 | 2022-12-19 23:00 | 2300 | 1009 | - | - | - | bar: C0
5515 | 2022-12-20 | 15.59 | 14.925 | 1029.0429 | 20.2429 | 0.20648 | 34.6581 | 23934 | 2022-12-20 | 2022-12-20 | 0 | 1008.8 | - | - | - | bar: C0
5516 | 2022-12-20 01:00 | 15.35 | 14.917 | 1028.4913 | 20.1913 | 0.20595 | 34.0247 | 23934 | 2022-12-20 | 2022-12-20 01:00 | 100 | 1008.3 | - | - | - | bar: C0
5517 | 2022-12-20 02:00 | 15.16 | 14.909 | 1027.9398 | 20.2398 | 0.20645 | 34.6193 | 23934 | 2022-12-20 | 2022-12-20 02:00 | 200 | 1007.7 | - | - | - | bar: C0
5518 | 2022-12-20 03:00 | 15 | 14.905 | 1027.664 | 20.364 | 0.20771 | 36.1444 | 23934 | 2022-12-20 | 2022-12-20 03:00 | 300 | 1007.3 | - | - | - | bar: C0
5519 | 2022-12-20 04:00 | 14.89 | 14.903 | 1027.5261 | 20.1261 | 0.20529 | 33.2233 | 23934 | 2022-12-20 | 2022-12-20 04:00 | 400 | 1007.4 | - | - | - | bar: C0
5520 | 2022-12-20 05:00 | 14.79 | 14.905 | 1027.664 | 20.064 | 0.20465 | 32.4608 | 23934 | 2022-12-20 | 2022-12-20 05:00 | 500 | 1007.6 | - | - | - | bar: C0
5521 | 2022-12-20 06:00 | 14.7 | 14.91 | 1028.0087 | 20.2087 | 0.20613 | 34.238 | 23934 | 2022-12-20 | 2022-12-20 06:00 | 600 | 1007.8 | - | - | - | bar: C0
5522 | 2022-12-20 07:00 | 14.68 | 14.914 | 1028.2845 | 20.0845 | 0.20486 | 32.7128 | 23934 | 2022-12-20 | 2022-12-20 07:00 | 700 | 1008.2 | - | - | - | bar: C0
5523 | 2022-12-20 08:00 | 14.85 | 14.916 | 1028.4224 | 19.9224 | 0.20321 | 30.7224 | 23934 | 2022-12-20 | 2022-12-20 08:00 | 800 | 1008.5 | - | - | - | bar: C0
5524 | 2022-12-20 09:00 | 15.23 | 14.924 | 1028.974 | 20.074 | 0.20475 | 32.5836 | 23934 | 2022-12-20 | 2022-12-20 09:00 | 900 | 1008.9 | - | - | - | bar: C0
5525 | 2022-12-20 10:00 | 15.57 | 14.921 | 1028.7671 | 19.9671 | 0.20366 | 31.2717 | 23934 | 2022-12-20 | 2022-12-20 10:00 | 1000 | 1008.8 | - | - | - | bar: C0
5526 | 2022-12-20 11:00 | 16.24 | 14.918 | 1028.5603 | 19.8603 | 0.20258 | 29.9598 | 23934 | 2022-12-20 | 2022-12-20 11:00 | 1100 | 1008.7 | - | - | - | bar: C0
5527 | 2022-12-20 12:00 | 16.92 | 14.92 | 1028.6982 | 20.2982 | 0.20704 | 35.3366 | 23934 | 2022-12-20 | 2022-12-20 12:00 | 1200 | 1008.4 | - | - | - | bar: C0
5528 | 2022-12-20 13:00 | 17.39 | 14.909 | 1027.9398 | 19.5398 | 0.19931 | 26.0241 | 23934 | 2022-12-20 | 2022-12-20 13:00 | 1300 | 1008.4 | - | - | - | bar: C0
5529 | 2022-12-20 14:00 | 17.59 | 14.901 | 1027.3882 | 19.5882 | 0.1998 | 26.6187 | 23934 | 2022-12-20 | 2022-12-20 14:00 | 1400 | 1007.8 | - | - | - | bar: C0
5530 | 2022-12-20 15:00 | 18.02 | 14.905 | 1027.664 | 20.064 | 0.20465 | 32.4608 | 23934 | 2022-12-20 | 2022-12-20 15:00 | 1500 | 1007.6 | - | - | - | bar: C0
5531 | 2022-12-20 16:00 | 18.08 | 14.912 | 1028.1466 | 20.4466 | 0.20856 | 37.159 | 23934 | 2022-12-20 | 2022-12-20 16:00 | 1600 | 1007.7 | - | - | - | bar: C0
5532 | 2022-12-20 17:00 | 17.93 | 14.904 | 1027.595 | 19.895 | 0.20293 | 30.3863 | 23934 | 2022-12-20 | 2022-12-20 17:00 | 1700 | 1007.7 | - | - | - | bar: C0
5533 | 2022-12-20 18:00 | 17.68 | 14.906 | 1027.7329 | 19.7329 | 0.20128 | 28.3959 | 23934 | 2022-12-20 | 2022-12-20 18:00 | 1800 | 1008 | - | - | - | bar: C0
5534 | 2022-12-20 19:00 | 17.38 | 14.92 | 1028.6982 | 19.6982 | 0.20092 | 27.9694 | 23934 | 2022-12-20 | 2022-12-20 19:00 | 1900 | 1009 | - | - | - | bar: C0
5535 | 2022-12-20 20:00 | 17.04 | 14.938 | 1029.9392 | 20.0392 | 0.2044 | 32.1571 | 23934 | 2022-12-20 | 2022-12-20 20:00 | 2000 | 1009.9 | - | - | - | bar: C0
5536 | 2022-12-20 21:00 | 16.69 | 14.946 | 1030.4908 | 19.7908 | 0.20187 | 29.1068 | 23934 | 2022-12-20 | 2022-12-20 21:00 | 2100 | 1010.7 | - | - | - | bar: C0
5537 | 2022-12-20 22:00 | 16.33 | 14.947 | 1030.5598 | 19.4598 | 0.19849 | 25.0419 | 23934 | 2022-12-20 | 2022-12-20 22:00 | 2200 | 1011.1 | - | - | - | bar: C0
5538 | 2022-12-20 23:00 | 16 | 14.941 | 1030.1461 | 19.1461 | 0.19529 | 21.1903 | 23934 | 2022-12-20 | 2022-12-20 23:00 | 2300 | 1011 | - | - | - | bar: C0
5539 | 2022-12-21 | 15.71 | 14.94 | 1030.0771 | 19.1771 | 0.19561 | 21.5715 | 23934 | 2022-12-21 | 2022-12-21 | 0 | 1010.9 | - | - | - | bar: C0
5540 | 2022-12-21 01:00 | 15.5 | 14.935 | 1029.7324 | 19.1324 | 0.19515 | 21.0222 | 23934 | 2022-12-21 | 2022-12-21 01:00 | 100 | 1010.6 | - | - | - | bar: C0
5541 | 2022-12-21 02:00 | 15.31 | 14.936 | 1029.8014 | 19.5014 | 0.19891 | 25.5524 | 23934 | 2022-12-21 | 2022-12-21 02:00 | 200 | 1010.3 | - | - | - | bar: C0
5542 | 2022-12-21 03:00 | 15.15 | 14.936 | 1029.8014 | 19.5014 | 0.19891 | 25.5524 | 23934 | 2022-12-21 | 2022-12-21 03:00 | 300 | 1010.3 | - | - | - | bar: C0
5543 | 2022-12-21 04:00 | 15.01 | 14.94 | 1030.0771 | 19.4771 | 0.19867 | 25.2552 | 23934 | 2022-12-21 | 2022-12-21 04:00 | 400 | 1010.6 | - | - | - | bar: C0
5544 | 2022-12-21 05:00 | 14.88 | 14.94 | 1030.0771 | 19.2771 | 0.19663 | 22.7994 | 23934 | 2022-12-21 | 2022-12-21 05:00 | 500 | 1010.8 | - | - | - | bar: C0
5545 | 2022-12-21 06:00 | 14.73 | 14.946 | 1030.4908 | 19.0908 | 0.19473 | 20.5117 | 23934 | 2022-12-21 | 2022-12-21 06:00 | 600 | 1011.4 | - | - | - | bar: C0
5546 | 2022-12-21 07:00 | 14.65 | 14.954 | 1031.0424 | 19.2424 | 0.19627 | 22.3729 | 23934 | 2022-12-21 | 2022-12-21 07:00 | 700 | 1011.8 | - | - | - | bar: C0
5547 | 2022-12-21 08:00 | 14.75 | 14.962 | 1031.594 | 19.294 | 0.1968 | 23.0063 | 23934 | 2022-12-21 | 2022-12-21 08:00 | 800 | 1012.3 | - | - | - | bar: C0
5548 | 2022-12-21 09:00 | 14.97 | 14.965 | 1031.8008 | 19.2008 | 0.19585 | 21.8624 | 23934 | 2022-12-21 | 2022-12-21 09:00 | 900 | 1012.6 | - | - | - | bar: C0
5549 | 2022-12-21 10:00 | 15.48 | 14.964 | 1031.7319 | 19.1319 | 0.19515 | 21.0158 | 23934 | 2022-12-21 | 2022-12-21 10:00 | 1000 | 1012.6 | - | - | - | bar: C0
5550 | 2022-12-21 11:00 | 16.24 | 14.968 | 1032.0077 | 19.3077 | 0.19694 | 23.1743 | 23934 | 2022-12-21 | 2022-12-21 11:00 | 1100 | 1012.7 | - | - | - | bar: C0
5551 | 2022-12-21 12:00 | 16.69 | 14.974 | 1032.4214 | 19.8214 | 0.20218 | 29.4818 | 23934 | 2022-12-21 | 2022-12-21 12:00 | 1200 | 1012.6 | - | - | - | bar: C0
5552 | 2022-12-21 13:00 | 17.19 | 14.97 | 1032.1456 | 19.9456 | 0.20344 | 31.0069 | 23934 | 2022-12-21 | 2022-12-21 13:00 | 1300 | 1012.2 | - | - | - | bar: C0
5553 | 2022-12-21 14:00 | 17.89 | 14.965 | 1031.8008 | 19.9008 | 0.20299 | 30.4576 | 23934 | 2022-12-21 | 2022-12-21 14:00 | 1400 | 1011.9 | - | - | - | bar: C0
5554 | 2022-12-21 15:00 | 18.42 | 14.967 | 1031.9387 | 20.0387 | 0.2044 | 32.1507 | 23934 | 2022-12-21 | 2022-12-21 15:00 | 1500 | 1011.9 | - | - | - | bar: C0
5555 | 2022-12-21 16:00 | 18.29 | 14.967 | 1031.9387 | 19.4387 | 0.19828 | 24.7835 | 23934 | 2022-12-21 | 2022-12-21 16:00 | 1600 | 1012.5 | - | - | - | bar: C0
5556 | 2022-12-21 17:00 | 17.98 | 14.969 | 1032.0766 | 19.4766 | 0.19866 | 25.2488 | 23934 | 2022-12-21 | 2022-12-21 17:00 | 1700 | 1012.6 | - | - | - | bar: C0
5557 | 2022-12-21 18:00 | 17.63 | 14.972 | 1032.2835 | 19.3835 | 0.19771 | 24.1049 | 23934 | 2022-12-21 | 2022-12-21 18:00 | 1800 | 1012.9 | - | - | - | bar: C0
5558 | 2022-12-21 19:00 | 17.25 | 14.978 | 1032.6972 | 19.4972 | 0.19887 | 25.5009 | 23934 | 2022-12-21 | 2022-12-21 19:00 | 1900 | 1013.2 | - | - | - | bar: C0
5559 | 2022-12-21 20:00 | 16.91 | 14.985 | 1033.1798 | 19.3798 | 0.19767 | 24.0597 | 23934 | 2022-12-21 | 2022-12-21 20:00 | 2000 | 1013.8 | - | - | - | bar: C0
5560 | 2022-12-21 21:00 | 16.58 | 14.987 | 1033.3177 | 18.9177 | 0.19296 | 18.3857 | 23934 | 2022-12-21 | 2022-12-21 21:00 | 2100 | 1014.4 | - | - | - | bar: C0
5561 | 2022-12-21 22:00 | 16.28 | 14.984 | 1033.1108 | 18.7108 | 0.19085 | 15.8459 | 23934 | 2022-12-21 | 2022-12-21 22:00 | 2200 | 1014.4 | - | - | - | bar: C0
5562 | 2022-12-21 23:00 | 15.99 | 14.982 | 1032.9729 | 18.8729 | 0.1925 | 17.8363 | 23934 | 2022-12-21 | 2022-12-21 23:00 | 2300 | 1014.1 | - | - | - | bar: C0
5563 | 2022-12-22 | 15.7 | 14.981 | 1032.904 | 18.904 | 0.19282 | 18.2176 | 23934 | 2022-12-22 | 2022-12-22 | 0 | 1014 | - | - | - | bar: C0
5564 | 2022-12-22 01:00 | 15.45 | 14.976 | 1032.5593 | 18.7593 | 0.19134 | 16.4404 | 23934 | 2022-12-22 | 2022-12-22 01:00 | 100 | 1013.8 | - | - | - | bar: C0
5565 | 2022-12-22 02:00 | 15.23 | 14.973 | 1032.3524 | 18.7524 | 0.19127 | 16.3564 | 23934 | 2022-12-22 | 2022-12-22 02:00 | 200 | 1013.6 | - | - | - | bar: C0
5566 | 2022-12-22 03:00 | 15.04 | 14.971 | 1032.2145 | 18.8145 | 0.19191 | 17.119 | 23934 | 2022-12-22 | 2022-12-22 03:00 | 300 | 1013.4 | - | - | - | bar: C0
5567 | 2022-12-22 04:00 | 14.88 | 14.972 | 1032.2835 | 18.9835 | 0.19363 | 19.1934 | 23934 | 2022-12-22 | 2022-12-22 04:00 | 400 | 1013.3 | - | - | - | bar: C0
5568 | 2022-12-22 05:00 | 14.73 | 14.974 | 1032.4214 | 18.6214 | 0.18994 | 14.7472 | 23934 | 2022-12-22 | 2022-12-22 05:00 | 500 | 1013.8 | - | - | - | bar: C0
5569 | 2022-12-22 06:00 | 14.62 | 14.985 | 1033.1798 | 18.9798 | 0.19359 | 19.1482 | 23934 | 2022-12-22 | 2022-12-22 06:00 | 600 | 1014.2 | - | - | - | bar: C0
5570 | 2022-12-22 07:00 | 14.64 | 14.992 | 1033.6624 | 19.1624 | 0.19546 | 21.3907 | 23934 | 2022-12-22 | 2022-12-22 07:00 | 700 | 1014.5 | - | - | - | bar: C0
5571 | 2022-12-22 08:00 | 14.77 | 15.001 | 1034.2829 | 19.3829 | 0.19771 | 24.0986 | 23934 | 2022-12-22 | 2022-12-22 08:00 | 800 | 1014.9 | - | - | - | bar: C0
5572 | 2022-12-22 09:00 | 15.03 | 15.003 | 1034.4208 | 19.1208 | 0.19503 | 20.8802 | 23934 | 2022-12-22 | 2022-12-22 09:00 | 900 | 1015.3 | - | - | - | bar: C0
5573 | 2022-12-22 10:00 | 15.48 | 15.005 | 1034.5587 | 19.1587 | 0.19542 | 21.3455 | 23934 | 2022-12-22 | 2022-12-22 10:00 | 1000 | 1015.4 | - | - | - | bar: C0
5574 | 2022-12-22 11:00 | 15.93 | 15 | 1034.214 | 19.114 | 0.19496 | 20.7962 | 23934 | 2022-12-22 | 2022-12-22 11:00 | 1100 | 1015.1 | - | - | - | bar: C0
5575 | 2022-12-22 12:00 | 16.24 | 15.003 | 1034.4208 | 19.4208 | 0.19809 | 24.5639 | 23934 | 2022-12-22 | 2022-12-22 12:00 | 1200 | 1015 | - | - | - | bar: C0
5576 | 2022-12-22 13:00 | 16.35 | 15.008 | 1034.7656 | 19.9656 | 0.20365 | 31.2526 | 23934 | 2022-12-22 | 2022-12-22 13:00 | 1300 | 1014.8 | - | - | - | bar: C0
5577 | 2022-12-22 14:00 | 16.4 | 15.004 | 1034.4898 | 19.2898 | 0.19676 | 22.9547 | 23934 | 2022-12-22 | 2022-12-22 14:00 | 1400 | 1015.2 | - | - | - | bar: C0
5578 | 2022-12-22 15:00 | 16.36 | 14.997 | 1034.0072 | 19.2072 | 0.19591 | 21.9401 | 23934 | 2022-12-22 | 2022-12-22 15:00 | 1500 | 1014.8 | - | - | - | bar: C0
5579 | 2022-12-22 16:00 | 16.35 | 14.997 | 1034.0072 | 19.3072 | 0.19693 | 23.1679 | 23934 | 2022-12-22 | 2022-12-22 16:00 | 1600 | 1014.7 | - | - | - | bar: C0
5580 | 2022-12-22 17:00 | 16.45 | 14.993 | 1033.7314 | 19.0314 | 0.19412 | 19.7816 | 23934 | 2022-12-22 | 2022-12-22 17:00 | 1700 | 1014.7 | - | - | - | bar: C0
5581 | 2022-12-22 18:00 | 16.51 | 14.989 | 1033.4556 | 19.2556 | 0.19641 | 22.5346 | 23934 | 2022-12-22 | 2022-12-22 18:00 | 1800 | 1014.2 | - | - | - | bar: C0
5582 | 2022-12-22 19:00 | 16.41 | 14.991 | 1033.5935 | 19.1935 | 0.19577 | 21.772 | 23934 | 2022-12-22 | 2022-12-22 19:00 | 1900 | 1014.4 | - | - | - | bar: C0
5583 | 2022-12-22 20:00 | 16.24 | 14.993 | 1033.7314 | 19.2314 | 0.19616 | 22.2373 | 23934 | 2022-12-22 | 2022-12-22 20:00 | 2000 | 1014.5 | - | - | - | bar: C0
5584 | 2022-12-22 21:00 | 16.04 | 14.997 | 1034.0072 | 19.2072 | 0.19591 | 21.9401 | 23934 | 2022-12-22 | 2022-12-22 21:00 | 2100 | 1014.8 | - | - | - | bar: C0
5585 | 2022-12-22 22:00 | 15.82 | 15.001 | 1034.2829 | 19.4829 | 0.19873 | 25.3264 | 23934 | 2022-12-22 | 2022-12-22 22:00 | 2200 | 1014.8 | - | - | - | bar: C0
5586 | 2022-12-22 23:00 | 15.64 | 14.998 | 1034.0761 | 19.3761 | 0.19764 | 24.0145 | 23934 | 2022-12-22 | 2022-12-22 23:00 | 2300 | 1014.7 | - | - | - | bar: C0
5587 | 2022-12-23 | 15.48 | 14.996 | 1033.9382 | 19.3382 | 0.19725 | 23.5492 | 23934 | 2022-12-23 | 2022-12-23 | 0 | 1014.6 | - | - | - | bar: C0
5588 | 2022-12-23 01:00 | 15.34 | 14.99 | 1033.5245 | 19.2245 | 0.19609 | 22.1533 | 23934 | 2022-12-23 | 2022-12-23 01:00 | 100 | 1014.3 | - | - | - | bar: C0
5589 | 2022-12-23 02:00 | 15.2 | 14.99 | 1033.5245 | 19.3245 | 0.19711 | 23.3812 | 23934 | 2022-12-23 | 2022-12-23 02:00 | 200 | 1014.2 | - | - | - | bar: C0
5590 | 2022-12-23 03:00 | 15.08 | 14.983 | 1033.0419 | 19.3419 | 0.19729 | 23.5944 | 23934 | 2022-12-23 | 2022-12-23 03:00 | 300 | 1013.7 | - | - | - | bar: C0
5591 | 2022-12-23 04:00 | 14.97 | 14.98 | 1032.835 | 19.535 | 0.19926 | 25.9662 | 23934 | 2022-12-23 | 2022-12-23 04:00 | 400 | 1013.3 | - | - | - | bar: C0
5592 | 2022-12-23 05:00 | 14.9 | 14.979 | 1032.7661 | 19.2661 | 0.19651 | 22.6638 | 23934 | 2022-12-23 | 2022-12-23 05:00 | 500 | 1013.5 | - | - | - | bar: C0
5593 | 2022-12-23 06:00 | 14.86 | 14.983 | 1033.0419 | 19.1419 | 0.19525 | 21.1387 | 23934 | 2022-12-23 | 2022-12-23 06:00 | 600 | 1013.9 | - | - | - | bar: C0
5594 | 2022-12-23 07:00 | 14.86 | 14.984 | 1033.1108 | 19.2108 | 0.19595 | 21.9853 | 23934 | 2022-12-23 | 2022-12-23 07:00 | 700 | 1013.9 | - | - | - | bar: C0
5595 | 2022-12-23 08:00 | 15.03 | 14.983 | 1033.0419 | 19.2419 | 0.19627 | 22.3666 | 23934 | 2022-12-23 | 2022-12-23 08:00 | 800 | 1013.8 | - | - | - | bar: C0
5596 | 2022-12-23 09:00 | 15.3 | 14.977 | 1032.6282 | 19.3282 | 0.19715 | 23.4264 | 23934 | 2022-12-23 | 2022-12-23 09:00 | 900 | 1013.3 | - | - | - | bar: C0
5597 | 2022-12-23 10:00 | 15.63 | 14.977 | 1032.6282 | 19.5282 | 0.19919 | 25.8821 | 23934 | 2022-12-23 | 2022-12-23 10:00 | 1000 | 1013.1 | - | - | - | bar: C0
5598 | 2022-12-23 11:00 | 15.95 | 14.974 | 1032.4214 | 19.4214 | 0.1981 | 24.5702 | 23934 | 2022-12-23 | 2022-12-23 11:00 | 1100 | 1013 | - | - | - | bar: C0
5599 | 2022-12-23 12:00 | 16.21 | 14.972 | 1032.2835 | 19.2835 | 0.19669 | 22.8771 | 23934 | 2022-12-23 | 2022-12-23 12:00 | 1200 | 1013 | - | - | - | bar: C0
5600 | 2022-12-23 13:00 | 16.54 | 14.969 | 1032.0766 | 19.2766 | 0.19662 | 22.793 | 23934 | 2022-12-23 | 2022-12-23 13:00 | 1300 | 1012.8 | - | - | - | bar: C0
5601 | 2022-12-23 14:00 | 17.13 | 14.969 | 1032.0766 | 19.4766 | 0.19866 | 25.2488 | 23934 | 2022-12-23 | 2022-12-23 14:00 | 1400 | 1012.6 | - | - | - | bar: C0
5602 | 2022-12-23 15:00 | 17.93 | 14.967 | 1031.9387 | 19.2387 | 0.19624 | 22.3277 | 23934 | 2022-12-23 | 2022-12-23 15:00 | 1500 | 1012.7 | - | - | - | bar: C0
5603 | 2022-12-23 16:00 | 18.4 | 14.968 | 1032.0077 | 19.4077 | 0.19796 | 24.4022 | 23934 | 2022-12-23 | 2022-12-23 16:00 | 1600 | 1012.6 | - | - | - | bar: C0
5604 | 2022-12-23 17:00 | 18.44 | 14.97 | 1032.1456 | 19.4456 | 0.19834 | 24.8675 | 23934 | 2022-12-23 | 2022-12-23 17:00 | 1700 | 1012.7 | - | - | - | bar: C0
5605 | 2022-12-23 18:00 | 18.19 | 14.969 | 1032.0766 | 19.3766 | 0.19764 | 24.0209 | 23934 | 2022-12-23 | 2022-12-23 18:00 | 1800 | 1012.7 | - | - | - | bar: C0
5606 | 2022-12-23 19:00 | 17.79 | 14.967 | 1031.9387 | 19.1387 | 0.19522 | 21.0999 | 23934 | 2022-12-23 | 2022-12-23 19:00 | 1900 | 1012.8 | - | - | - | bar: C0
5607 | 2022-12-23 20:00 | 17.34 | 14.973 | 1032.3524 | 19.2524 | 0.19637 | 22.4958 | 23934 | 2022-12-23 | 2022-12-23 20:00 | 2000 | 1013.1 | - | - | - | bar: C0
5608 | 2022-12-23 21:00 | 16.94 | 14.987 | 1033.3177 | 19.5177 | 0.19908 | 25.7529 | 23934 | 2022-12-23 | 2022-12-23 21:00 | 2100 | 1013.8 | - | - | - | bar: C0
5609 | 2022-12-23 22:00 | 16.59 | 14.986 | 1033.2487 | 19.2487 | 0.19634 | 22.4506 | 23934 | 2022-12-23 | 2022-12-23 22:00 | 2200 | 1014 | - | - | - | bar: C0
5610 | 2022-12-23 23:00 | 16.27 | 14.982 | 1032.9729 | 19.1729 | 0.19556 | 21.52 | 23934 | 2022-12-23 | 2022-12-23 23:00 | 2300 | 1013.8 | - | - | - | bar: C0
5611 | 2022-12-24 | 16 | 14.987 | 1033.3177 | 19.3177 | 0.19704 | 23.2972 | 23934 | 2022-12-24 | 2022-12-24 | 0 | 1014 | - | - | - | bar: C0
5612 | 2022-12-24 01:00 | 15.78 | 14.987 | 1033.3177 | 19.1177 | 0.195 | 20.8414 | 23934 | 2022-12-24 | 2022-12-24 01:00 | 100 | 1014.2 | - | - | - | bar: C0
5613 | 2022-12-24 02:00 | 15.58 | 14.986 | 1033.2487 | 19.3487 | 0.19736 | 23.6785 | 23934 | 2022-12-24 | 2022-12-24 02:00 | 200 | 1013.9 | - | - | - | bar: C0
5614 | 2022-12-24 03:00 | 15.43 | 14.987 | 1033.3177 | 19.4177 | 0.19806 | 24.525 | 23934 | 2022-12-24 | 2022-12-24 03:00 | 300 | 1013.9 | - | - | - | bar: C0
5615 | 2022-12-24 04:00 | 15.33 | 14.985 | 1033.1798 | 19.1798 | 0.19563 | 21.604 | 23934 | 2022-12-24 | 2022-12-24 04:00 | 400 | 1014 | - | - | - | bar: C0
5616 | 2022-12-24 05:00 | 15.23 | 14.993 | 1033.7314 | 19.3314 | 0.19718 | 23.4652 | 23934 | 2022-12-24 | 2022-12-24 05:00 | 500 | 1014.4 | - | - | - | bar: C0
5617 | 2022-12-24 06:00 | 15.15 | 14.997 | 1034.0072 | 19.1072 | 0.19489 | 20.7122 | 23934 | 2022-12-24 | 2022-12-24 06:00 | 600 | 1014.9 | - | - | - | bar: C0
5618 | 2022-12-24 07:00 | 15.11 | 14.999 | 1034.1451 | 19.2451 | 0.1963 | 22.4054 | 23934 | 2022-12-24 | 2022-12-24 07:00 | 700 | 1014.9 | - | - | - | bar: C0
5619 | 2022-12-24 08:00 | 15.2 | 15.001 | 1034.2829 | 19.1829 | 0.19567 | 21.6428 | 23934 | 2022-12-24 | 2022-12-24 08:00 | 800 | 1015.1 | - | - | - | bar: C0
5620 | 2022-12-24 09:00 | 15.46 | 15 | 1034.214 | 19.214 | 0.19598 | 22.0241 | 23934 | 2022-12-24 | 2022-12-24 09:00 | 900 | 1015 | - | - | - | bar: C0
5621 | 2022-12-24 10:00 | 15.91 | 14.999 | 1034.1451 | 19.2451 | 0.1963 | 22.4054 | 23934 | 2022-12-24 | 2022-12-24 10:00 | 1000 | 1014.9 | - | - | - | bar: C0
5622 | 2022-12-24 11:00 | 16.44 | 14.996 | 1033.9382 | 19.1382 | 0.19521 | 21.0935 | 23934 | 2022-12-24 | 2022-12-24 11:00 | 1100 | 1014.8 | - | - | - | bar: C0
5623 | 2022-12-24 12:00 | 17.23 | 14.996 | 1033.9382 | 19.0382 | 0.19419 | 19.8656 | 23934 | 2022-12-24 | 2022-12-24 12:00 | 1200 | 1014.9 | - | - | - | bar: C0
5624 | 2022-12-24 13:00 | 18.09 | 14.997 | 1034.0072 | 19.2072 | 0.19591 | 21.9401 | 23934 | 2022-12-24 | 2022-12-24 13:00 | 1300 | 1014.8 | - | - | - | bar: C0
5625 | 2022-12-24 14:00 | 18.83 | 14.996 | 1033.9382 | 19.2382 | 0.19623 | 22.3214 | 23934 | 2022-12-24 | 2022-12-24 14:00 | 1400 | 1014.7 | - | - | - | bar: C0
5626 | 2022-12-24 15:00 | 19.3 | 14.99 | 1033.5245 | 19.0245 | 0.19405 | 19.6976 | 23934 | 2022-12-24 | 2022-12-24 15:00 | 1500 | 1014.5 | - | - | - | bar: C0
5627 | 2022-12-24 16:00 | 19.5 | 14.991 | 1033.5935 | 19.0935 | 0.19475 | 20.5442 | 23934 | 2022-12-24 | 2022-12-24 16:00 | 1600 | 1014.5 | - | - | - | bar: C0
5628 | 2022-12-24 17:00 | 19.36 | 14.987 | 1033.3177 | 19.0177 | 0.19398 | 19.6135 | 23934 | 2022-12-24 | 2022-12-24 17:00 | 1700 | 1014.3 | - | - | - | bar: C0
5629 | 2022-12-24 18:00 | 18.99 | 14.985 | 1033.1798 | 19.1798 | 0.19563 | 21.604 | 23934 | 2022-12-24 | 2022-12-24 18:00 | 1800 | 1014 | - | - | - | bar: C0
5630 | 2022-12-24 19:00 | 18.44 | 14.988 | 1033.3866 | 19.1866 | 0.1957 | 21.688 | 23934 | 2022-12-24 | 2022-12-24 19:00 | 1900 | 1014.2 | - | - | - | bar: C0
5631 | 2022-12-24 20:00 | 17.91 | 14.994 | 1033.8003 | 19.1003 | 0.19482 | 20.6282 | 23934 | 2022-12-24 | 2022-12-24 20:00 | 2000 | 1014.7 | - | - | - | bar: C0
5632 | 2022-12-24 21:00 | 17.42 | 15.005 | 1034.5587 | 19.2587 | 0.19644 | 22.5734 | 23934 | 2022-12-24 | 2022-12-24 21:00 | 2100 | 1015.3 | - | - | - | bar: C0
5633 | 2022-12-24 22:00 | 16.97 | 15.013 | 1035.1103 | 19.1103 | 0.19493 | 20.751 | 23934 | 2022-12-24 | 2022-12-24 22:00 | 2200 | 1016 | - | - | - | bar: C0
5634 | 2022-12-24 23:00 | 16.63 | 15.011 | 1034.9724 | 19.0724 | 0.19454 | 20.2857 | 23934 | 2022-12-24 | 2022-12-24 23:00 | 2300 | 1015.9 | - | - | - | bar: C0
5635 | 2022-12-25 | 16.33 | 15.014 | 1035.1793 | 19.2793 | 0.19665 | 22.8255 | 23934 | 2022-12-25 | 2022-12-25 | 0 | 1015.9 | - | - | - | bar: C0
5636 | 2022-12-25 01:00 | 16.09 | 15.01 | 1034.9035 | 19.1035 | 0.19486 | 20.667 | 23934 | 2022-12-25 | 2022-12-25 01:00 | 100 | 1015.8 | - | - | - | bar: C0
5637 | 2022-12-25 02:00 | 15.9 | 15.008 | 1034.7656 | 19.1656 | 0.19549 | 21.4296 | 23934 | 2022-12-25 | 2022-12-25 02:00 | 200 | 1015.6 | - | - | - | bar: C0
5638 | 2022-12-25 03:00 | 15.7 | 15.006 | 1034.6277 | 19.1277 | 0.1951 | 20.9643 | 23934 | 2022-12-25 | 2022-12-25 03:00 | 300 | 1015.5 | - | - | - | bar: C0
5639 | 2022-12-25 04:00 | 15.49 | 15.005 | 1034.5587 | 19.1587 | 0.19542 | 21.3455 | 23934 | 2022-12-25 | 2022-12-25 04:00 | 400 | 1015.4 | - | - | - | bar: C0
5640 | 2022-12-25 05:00 | 15.29 | 15.015 | 1035.2482 | 19.3482 | 0.19735 | 23.6721 | 23934 | 2022-12-25 | 2022-12-25 05:00 | 500 | 1015.9 | - | - | - | bar: C0
5641 | 2022-12-25 06:00 | 15.14 | 15.02 | 1035.593 | 19.293 | 0.19679 | 22.9935 | 23934 | 2022-12-25 | 2022-12-25 06:00 | 600 | 1016.3 | - | - | - | bar: C0
5642 | 2022-12-25 07:00 | 15.11 | 15.021 | 1035.6619 | 19.0619 | 0.19443 | 20.1565 | 23934 | 2022-12-25 | 2022-12-25 07:00 | 700 | 1016.6 | - | - | - | bar: C0
5643 | 2022-12-25 08:00 | 15.28 | 15.029 | 1036.2135 | 19.1135 | 0.19496 | 20.7898 | 23934 | 2022-12-25 | 2022-12-25 08:00 | 800 | 1017.1 | - | - | - | bar: C0
5644 | 2022-12-25 09:00 | 15.64 | 15.032 | 1036.4203 | 19.2203 | 0.19605 | 22.1017 | 23934 | 2022-12-25 | 2022-12-25 09:00 | 900 | 1017.2 | - | - | - | bar: C0
5645 | 2022-12-25 10:00 | 16.23 | 15.034 | 1036.5582 | 19.0582 | 0.19439 | 20.1113 | 23934 | 2022-12-25 | 2022-12-25 10:00 | 1000 | 1017.5 | - | - | - | bar: C0
5646 | 2022-12-25 11:00 | 16.88 | 15.031 | 1036.3514 | 19.0514 | 0.19432 | 20.0273 | 23934 | 2022-12-25 | 2022-12-25 11:00 | 1100 | 1017.3 | - | - | - | bar: C0
5647 | 2022-12-25 12:00 | 17.56 | 15.031 | 1036.3514 | 19.1514 | 0.19534 | 21.2551 | 23934 | 2022-12-25 | 2022-12-25 12:00 | 1200 | 1017.2 | - | - | - | bar: C0
5648 | 2022-12-25 13:00 | 18.31 | 15.037 | 1036.7651 | 19.1651 | 0.19548 | 21.4232 | 23934 | 2022-12-25 | 2022-12-25 13:00 | 1300 | 1017.6 | - | - | - | bar: C0
5649 | 2022-12-25 14:00 | 18.9 | 15.038 | 1036.834 | 19.034 | 0.19415 | 19.814 | 23934 | 2022-12-25 | 2022-12-25 14:00 | 1400 | 1017.8 | - | - | - | bar: C0
5650 | 2022-12-25 15:00 | 19.33 | 15.038 | 1036.834 | 18.934 | 0.19313 | 18.5861 | 23934 | 2022-12-25 | 2022-12-25 15:00 | 1500 | 1017.9 | - | - | - | bar: C0
5651 | 2022-12-25 16:00 | 19.5 | 15.035 | 1036.6272 | 18.8272 | 0.19204 | 17.2743 | 23934 | 2022-12-25 | 2022-12-25 16:00 | 1600 | 1017.8 | - | - | - | bar: C0
5652 | 2022-12-25 17:00 | 19.31 | 15.039 | 1036.903 | 19.003 | 0.19383 | 19.4327 | 23934 | 2022-12-25 | 2022-12-25 17:00 | 1700 | 1017.9 | - | - | - | bar: C0
5653 | 2022-12-25 18:00 | 18.93 | 15.038 | 1036.834 | 18.734 | 0.19109 | 16.1304 | 23934 | 2022-12-25 | 2022-12-25 18:00 | 1800 | 1018.1 | - | - | - | bar: C0
5654 | 2022-12-25 19:00 | 18.41 | 15.042 | 1037.1098 | 18.9098 | 0.19288 | 18.2889 | 23934 | 2022-12-25 | 2022-12-25 19:00 | 1900 | 1018.2 | - | - | - | bar: C0
5655 | 2022-12-25 20:00 | 17.88 | 15.044 | 1037.2477 | 18.6477 | 0.19021 | 15.0706 | 23934 | 2022-12-25 | 2022-12-25 20:00 | 2000 | 1018.6 | - | - | - | bar: C0
5656 | 2022-12-25 21:00 | 17.4 | 15.053 | 1037.8682 | 18.6682 | 0.19042 | 15.3226 | 23934 | 2022-12-25 | 2022-12-25 21:00 | 2100 | 1019.2 | - | - | - | bar: C0
5657 | 2022-12-25 22:00 | 16.98 | 15.057 | 1038.144 | 18.644 | 0.19017 | 15.0254 | 23934 | 2022-12-25 | 2022-12-25 22:00 | 2200 | 1019.5 | - | - | - | bar: C0
5658 | 2022-12-25 23:00 | 16.62 | 15.055 | 1038.0061 | 18.6061 | 0.18978 | 14.5601 | 23934 | 2022-12-25 | 2022-12-25 23:00 | 2300 | 1019.4 | - | - | - | bar: C0
5659 | 2022-12-26 | 16.31 | 15.055 | 1038.0061 | 18.8061 | 0.19182 | 17.0158 | 23934 | 2022-12-26 | 2022-12-26 | 0 | 1019.2 | - | - | - | bar: C0
5660 | 2022-12-26 01:00 | 16.05 | 15.057 | 1038.144 | 18.644 | 0.19017 | 15.0254 | 23934 | 2022-12-26 | 2022-12-26 01:00 | 100 | 1019.5 | - | - | - | bar: C0
5661 | 2022-12-26 02:00 | 15.81 | 15.059 | 1038.2819 | 18.7819 | 0.19158 | 16.7185 | 23934 | 2022-12-26 | 2022-12-26 02:00 | 200 | 1019.5 | - | - | - | bar: C0
5662 | 2022-12-26 03:00 | 15.61 | 15.062 | 1038.4888 | 18.7888 | 0.19165 | 16.8026 | 23934 | 2022-12-26 | 2022-12-26 03:00 | 300 | 1019.7 | - | - | - | bar: C0
5663 | 2022-12-26 04:00 | 15.44 | 15.062 | 1038.4888 | 18.5888 | 0.18961 | 14.3468 | 23934 | 2022-12-26 | 2022-12-26 04:00 | 400 | 1019.9 | - | - | - | bar: C0
5664 | 2022-12-26 05:00 | 15.28 | 15.068 | 1038.9024 | 18.8024 | 0.19178 | 16.9706 | 23934 | 2022-12-26 | 2022-12-26 05:00 | 500 | 1020.1 | - | - | - | bar: C0
5665 | 2022-12-26 06:00 | 15.16 | 15.07 | 1039.0403 | 18.5403 | 0.18911 | 13.7523 | 23934 | 2022-12-26 | 2022-12-26 06:00 | 600 | 1020.5 | - | - | - | bar: C0
5666 | 2022-12-26 07:00 | 15.12 | 15.075 | 1039.3851 | 18.4851 | 0.18855 | 13.0737 | 23934 | 2022-12-26 | 2022-12-26 07:00 | 700 | 1020.9 | - | - | - | bar: C0
5667 | 2022-12-26 08:00 | 15.28 | 15.081 | 1039.7988 | 18.5988 | 0.18971 | 14.4697 | 23934 | 2022-12-26 | 2022-12-26 08:00 | 800 | 1021.2 | - | - | - | bar: C0
5668 | 2022-12-26 09:00 | 15.62 | 15.082 | 1039.8677 | 18.6677 | 0.19041 | 15.3162 | 23934 | 2022-12-26 | 2022-12-26 09:00 | 900 | 1021.2 | - | - | - | bar: C0
5669 | 2022-12-26 10:00 | 16.24 | 15.085 | 1040.0745 | 18.8745 | 0.19252 | 17.856 | 23934 | 2022-12-26 | 2022-12-26 10:00 | 1000 | 1021.2 | - | - | - | bar: C0
5670 | 2022-12-26 11:00 | 17.03 | 15.087 | 1040.2124 | 18.7124 | 0.19087 | 15.8656 | 23934 | 2022-12-26 | 2022-12-26 11:00 | 1100 | 1021.5 | - | - | - | bar: C0
5671 | 2022-12-26 12:00 | 17.85 | 15.086 | 1040.1435 | 18.6435 | 0.19016 | 15.019 | 23934 | 2022-12-26 | 2022-12-26 12:00 | 1200 | 1021.5 | - | - | - | bar: C0
5672 | 2022-12-26 13:00 | 18.67 | 15.085 | 1040.0745 | 18.7745 | 0.1915 | 16.6281 | 23934 | 2022-12-26 | 2022-12-26 13:00 | 1300 | 1021.3 | - | - | - | bar: C0
5673 | 2022-12-26 14:00 | 19.27 | 15.08 | 1039.7298 | 18.7298 | 0.19104 | 16.0788 | 23934 | 2022-12-26 | 2022-12-26 14:00 | 1400 | 1021 | - | - | - | bar: C0
5674 | 2022-12-26 15:00 | 19.7 | 15.076 | 1039.454 | 18.554 | 0.18925 | 13.9203 | 23934 | 2022-12-26 | 2022-12-26 15:00 | 1500 | 1020.9 | - | - | - | bar: C0
5675 | 2022-12-26 16:00 | 19.87 | 15.074 | 1039.3161 | 18.7161 | 0.1909 | 15.9108 | 23934 | 2022-12-26 | 2022-12-26 16:00 | 1600 | 1020.6 | - | - | - | bar: C0
5676 | 2022-12-26 17:00 | 19.73 | 15.067 | 1038.8335 | 18.5335 | 0.18904 | 13.6683 | 23934 | 2022-12-26 | 2022-12-26 17:00 | 1700 | 1020.3 | - | - | - | bar: C0
5677 | 2022-12-26 18:00 | 19.39 | 15.07 | 1039.0403 | 18.8403 | 0.19217 | 17.4359 | 23934 | 2022-12-26 | 2022-12-26 18:00 | 1800 | 1020.2 | - | - | - | bar: C0
5678 | 2022-12-26 19:00 | 18.86 | 15.071 | 1039.1093 | 18.7093 | 0.19083 | 15.8268 | 23934 | 2022-12-26 | 2022-12-26 19:00 | 1900 | 1020.4 | - | - | - | bar: C0
5679 | 2022-12-26 20:00 | 18.34 | 15.075 | 1039.3851 | 18.6851 | 0.19059 | 15.5295 | 23934 | 2022-12-26 | 2022-12-26 20:00 | 2000 | 1020.7 | - | - | - | bar: C0
5680 | 2022-12-26 21:00 | 17.84 | 15.082 | 1039.8677 | 18.6677 | 0.19041 | 15.3162 | 23934 | 2022-12-26 | 2022-12-26 21:00 | 2100 | 1021.2 | - | - | - | bar: C0
5681 | 2022-12-26 22:00 | 17.4 | 15.088 | 1040.2814 | 18.7814 | 0.19157 | 16.7122 | 23934 | 2022-12-26 | 2022-12-26 22:00 | 2200 | 1021.5 | - | - | - | bar: C0
5682 | 2022-12-26 23:00 | 17 | 15.088 | 1040.2814 | 18.6814 | 0.19055 | 15.4843 | 23934 | 2022-12-26 | 2022-12-26 23:00 | 2300 | 1021.6 | - | - | - | bar: C0
5683 | 2022-12-27 | 16.66 | 15.092 | 1040.5572 | 18.7572 | 0.19132 | 16.4149 | 23934 | 2022-12-27 | 2022-12-27 | 0 | 1021.8 | - | - | - | bar: C0
5684 | 2022-12-27 01:00 | 16.35 | 15.096 | 1040.833 | 19.033 | 0.19414 | 19.8013 | 23934 | 2022-12-27 | 2022-12-27 01:00 | 100 | 1021.8 | - | - | - | bar: C0
5685 | 2022-12-27 02:00 | 16.08 | 15.093 | 1040.6261 | 18.9261 | 0.19305 | 18.4894 | 23934 | 2022-12-27 | 2022-12-27 02:00 | 200 | 1021.7 | - | - | - | bar: C0
5686 | 2022-12-27 03:00 | 15.86 | 15.088 | 1040.2814 | 18.6814 | 0.19055 | 15.4843 | 23934 | 2022-12-27 | 2022-12-27 03:00 | 300 | 1021.6 | - | - | - | bar: C0
5687 | 2022-12-27 04:00 | 15.68 | 15.089 | 1040.3503 | 18.8503 | 0.19227 | 17.5588 | 23934 | 2022-12-27 | 2022-12-27 04:00 | 400 | 1021.5 | - | - | - | bar: C0
5688 | 2022-12-27 05:00 | 15.49 | 15.09 | 1040.4193 | 18.7193 | 0.19094 | 15.9496 | 23934 | 2022-12-27 | 2022-12-27 05:00 | 500 | 1021.7 | - | - | - | bar: C0
5689 | 2022-12-27 06:00 | 15.38 | 15.096 | 1040.833 | 18.833 | 0.1921 | 17.3455 | 23934 | 2022-12-27 | 2022-12-27 06:00 | 600 | 1022 | - | - | - | bar: C0
5690 | 2022-12-27 07:00 | 15.38 | 15.091 | 1040.4882 | 18.3882 | 0.18756 | 11.8847 | 23934 | 2022-12-27 | 2022-12-27 07:00 | 700 | 1022.1 | - | - | - | bar: C0
5691 | 2022-12-27 08:00 | 15.54 | 15.102 | 1041.2467 | 18.6467 | 0.1902 | 15.0578 | 23934 | 2022-12-27 | 2022-12-27 08:00 | 800 | 1022.6 | - | - | - | bar: C0
5692 | 2022-12-27 09:00 | 15.88 | 15.107 | 1041.5914 | 18.8914 | 0.19269 | 18.0629 | 23934 | 2022-12-27 | 2022-12-27 09:00 | 900 | 1022.7 | - | - | - | bar: C0
5693 | 2022-12-27 10:00 | 16.49 | 15.106 | 1041.5224 | 18.9224 | 0.19301 | 18.4442 | 23934 | 2022-12-27 | 2022-12-27 10:00 | 1000 | 1022.6 | - | - | - | bar: C0
5694 | 2022-12-27 11:00 | 17.15 | 15.105 | 1041.4535 | 18.8535 | 0.19231 | 17.5976 | 23934 | 2022-12-27 | 2022-12-27 11:00 | 1100 | 1022.6 | - | - | - | bar: C0
5695 | 2022-12-27 12:00 | 17.78 | 15.104 | 1041.3846 | 18.8846 | 0.19262 | 17.9789 | 23934 | 2022-12-27 | 2022-12-27 12:00 | 1200 | 1022.5 | - | - | - | bar: C0
5696 | 2022-12-27 13:00 | 18.51 | 15.097 | 1040.9019 | 18.8019 | 0.19178 | 16.9642 | 23934 | 2022-12-27 | 2022-12-27 13:00 | 1300 | 1022.1 | - | - | - | bar: C0
5697 | 2022-12-27 14:00 | 19.09 | 15.091 | 1040.4882 | 18.5882 | 0.1896 | 14.3404 | 23934 | 2022-12-27 | 2022-12-27 14:00 | 1400 | 1021.9 | - | - | - | bar: C0
5698 | 2022-12-27 15:00 | 19.03 | 15.093 | 1040.6261 | 18.8261 | 0.19203 | 17.2615 | 23934 | 2022-12-27 | 2022-12-27 15:00 | 1500 | 1021.8 | - | - | - | bar: C0
5699 | 2022-12-27 16:00 | 19 | 15.097 | 1040.9019 | 19.0019 | 0.19382 | 19.42 | 23934 | 2022-12-27 | 2022-12-27 16:00 | 1600 | 1021.9 | - | - | - | bar: C0
5700 | 2022-12-27 17:00 | 19.05 | 15.089 | 1040.3503 | 18.5503 | 0.18921 | 13.8751 | 23934 | 2022-12-27 | 2022-12-27 17:00 | 1700 | 1021.8 | - | - | - | bar: C0
5701 | 2022-12-27 18:00 | 18.78 | 15.094 | 1040.6951 | 18.8951 | 0.19273 | 18.1081 | 23934 | 2022-12-27 | 2022-12-27 18:00 | 1800 | 1021.8 | - | - | - | bar: C0
5702 | 2022-12-27 19:00 | 18.42 | 15.1 | 1041.1088 | 18.8088 | 0.19185 | 17.0482 | 23934 | 2022-12-27 | 2022-12-27 19:00 | 1900 | 1022.3 | - | - | - | bar: C0
5703 | 2022-12-27 20:00 | 18.05 | 15.107 | 1041.5914 | 18.7914 | 0.19167 | 16.835 | 23934 | 2022-12-27 | 2022-12-27 20:00 | 2000 | 1022.8 | - | - | - | bar: C0
5704 | 2022-12-27 21:00 | 17.69 | 15.123 | 1042.6946 | 18.8946 | 0.19272 | 18.1017 | 23934 | 2022-12-27 | 2022-12-27 21:00 | 2100 | 1023.8 | - | - | - | bar: C0
5705 | 2022-12-27 22:00 | 17.37 | 15.127 | 1042.9703 | 18.7703 | 0.19146 | 16.5766 | 23934 | 2022-12-27 | 2022-12-27 22:00 | 2200 | 1024.2 | - | - | - | bar: C0
5706 | 2022-12-27 23:00 | 17.11 | 15.127 | 1042.9703 | 18.7703 | 0.19146 | 16.5766 | 23934 | 2022-12-27 | 2022-12-27 23:00 | 2300 | 1024.2 | - | - | - | bar: C0
5707 | 2022-12-28 | 16.87 | 15.127 | 1042.9703 | 18.4703 | 0.1884 | 12.8929 | 23934 | 2022-12-28 | 2022-12-28 | 0 | 1024.5 | - | - | - | bar: C0
5708 | 2022-12-28 01:00 | 16.65 | 15.127 | 1042.9703 | 18.7703 | 0.19146 | 16.5766 | 23934 | 2022-12-28 | 2022-12-28 01:00 | 100 | 1024.2 | - | - | - | bar: C0
5709 | 2022-12-28 02:00 | 16.46 | 15.13 | 1043.1772 | 18.9772 | 0.19357 | 19.1163 | 23934 | 2022-12-28 | 2022-12-28 02:00 | 200 | 1024.2 | - | - | - | bar: C0
5710 | 2022-12-28 03:00 | 16.32 | 15.124 | 1042.7635 | 18.7635 | 0.19139 | 16.4925 | 23934 | 2022-12-28 | 2022-12-28 03:00 | 300 | 1024 | - | - | - | bar: C0
5711 | 2022-12-28 04:00 | 16.17 | 15.125 | 1042.8324 | 18.7324 | 0.19107 | 16.1113 | 23934 | 2022-12-28 | 2022-12-28 04:00 | 400 | 1024.1 | - | - | - | bar: C0
5712 | 2022-12-28 05:00 | 16.06 | 15.129 | 1043.1082 | 18.8082 | 0.19184 | 17.0419 | 23934 | 2022-12-28 | 2022-12-28 05:00 | 500 | 1024.3 | - | - | - | bar: C0
5713 | 2022-12-28 06:00 | 15.98 | 15.135 | 1043.5219 | 18.8219 | 0.19198 | 17.2099 | 23934 | 2022-12-28 | 2022-12-28 06:00 | 600 | 1024.7 | - | - | - | bar: C0
5714 | 2022-12-28 07:00 | 15.95 | 15.142 | 1044.0046 | 18.7046 | 0.19079 | 15.7688 | 23934 | 2022-12-28 | 2022-12-28 07:00 | 700 | 1025.3 | - | - | - | bar: C0
5715 | 2022-12-28 08:00 | 16 | 15.147 | 1044.3493 | 18.7493 | 0.19124 | 16.3181 | 23934 | 2022-12-28 | 2022-12-28 08:00 | 800 | 1025.6 | - | - | - | bar: C0
5716 | 2022-12-28 09:00 | 16.14 | 15.151 | 1044.6251 | 18.8251 | 0.19202 | 17.2487 | 23934 | 2022-12-28 | 2022-12-28 09:00 | 900 | 1025.8 | - | - | - | bar: C0
5717 | 2022-12-28 10:00 | 16.56 | 15.148 | 1044.4182 | 18.7182 | 0.19093 | 15.9368 | 23934 | 2022-12-28 | 2022-12-28 10:00 | 1000 | 1025.7 | - | - | - | bar: C0
5718 | 2022-12-28 11:00 | 17.25 | 15.148 | 1044.4182 | 18.8182 | 0.19195 | 17.1647 | 23934 | 2022-12-28 | 2022-12-28 11:00 | 1100 | 1025.6 | - | - | - | bar: C0
5719 | 2022-12-28 12:00 | 18.03 | 15.144 | 1044.1425 | 18.9425 | 0.19321 | 18.6899 | 23934 | 2022-12-28 | 2022-12-28 12:00 | 1200 | 1025.2 | - | - | - | bar: C0
5720 | 2022-12-28 13:00 | 18.73 | 15.141 | 1043.9356 | 18.9356 | 0.19314 | 18.6058 | 23934 | 2022-12-28 | 2022-12-28 13:00 | 1300 | 1025 | - | - | - | bar: C0
5721 | 2022-12-28 14:00 | 19.47 | 15.14 | 1043.8667 | 19.0667 | 0.19448 | 20.215 | 23934 | 2022-12-28 | 2022-12-28 14:00 | 1400 | 1024.8 | - | - | - | bar: C0
5722 | 2022-12-28 15:00 | 19.93 | 15.135 | 1043.5219 | 18.8219 | 0.19198 | 17.2099 | 23934 | 2022-12-28 | 2022-12-28 15:00 | 1500 | 1024.7 | - | - | - | bar: C0
5723 | 2022-12-28 16:00 | 20.14 | 15.135 | 1043.5219 | 19.1219 | 0.19504 | 20.8935 | 23934 | 2022-12-28 | 2022-12-28 16:00 | 1600 | 1024.4 | - | - | - | bar: C0
5724 | 2022-12-28 17:00 | 20.08 | 15.132 | 1043.3151 | 19.1151 | 0.19497 | 20.8095 | 23934 | 2022-12-28 | 2022-12-28 17:00 | 1700 | 1024.2 | - | - | - | bar: C0
5725 | 2022-12-28 18:00 | 19.73 | 15.132 | 1043.3151 | 19.0151 | 0.19395 | 19.5816 | 23934 | 2022-12-28 | 2022-12-28 18:00 | 1800 | 1024.3 | - | - | - | bar: C0
5726 | 2022-12-28 19:00 | 19.19 | 15.132 | 1043.3151 | 19.0151 | 0.19395 | 19.5816 | 23934 | 2022-12-28 | 2022-12-28 19:00 | 1900 | 1024.3 | - | - | - | bar: C0
5727 | 2022-12-28 20:00 | 18.66 | 15.131 | 1043.2461 | 18.8461 | 0.19223 | 17.5072 | 23934 | 2022-12-28 | 2022-12-28 20:00 | 2000 | 1024.4 | - | - | - | bar: C0
5728 | 2022-12-28 21:00 | 18.17 | 15.139 | 1043.7977 | 18.9977 | 0.19378 | 19.3684 | 23934 | 2022-12-28 | 2022-12-28 21:00 | 2100 | 1024.8 | - | - | - | bar: C0
5729 | 2022-12-28 22:00 | 17.72 | 15.141 | 1043.9356 | 18.8356 | 0.19212 | 17.378 | 23934 | 2022-12-28 | 2022-12-28 22:00 | 2200 | 1025.1 | - | - | - | bar: C0
5730 | 2022-12-28 23:00 | 17.31 | 15.14 | 1043.8667 | 18.8667 | 0.19244 | 17.7592 | 23934 | 2022-12-28 | 2022-12-28 23:00 | 2300 | 1025 | - | - | - | bar: C0
5731 | 2022-12-29 | 16.96 | 15.136 | 1043.5909 | 19.0909 | 0.19473 | 20.5123 | 23934 | 2022-12-29 | 2022-12-29 | 0 | 1024.5 | - | - | - | bar: C0
5732 | 2022-12-29 01:00 | 16.63 | 15.129 | 1043.1082 | 18.8082 | 0.19184 | 17.0419 | 23934 | 2022-12-29 | 2022-12-29 01:00 | 100 | 1024.3 | - | - | - | bar: C0
5733 | 2022-12-29 02:00 | 16.33 | 15.127 | 1042.9703 | 18.9703 | 0.1935 | 19.0323 | 23934 | 2022-12-29 | 2022-12-29 02:00 | 200 | 1024 | - | - | - | bar: C0
5734 | 2022-12-29 03:00 | 16.07 | 15.119 | 1042.4188 | 18.8188 | 0.19195 | 17.1711 | 23934 | 2022-12-29 | 2022-12-29 03:00 | 300 | 1023.6 | - | - | - | bar: C0
5735 | 2022-12-29 04:00 | 15.84 | 15.118 | 1042.3498 | 18.9498 | 0.19329 | 18.7803 | 23934 | 2022-12-29 | 2022-12-29 04:00 | 400 | 1023.4 | - | - | - | bar: C0
5736 | 2022-12-29 05:00 | 15.62 | 15.116 | 1042.2119 | 18.8119 | 0.19188 | 17.0871 | 23934 | 2022-12-29 | 2022-12-29 05:00 | 500 | 1023.4 | - | - | - | bar: C0
5737 | 2022-12-29 06:00 | 15.48 | 15.121 | 1042.5567 | 18.8567 | 0.19234 | 17.6364 | 23934 | 2022-12-29 | 2022-12-29 06:00 | 600 | 1023.7 | - | - | - | bar: C0
5738 | 2022-12-29 07:00 | 15.5 | 15.125 | 1042.8324 | 18.8324 | 0.19209 | 17.3391 | 23934 | 2022-12-29 | 2022-12-29 07:00 | 700 | 1024 | - | - | - | bar: C0
5739 | 2022-12-29 08:00 | 15.68 | 15.129 | 1043.1082 | 19.0082 | 0.19388 | 19.4976 | 23934 | 2022-12-29 | 2022-12-29 08:00 | 800 | 1024.1 | - | - | - | bar: C0
5740 | 2022-12-29 09:00 | 16.02 | 15.131 | 1043.2461 | 19.0461 | 0.19427 | 19.9629 | 23934 | 2022-12-29 | 2022-12-29 09:00 | 900 | 1024.2 | - | - | - | bar: C0
5741 | 2022-12-29 10:00 | 16.65 | 15.128 | 1043.0393 | 18.9393 | 0.19318 | 18.651 | 23934 | 2022-12-29 | 2022-12-29 10:00 | 1000 | 1024.1 | - | - | - | bar: C0
5742 | 2022-12-29 11:00 | 17.41 | 15.126 | 1042.9014 | 19.2014 | 0.19585 | 21.8694 | 23934 | 2022-12-29 | 2022-12-29 11:00 | 1100 | 1023.7 | - | - | - | bar: C0
5743 | 2022-12-29 12:00 | 18.22 | 15.122 | 1042.6256 | 19.2256 | 0.1961 | 22.1666 | 23934 | 2022-12-29 | 2022-12-29 12:00 | 1200 | 1023.4 | - | - | - | bar: C0
5744 | 2022-12-29 13:00 | 18.94 | 15.118 | 1042.3498 | 19.1498 | 0.19533 | 21.236 | 23934 | 2022-12-29 | 2022-12-29 13:00 | 1300 | 1023.2 | - | - | - | bar: C0
5745 | 2022-12-29 14:00 | 19.63 | 15.12 | 1042.4877 | 19.1877 | 0.19571 | 21.7013 | 23934 | 2022-12-29 | 2022-12-29 14:00 | 1400 | 1023.3 | - | - | - | bar: C0
5746 | 2022-12-29 15:00 | 20.07 | 15.117 | 1042.2809 | 19.2809 | 0.19666 | 22.8452 | 23934 | 2022-12-29 | 2022-12-29 15:00 | 1500 | 1023 | - | - | - | bar: C0
5747 | 2022-12-29 16:00 | 20.22 | 15.105 | 1041.4535 | 18.8535 | 0.19231 | 17.5976 | 23934 | 2022-12-29 | 2022-12-29 16:00 | 1600 | 1022.6 | - | - | - | bar: C0
5748 | 2022-12-29 17:00 | 20.11 | 15.098 | 1040.9709 | 18.8709 | 0.19248 | 17.8108 | 23934 | 2022-12-29 | 2022-12-29 17:00 | 1700 | 1022.1 | - | - | - | bar: C0
5749 | 2022-12-29 18:00 | 19.75 | 15.098 | 1040.9709 | 18.9709 | 0.1935 | 19.0387 | 23934 | 2022-12-29 | 2022-12-29 18:00 | 1800 | 1022 | - | - | - | bar: C0
5750 | 2022-12-29 19:00 | 19.23 | 15.099 | 1041.0398 | 18.9398 | 0.19319 | 18.6574 | 23934 | 2022-12-29 | 2022-12-29 19:00 | 1900 | 1022.1 | - | - | - | bar: C0
5751 | 2022-12-29 20:00 | 18.68 | 15.098 | 1040.9709 | 18.9709 | 0.1935 | 19.0387 | 23934 | 2022-12-29 | 2022-12-29 20:00 | 2000 | 1022 | - | - | - | bar: C0
5752 | 2022-12-29 21:00 | 18.17 | 15.097 | 1040.9019 | 18.9019 | 0.1928 | 18.1921 | 23934 | 2022-12-29 | 2022-12-29 21:00 | 2100 | 1022 | - | - | - | bar: C0
5753 | 2022-12-29 22:00 | 17.73 | 15.095 | 1040.764 | 18.764 | 0.19139 | 16.4989 | 23934 | 2022-12-29 | 2022-12-29 22:00 | 2200 | 1022 | - | - | - | bar: C0
5754 | 2022-12-29 23:00 | 17.33 | 15.094 | 1040.6951 | 18.9951 | 0.19375 | 19.336 | 23934 | 2022-12-29 | 2022-12-29 23:00 | 2300 | 1021.7 | - | - | - | bar: C0
5755 | 2022-12-30 | 16.96 | 15.087 | 1040.2124 | 18.9124 | 0.19291 | 18.3213 | 23934 | 2022-12-30 | 2022-12-30 | 0 | 1021.3 | - | - | - | bar: C0
5756 | 2022-12-30 01:00 | 16.7 | 15.085 | 1040.0745 | 18.8745 | 0.19252 | 17.856 | 23934 | 2022-12-30 | 2022-12-30 01:00 | 100 | 1021.2 | - | - | - | bar: C0
5757 | 2022-12-30 02:00 | 16.47 | 15.08 | 1039.7298 | 18.8298 | 0.19206 | 17.3067 | 23934 | 2022-12-30 | 2022-12-30 02:00 | 200 | 1020.9 | - | - | - | bar: C0
5758 | 2022-12-30 03:00 | 16.27 | 15.076 | 1039.454 | 18.754 | 0.19129 | 16.3761 | 23934 | 2022-12-30 | 2022-12-30 03:00 | 300 | 1020.7 | - | - | - | bar: C0
5759 | 2022-12-30 04:00 | 16.11 | 15.076 | 1039.454 | 18.954 | 0.19333 | 18.8318 | 23934 | 2022-12-30 | 2022-12-30 04:00 | 400 | 1020.5 | - | - | - | bar: C0
5760 | 2022-12-30 05:00 | 15.97 | 15.078 | 1039.5919 | 18.9919 | 0.19372 | 19.2971 | 23934 | 2022-12-30 | 2022-12-30 05:00 | 500 | 1020.6 | - | - | - | bar: C0
5761 | 2022-12-30 06:00 | 15.88 | 15.082 | 1039.8677 | 18.6677 | 0.19041 | 15.3162 | 23934 | 2022-12-30 | 2022-12-30 06:00 | 600 | 1021.2 | - | - | - | bar: C0
5762 | 2022-12-30 07:00 | 15.86 | 15.087 | 1040.2124 | 18.7124 | 0.19087 | 15.8656 | 23934 | 2022-12-30 | 2022-12-30 07:00 | 700 | 1021.5 | - | - | - | bar: C0
5763 | 2022-12-30 08:00 | 15.96 | 15.092 | 1040.5572 | 18.8572 | 0.19234 | 17.6428 | 23934 | 2022-12-30 | 2022-12-30 08:00 | 800 | 1021.7 | - | - | - | bar: C0
5764 | 2022-12-30 09:00 | 16.28 | 15.089 | 1040.3503 | 18.6503 | 0.19023 | 15.103 | 23934 | 2022-12-30 | 2022-12-30 09:00 | 900 | 1021.7 | - | - | - | bar: C0
5765 | 2022-12-30 10:00 | 16.72 | 15.089 | 1040.3503 | 18.5503 | 0.18921 | 13.8751 | 23934 | 2022-12-30 | 2022-12-30 10:00 | 1000 | 1021.8 | - | - | - | bar: C0
5766 | 2022-12-30 11:00 | 16.8 | 15.089 | 1040.3503 | 18.8503 | 0.19227 | 17.5588 | 23934 | 2022-12-30 | 2022-12-30 11:00 | 1100 | 1021.5 | - | - | - | bar: C0
5767 | 2022-12-30 12:00 | 16.86 | 15.086 | 1040.1435 | 18.9435 | 0.19322 | 18.7026 | 23934 | 2022-12-30 | 2022-12-30 12:00 | 1200 | 1021.2 | - | - | - | bar: C0
5768 | 2022-12-30 13:00 | 17.14 | 15.079 | 1039.6609 | 18.7609 | 0.19136 | 16.4601 | 23934 | 2022-12-30 | 2022-12-30 13:00 | 1300 | 1020.9 | - | - | - | bar: C0
5769 | 2022-12-30 14:00 | 17.69 | 15.077 | 1039.523 | 18.523 | 0.18893 | 13.539 | 23934 | 2022-12-30 | 2022-12-30 14:00 | 1400 | 1021 | - | - | - | bar: C0
5770 | 2022-12-30 15:00 | 18.43 | 15.076 | 1039.454 | 18.454 | 0.18823 | 12.6925 | 23934 | 2022-12-30 | 2022-12-30 15:00 | 1500 | 1021 | - | - | - | bar: C0
5771 | 2022-12-30 16:00 | 18.96 | 15.071 | 1039.1093 | 18.5093 | 0.18879 | 13.371 | 23934 | 2022-12-30 | 2022-12-30 16:00 | 1600 | 1020.6 | - | - | - | bar: C0
5772 | 2022-12-30 17:00 | 19.01 | 15.064 | 1038.6266 | 18.2266 | 0.18591 | 9.9006 | 23934 | 2022-12-30 | 2022-12-30 17:00 | 1700 | 1020.4 | - | - | - | bar: C0
5773 | 2022-12-30 18:00 | 18.83 | 15.062 | 1038.4888 | 18.1888 | 0.18553 | 9.4353 | 23934 | 2022-12-30 | 2022-12-30 18:00 | 1800 | 1020.3 | - | - | - | bar: C0
5774 | 2022-12-30 19:00 | 18.44 | 15.066 | 1038.7645 | 17.9645 | 0.18324 | 6.6823 | 23934 | 2022-12-30 | 2022-12-30 19:00 | 1900 | 1020.8 | - | - | - | bar: C0
5775 | 2022-12-30 20:00 | 17.93 | 15.07 | 1039.0403 | 17.6403 | 0.17993 | 2.7014 | 23934 | 2022-12-30 | 2022-12-30 20:00 | 2000 | 1021.4 | - | - | - | bar: C0
5776 | 2022-12-30 21:00 | 17.41 | 15.072 | 1039.1782 | 17.3782 | 0.17726 | -0.51692 | 23934 | 2022-12-30 | 2022-12-30 21:00 | 2100 | 1021.8 | - | - | - | bar: C0
5777 | 2022-12-30 22:00 | 16.88 | 15.072 | 1039.1782 | 17.4782 | 0.17828 | 0.71096 | 23934 | 2022-12-30 | 2022-12-30 22:00 | 2200 | 1021.7 | - | - | - | bar: C0
5778 | 2022-12-30 23:00 | 16.54 | 15.077 | 1039.523 | 18.123 | 0.18485 | 8.6275 | 23934 | 2022-12-30 | 2022-12-30 23:00 | 2300 | 1021.4 | - | - | - | bar: C0
5779 | 2022-12-31 | 16.21 | 15.083 | 1039.9367 | 18.1367 | 0.18499 | 8.7956 | 23934 | 2022-12-31 | 2022-12-31 | 0 | 1021.8 | - | - | - | bar: C0
5780 | 2022-12-31 01:00 | 15.98 | 15.087 | 1040.2124 | 18.2124 | 0.18577 | 9.7262 | 23934 | 2022-12-31 | 2022-12-31 01:00 | 100 | 1022 | - | - | - | bar: C0
5781 | 2022-12-31 02:00 | 15.87 | 15.096 | 1040.833 | 18.533 | 0.18904 | 13.6619 | 23934 | 2022-12-31 | 2022-12-31 02:00 | 200 | 1022.3 | - | - | - | bar: C0
5782 | 2022-12-31 03:00 | 15.74 | 15.1 | 1041.1088 | 18.3088 | 0.18675 | 10.9089 | 23934 | 2022-12-31 | 2022-12-31 03:00 | 300 | 1022.8 | - | - | - | bar: C0
5783 | 2022-12-31 04:00 | 15.62 | 15.101 | 1041.1777 | 18.2777 | 0.18643 | 10.5276 | 23934 | 2022-12-31 | 2022-12-31 04:00 | 400 | 1022.9 | - | - | - | bar: C0
5784 | 2022-12-31 05:00 | 15.54 | 15.104 | 1041.3846 | 18.4846 | 0.18854 | 13.0674 | 23934 | 2022-12-31 | 2022-12-31 05:00 | 500 | 1022.9 | - | - | - | bar: C0
5785 | 2022-12-31 06:00 | 15.49 | 15.11 | 1041.7982 | 18.4982 | 0.18868 | 13.2354 | 23934 | 2022-12-31 | 2022-12-31 06:00 | 600 | 1023.3 | - | - | - | bar: C0
5786 | 2022-12-31 07:00 | 15.53 | 15.117 | 1042.2809 | 18.3809 | 0.18748 | 11.7943 | 23934 | 2022-12-31 | 2022-12-31 07:00 | 700 | 1023.9 | - | - | - | bar: C0
5787 | 2022-12-31 08:00 | 15.68 | 15.12 | 1042.4877 | 18.2877 | 0.18653 | 10.6504 | 23934 | 2022-12-31 | 2022-12-31 08:00 | 800 | 1024.2 | - | - | - | bar: C0
5788 | 2022-12-31 09:00 | 16.05 | 15.124 | 1042.7635 | 18.4635 | 0.18833 | 12.8089 | 23934 | 2022-12-31 | 2022-12-31 09:00 | 900 | 1024.3 | - | - | - | bar: C0
5789 | 2022-12-31 10:00 | 16.7 | 15.125 | 1042.8324 | 18.5324 | 0.18903 | 13.6555 | 23934 | 2022-12-31 | 2022-12-31 10:00 | 1000 | 1024.3 | - | - | - | bar: C0
5790 | 2022-12-31 11:00 | 17.47 | 15.13 | 1043.1772 | 18.6772 | 0.19051 | 15.4327 | 23934 | 2022-12-31 | 2022-12-31 11:00 | 1100 | 1024.5 | - | - | - | bar: C0
5791 | 2022-12-31 12:00 | 18.08 | 15.13 | 1043.1772 | 18.8772 | 0.19255 | 17.8885 | 23934 | 2022-12-31 | 2022-12-31 12:00 | 1200 | 1024.3 | - | - | - | bar: C0
5792 | 2022-12-31 13:00 | 18.23 | 15.122 | 1042.6256 | 18.8256 | 0.19202 | 17.2551 | 23934 | 2022-12-31 | 2022-12-31 13:00 | 1300 | 1023.8 | - | - | - | bar: C0
5793 | 2022-12-31 14:00 | 18.45 | 15.116 | 1042.2119 | 18.6119 | 0.18984 | 14.6313 | 23934 | 2022-12-31 | 2022-12-31 14:00 | 1400 | 1023.6 | - | - | - | bar: C0
5794 | 2022-12-31 15:00 | 18.89 | 15.113 | 1042.0051 | 18.7051 | 0.19079 | 15.7752 | 23934 | 2022-12-31 | 2022-12-31 15:00 | 1500 | 1023.3 | - | - | - | bar: C0
5795 | 2022-12-31 16:00 | 19.06 | 15.112 | 1041.9361 | 18.6361 | 0.19009 | 14.9286 | 23934 | 2022-12-31 | 2022-12-31 16:00 | 1600 | 1023.3 | - | - | - | bar: C0
5796 | 2022-12-31 17:00 | 19.07 | 15.11 | 1041.7982 | 18.4982 | 0.18868 | 13.2354 | 23934 | 2022-12-31 | 2022-12-31 17:00 | 1700 | 1023.3 | - | - | - | bar: C0
5797 | 2022-12-31 18:00 | 18.86 | 15.112 | 1041.9361 | 18.4361 | 0.18805 | 12.4728 | 23934 | 2022-12-31 | 2022-12-31 18:00 | 1800 | 1023.5 | - | - | - | bar: C0
5798 | 2022-12-31 19:00 | 18.55 | 15.116 | 1042.2119 | 18.4119 | 0.1878 | 12.1756 | 23934 | 2022-12-31 | 2022-12-31 19:00 | 1900 | 1023.8 | - | - | - | bar: C0
5799 | 2022-12-31 20:00 | 18.19 | 15.125 | 1042.8324 | 18.5324 | 0.18903 | 13.6555 | 23934 | 2022-12-31 | 2022-12-31 20:00 | 2000 | 1024.3 | - | - | - | bar: C0
5800 | 2022-12-31 21:00 | 17.83 | 15.129 | 1043.1082 | 18.3082 | 0.18674 | 10.9025 | 23934 | 2022-12-31 | 2022-12-31 21:00 | 2100 | 1024.8 | - | - | - | bar: C0
5801 | 2022-12-31 22:00 | 17.48 | 15.134 | 1043.453 | 18.253 | 0.18618 | 10.2239 | 23934 | 2022-12-31 | 2022-12-31 22:00 | 2200 | 1025.2 | - | - | - | bar: C0
5802 | 2022-12-31 23:00 | 17.17 | 15.133 | 1043.384 | 18.384 | 0.18752 | 11.8331 | 23934 | 2022-12-31 | 2022-12-31 23:00 | 2300 | 1025 | - | - | - | bar: C0
5803 | 2023-01-01 | 16.87 | 15.133 | 1043.384 | 18.484 | 0.18854 | 13.061 | 23934 | 2023-01-01 | 2023-01-01 | 0 | 1024.9 | - | - | - | bar: C0
5804 | 2023-01-01 01:00 | 16.59 | 15.131 | 1043.2461 | 18.3461 | 0.18713 | 11.3678 | 23934 | 2023-01-01 | 2023-01-01 01:00 | 100 | 1024.9 | - | - | - | bar: C0
5805 | 2023-01-01 02:00 | 16.33 | 15.129 | 1043.1082 | 18.1082 | 0.1847 | 8.4467 | 23934 | 2023-01-01 | 2023-01-01 02:00 | 200 | 1025 | - | - | - | bar: C0
5806 | 2023-01-01 03:00 | 16.13 | 15.119 | 1042.4188 | 18.0188 | 0.18379 | 7.3481 | 23934 | 2023-01-01 | 2023-01-01 03:00 | 300 | 1024.4 | - | - | - | bar: C0
5807 | 2023-01-01 04:00 | 15.94 | 15.115 | 1042.143 | 17.943 | 0.18302 | 6.4175 | 23934 | 2023-01-01 | 2023-01-01 04:00 | 400 | 1024.2 | - | - | - | bar: C0
5808 | 2023-01-01 05:00 | 15.76 | 15.114 | 1042.074 | 17.974 | 0.18334 | 6.7988 | 23934 | 2023-01-01 | 2023-01-01 05:00 | 500 | 1024.1 | - | - | - | bar: C0
5809 | 2023-01-01 06:00 | 15.61 | 15.118 | 1042.3498 | 18.1498 | 0.18513 | 8.9572 | 23934 | 2023-01-01 | 2023-01-01 06:00 | 600 | 1024.2 | - | - | - | bar: C0
5810 | 2023-01-01 07:00 | 15.58 | 15.124 | 1042.7635 | 18.1635 | 0.18527 | 9.1253 | 23934 | 2023-01-01 | 2023-01-01 07:00 | 700 | 1024.6 | - | - | - | bar: C0
5811 | 2023-01-01 08:00 | 15.74 | 15.126 | 1042.9014 | 18.4014 | 0.18769 | 12.0463 | 23934 | 2023-01-01 | 2023-01-01 08:00 | 800 | 1024.5 | - | - | - | bar: C0
5812 | 2023-01-01 09:00 | 16.09 | 15.133 | 1043.384 | 18.484 | 0.18854 | 13.061 | 23934 | 2023-01-01 | 2023-01-01 09:00 | 900 | 1024.9 | - | - | - | bar: C0
5813 | 2023-01-01 10:00 | 16.66 | 15.135 | 1043.5219 | 18.5219 | 0.18892 | 13.5263 | 23934 | 2023-01-01 | 2023-01-01 10:00 | 1000 | 1025 | - | - | - | bar: C0
5814 | 2023-01-01 11:00 | 17.33 | 15.131 | 1043.2461 | 18.1461 | 0.18509 | 8.912 | 23934 | 2023-01-01 | 2023-01-01 11:00 | 1100 | 1025.1 | - | - | - | bar: C0
5815 | 2023-01-01 12:00 | 18.04 | 15.131 | 1043.2461 | 18.4461 | 0.18815 | 12.5957 | 23934 | 2023-01-01 | 2023-01-01 12:00 | 1200 | 1024.8 | - | - | - | bar: C0
5816 | 2023-01-01 13:00 | 18.75 | 15.125 | 1042.8324 | 18.3324 | 0.18699 | 11.1998 | 23934 | 2023-01-01 | 2023-01-01 13:00 | 1300 | 1024.5 | - | - | - | bar: C0
5817 | 2023-01-01 14:00 | 19.32 | 15.123 | 1042.6946 | 18.4946 | 0.18864 | 13.1902 | 23934 | 2023-01-01 | 2023-01-01 14:00 | 1400 | 1024.2 | - | - | - | bar: C0
5818 | 2023-01-01 15:00 | 19.65 | 15.118 | 1042.3498 | 18.4498 | 0.18819 | 12.6409 | 23934 | 2023-01-01 | 2023-01-01 15:00 | 1500 | 1023.9 | - | - | - | bar: C0
5819 | 2023-01-01 16:00 | 19.56 | 15.118 | 1042.3498 | 18.4498 | 0.18819 | 12.6409 | 23934 | 2023-01-01 | 2023-01-01 16:00 | 1600 | 1023.9 | - | - | - | bar: C0
5820 | 2023-01-01 17:00 | 19.31 | 15.113 | 1042.0051 | 18.2051 | 0.18569 | 9.6358 | 23934 | 2023-01-01 | 2023-01-01 17:00 | 1700 | 1023.8 | - | - | - | bar: C0
5821 | 2023-01-01 18:00 | 19.04 | 15.114 | 1042.074 | 18.274 | 0.1864 | 10.4824 | 23934 | 2023-01-01 | 2023-01-01 18:00 | 1800 | 1023.8 | - | - | - | bar: C0
5822 | 2023-01-01 19:00 | 18.64 | 15.119 | 1042.4188 | 18.4188 | 0.18787 | 12.2596 | 23934 | 2023-01-01 | 2023-01-01 19:00 | 1900 | 1024 | - | - | - | bar: C0
5823 | 2023-01-01 20:00 | 18.22 | 15.125 | 1042.8324 | 18.3324 | 0.18699 | 11.1998 | 23934 | 2023-01-01 | 2023-01-01 20:00 | 2000 | 1024.5 | - | - | - | bar: C0
5824 | 2023-01-01 21:00 | 17.84 | 15.134 | 1043.453 | 18.353 | 0.1872 | 11.4518 | 23934 | 2023-01-01 | 2023-01-01 21:00 | 2100 | 1025.1 | - | - | - | bar: C0
5825 | 2023-01-01 22:00 | 17.49 | 15.141 | 1043.9356 | 18.3356 | 0.18702 | 11.2386 | 23934 | 2023-01-01 | 2023-01-01 22:00 | 2200 | 1025.6 | - | - | - | bar: C0
5826 | 2023-01-01 23:00 | 17.21 | 15.138 | 1043.7288 | 18.2288 | 0.18593 | 9.9267 | 23934 | 2023-01-01 | 2023-01-01 23:00 | 2300 | 1025.5 | - | - | - | bar: C0
5827 | 2023-01-02 | 16.95 | 15.139 | 1043.7977 | 18.2977 | 0.18664 | 10.7733 | 23934 | 2023-01-02 | 2023-01-02 | 0 | 1025.5 | - | - | - | bar: C0
5828 | 2023-01-02 01:00 | 16.71 | 15.133 | 1043.384 | 18.284 | 0.1865 | 10.6052 | 23934 | 2023-01-02 | 2023-01-02 01:00 | 100 | 1025.1 | - | - | - | bar: C0
5829 | 2023-01-02 02:00 | 16.54 | 15.125 | 1042.8324 | 18.2324 | 0.18597 | 9.9719 | 23934 | 2023-01-02 | 2023-01-02 02:00 | 200 | 1024.6 | - | - | - | bar: C0
5830 | 2023-01-02 03:00 | 16.38 | 15.118 | 1042.3498 | 18.2498 | 0.18615 | 10.1851 | 23934 | 2023-01-02 | 2023-01-02 03:00 | 300 | 1024.1 | - | - | - | bar: C0
5831 | 2023-01-02 04:00 | 16.26 | 15.111 | 1041.8672 | 18.2672 | 0.18633 | 10.3984 | 23934 | 2023-01-02 | 2023-01-02 04:00 | 400 | 1023.6 | - | - | - | bar: C0
5832 | 2023-01-02 05:00 | 16.12 | 15.113 | 1042.0051 | 18.3051 | 0.18671 | 10.8637 | 23934 | 2023-01-02 | 2023-01-02 05:00 | 500 | 1023.7 | - | - | - | bar: C0
5833 | 2023-01-02 06:00 | 15.96 | 15.113 | 1042.0051 | 18.3051 | 0.18671 | 10.8637 | 23934 | 2023-01-02 | 2023-01-02 06:00 | 600 | 1023.7 | - | - | - | bar: C0
5834 | 2023-01-02 07:00 | 15.91 | 15.116 | 1042.2119 | 18.3119 | 0.18678 | 10.9477 | 23934 | 2023-01-02 | 2023-01-02 07:00 | 700 | 1023.9 | - | - | - | bar: C0
5835 | 2023-01-02 08:00 | 16.07 | 15.122 | 1042.6256 | 18.6256 | 0.18998 | 14.7994 | 23934 | 2023-01-02 | 2023-01-02 08:00 | 800 | 1024 | - | - | - | bar: C0
5836 | 2023-01-02 09:00 | 16.43 | 15.123 | 1042.6946 | 18.5946 | 0.18966 | 14.4181 | 23934 | 2023-01-02 | 2023-01-02 09:00 | 900 | 1024.1 | - | - | - | bar: C0
5837 | 2023-01-02 10:00 | 16.94 | 15.119 | 1042.4188 | 18.5188 | 0.18889 | 13.4875 | 23934 | 2023-01-02 | 2023-01-02 10:00 | 1000 | 1023.9 | - | - | - | bar: C0
5838 | 2023-01-02 11:00 | 17.34 | 15.114 | 1042.074 | 18.474 | 0.18844 | 12.9381 | 23934 | 2023-01-02 | 2023-01-02 11:00 | 1100 | 1023.6 | - | - | - | bar: C0
5839 | 2023-01-02 12:00 | 18.16 | 15.112 | 1041.9361 | 18.6361 | 0.19009 | 14.9286 | 23934 | 2023-01-02 | 2023-01-02 12:00 | 1200 | 1023.3 | - | - | - | bar: C0
5840 | 2023-01-02 13:00 | 18.64 | 15.108 | 1041.6603 | 18.7603 | 0.19136 | 16.4537 | 23934 | 2023-01-02 | 2023-01-02 13:00 | 1300 | 1022.9 | - | - | - | bar: C0
5841 | 2023-01-02 14:00 | 18.47 | 15.104 | 1041.3846 | 18.7846 | 0.1916 | 16.751 | 23934 | 2023-01-02 | 2023-01-02 14:00 | 1400 | 1022.6 | - | - | - | bar: C0
5842 | 2023-01-02 15:00 | 18.27 | 15.099 | 1041.0398 | 18.7398 | 0.19115 | 16.2017 | 23934 | 2023-01-02 | 2023-01-02 15:00 | 1500 | 1022.3 | - | - | - | bar: C0
5843 | 2023-01-02 16:00 | 18.16 | 15.092 | 1040.5572 | 18.6572 | 0.1903 | 15.187 | 23934 | 2023-01-02 | 2023-01-02 16:00 | 1600 | 1021.9 | - | - | - | bar: C0
5844 | 2023-01-02 17:00 | 17.93 | 15.09 | 1040.4193 | 18.7193 | 0.19094 | 15.9496 | 23934 | 2023-01-02 | 2023-01-02 17:00 | 1700 | 1021.7 | - | - | - | bar: C0
5845 | 2023-01-02 18:00 | 17.62 | 15.093 | 1040.6261 | 18.9261 | 0.19305 | 18.4894 | 23934 | 2023-01-02 | 2023-01-02 18:00 | 1800 | 1021.7 | - | - | - | bar: C0
5846 | 2023-01-02 19:00 | 17.35 | 15.091 | 1040.4882 | 18.6882 | 0.19062 | 15.5683 | 23934 | 2023-01-02 | 2023-01-02 19:00 | 1900 | 1021.8 | - | - | - | bar: C0
5847 | 2023-01-02 20:00 | 17.12 | 15.097 | 1040.9019 | 18.9019 | 0.1928 | 18.1921 | 23934 | 2023-01-02 | 2023-01-02 20:00 | 2000 | 1022 | - | - | - | bar: C0
5848 | 2023-01-02 21:00 | 16.9 | 15.099 | 1041.0398 | 18.9398 | 0.19319 | 18.6574 | 23934 | 2023-01-02 | 2023-01-02 21:00 | 2100 | 1022.1 | - | - | - | bar: C0
5849 | 2023-01-02 22:00 | 16.72 | 15.1 | 1041.1088 | 18.8088 | 0.19185 | 17.0482 | 23934 | 2023-01-02 | 2023-01-02 22:00 | 2200 | 1022.3 | - | - | - | bar: C0
5850 | 2023-01-02 23:00 | 16.57 | 15.095 | 1040.764 | 18.764 | 0.19139 | 16.4989 | 23934 | 2023-01-02 | 2023-01-02 23:00 | 2300 | 1022 | - | - | - | bar: C0
5851 | 2023-01-03 | 16.43 | 15.086 | 1040.1435 | 18.6435 | 0.19016 | 15.019 | 23934 | 2023-01-03 | 2023-01-03 | 0 | 1021.5 | - | - | - | bar: C0
5852 | 2023-01-03 01:00 | 16.3 | 15.08 | 1039.7298 | 18.5298 | 0.189 | 13.6231 | 23934 | 2023-01-03 | 2023-01-03 01:00 | 100 | 1021.2 | - | - | - | bar: C0
5853 | 2023-01-03 02:00 | 16.2 | 15.075 | 1039.3851 | 18.4851 | 0.18855 | 13.0737 | 23934 | 2023-01-03 | 2023-01-03 02:00 | 200 | 1020.9 | - | - | - | bar: C0
5854 | 2023-01-03 03:00 | 16.11 | 15.065 | 1038.6956 | 18.2956 | 0.18662 | 10.7472 | 23934 | 2023-01-03 | 2023-01-03 03:00 | 300 | 1020.4 | - | - | - | bar: C0
5855 | 2023-01-03 04:00 | 16.03 | 15.064 | 1038.6266 | 18.2266 | 0.18591 | 9.9006 | 23934 | 2023-01-03 | 2023-01-03 04:00 | 400 | 1020.4 | - | - | - | bar: C0
5856 | 2023-01-03 05:00 | 15.95 | 15.069 | 1038.9714 | 18.4714 | 0.18841 | 12.9057 | 23934 | 2023-01-03 | 2023-01-03 05:00 | 500 | 1020.5 | - | - | - | bar: C0
5857 | 2023-01-03 06:00 | 15.88 | 15.068 | 1038.9024 | 18.3024 | 0.18668 | 10.8312 | 23934 | 2023-01-03 | 2023-01-03 06:00 | 600 | 1020.6 | - | - | - | bar: C0
5858 | 2023-01-03 07:00 | 15.85 | 15.067 | 1038.8335 | 18.1335 | 0.18496 | 8.7568 | 23934 | 2023-01-03 | 2023-01-03 07:00 | 700 | 1020.7 | - | - | - | bar: C0
5859 | 2023-01-03 08:00 | 16 | 15.071 | 1039.1093 | 18.3093 | 0.18675 | 10.9152 | 23934 | 2023-01-03 | 2023-01-03 08:00 | 800 | 1020.8 | - | - | - | bar: C0
5860 | 2023-01-03 09:00 | 16.26 | 15.067 | 1038.8335 | 18.2335 | 0.18598 | 9.9846 | 23934 | 2023-01-03 | 2023-01-03 09:00 | 900 | 1020.6 | - | - | - | bar: C0
5861 | 2023-01-03 10:00 | 16.74 | 15.066 | 1038.7645 | 18.4645 | 0.18834 | 12.8217 | 23934 | 2023-01-03 | 2023-01-03 10:00 | 1000 | 1020.3 | - | - | - | bar: C0
5862 | 2023-01-03 11:00 | 17.08 | 15.062 | 1038.4888 | 18.6888 | 0.19063 | 15.5747 | 23934 | 2023-01-03 | 2023-01-03 11:00 | 1100 | 1019.8 | - | - | - | bar: C0
5863 | 2023-01-03 12:00 | 17.42 | 15.058 | 1038.213 | 18.613 | 0.18985 | 14.6441 | 23934 | 2023-01-03 | 2023-01-03 12:00 | 1200 | 1019.6 | - | - | - | bar: C0
5864 | 2023-01-03 13:00 | 17.82 | 15.056 | 1038.0751 | 18.5751 | 0.18947 | 14.1788 | 23934 | 2023-01-03 | 2023-01-03 13:00 | 1300 | 1019.5 | - | - | - | bar: C0
5865 | 2023-01-03 14:00 | 18.09 | 15.048 | 1037.5235 | 18.4235 | 0.18792 | 12.3175 | 23934 | 2023-01-03 | 2023-01-03 14:00 | 1400 | 1019.1 | - | - | - | bar: C0
5866 | 2023-01-03 15:00 | 18.47 | 15.043 | 1037.1787 | 18.4787 | 0.18848 | 12.9961 | 23934 | 2023-01-03 | 2023-01-03 15:00 | 1500 | 1018.7 | - | - | - | bar: C0
5867 | 2023-01-03 16:00 | 18.72 | 15.034 | 1036.5582 | 18.2582 | 0.18623 | 10.2883 | 23934 | 2023-01-03 | 2023-01-03 16:00 | 1600 | 1018.3 | - | - | - | bar: C0
5868 | 2023-01-03 17:00 | 18.82 | 15.032 | 1036.4203 | 18.5203 | 0.18891 | 13.5066 | 23934 | 2023-01-03 | 2023-01-03 17:00 | 1700 | 1017.9 | - | - | - | bar: C0
5869 | 2023-01-03 18:00 | 18.73 | 15.034 | 1036.5582 | 18.4582 | 0.18827 | 12.744 | 23934 | 2023-01-03 | 2023-01-03 18:00 | 1800 | 1018.1 | - | - | - | bar: C0
5870 | 2023-01-03 19:00 | 18.41 | 15.039 | 1036.903 | 18.603 | 0.18975 | 14.5212 | 23934 | 2023-01-03 | 2023-01-03 19:00 | 1900 | 1018.3 | - | - | - | bar: C0
5871 | 2023-01-03 20:00 | 18.08 | 15.041 | 1037.0409 | 18.3409 | 0.18708 | 11.3029 | 23934 | 2023-01-03 | 2023-01-03 20:00 | 2000 | 1018.7 | - | - | - | bar: C0
5872 | 2023-01-03 21:00 | 17.76 | 15.041 | 1037.0409 | 18.1409 | 0.18504 | 8.8472 | 23934 | 2023-01-03 | 2023-01-03 21:00 | 2100 | 1018.9 | - | - | - | bar: C0
5873 | 2023-01-03 22:00 | 17.47 | 15.036 | 1036.6961 | 17.6961 | 0.1805 | 3.3863 | 23934 | 2023-01-03 | 2023-01-03 22:00 | 2200 | 1019 | - | - | - | bar: C0
5874 | 2023-01-03 23:00 | 17.2 | 15.032 | 1036.4203 | 17.8203 | 0.18177 | 4.9115 | 23934 | 2023-01-03 | 2023-01-03 23:00 | 2300 | 1018.6 | - | - | - | bar: C0
5875 | 2023-01-04 | 16.96 | 15.022 | 1035.7308 | 17.9308 | 0.18289 | 6.2686 | 23934 | 2023-01-04 | 2023-01-04 | 0 | 1017.8 | - | - | - | bar: C0
5876 | 2023-01-04 01:00 | 16.75 | 15.017 | 1035.3861 | 17.8861 | 0.18244 | 5.7192 | 23934 | 2023-01-04 | 2023-01-04 01:00 | 100 | 1017.5 | - | - | - | bar: C0
5877 | 2023-01-04 02:00 | 16.59 | 15.011 | 1034.9724 | 17.9724 | 0.18332 | 6.7791 | 23934 | 2023-01-04 | 2023-01-04 02:00 | 200 | 1017 | - | - | - | bar: C0
5878 | 2023-01-04 03:00 | 16.44 | 15.002 | 1034.3519 | 18.0519 | 0.18413 | 7.7549 | 23934 | 2023-01-04 | 2023-01-04 03:00 | 300 | 1016.3 | - | - | - | bar: C0
5879 | 2023-01-04 04:00 | 16.3 | 14.995 | 1033.8693 | 17.9693 | 0.18329 | 6.7403 | 23934 | 2023-01-04 | 2023-01-04 04:00 | 400 | 1015.9 | - | - | - | bar: C0
5880 | 2023-01-04 05:00 | 16.18 | 14.998 | 1034.0761 | 18.1761 | 0.1854 | 9.28 | 23934 | 2023-01-04 | 2023-01-04 05:00 | 500 | 1015.9 | - | - | - | bar: C0
5881 | 2023-01-04 06:00 | 16.09 | 14.996 | 1033.9382 | 18.1382 | 0.18501 | 8.8147 | 23934 | 2023-01-04 | 2023-01-04 06:00 | 600 | 1015.8 | - | - | - | bar: C0
5882 | 2023-01-04 07:00 | 16.06 | 14.998 | 1034.0761 | 18.3761 | 0.18744 | 11.7358 | 23934 | 2023-01-04 | 2023-01-04 07:00 | 700 | 1015.7 | - | - | - | bar: C0
5883 | 2023-01-04 08:00 | 16.08 | 15.002 | 1034.3519 | 18.3519 | 0.18719 | 11.4385 | 23934 | 2023-01-04 | 2023-01-04 08:00 | 800 | 1016 | - | - | - | bar: C0
5884 | 2023-01-04 09:00 | 16.26 | 14.999 | 1034.1451 | 17.9451 | 0.18304 | 6.443 | 23934 | 2023-01-04 | 2023-01-04 09:00 | 900 | 1016.2 | - | - | - | bar: C0
5885 | 2023-01-04 10:00 | 16.76 | 14.987 | 1033.3177 | 17.9177 | 0.18276 | 6.1069 | 23934 | 2023-01-04 | 2023-01-04 10:00 | 1000 | 1015.4 | - | - | - | bar: C0
5886 | 2023-01-04 11:00 | 17.34 | 14.982 | 1032.9729 | 18.2729 | 0.18638 | 10.4691 | 23934 | 2023-01-04 | 2023-01-04 11:00 | 1100 | 1014.7 | - | - | - | bar: C0
5887 | 2023-01-04 12:00 | 17.84 | 14.983 | 1033.0419 | 18.7419 | 0.19117 | 16.2272 | 23934 | 2023-01-04 | 2023-01-04 12:00 | 1200 | 1014.3 | - | - | - | bar: C0
5888 | 2023-01-04 13:00 | 18.36 | 14.975 | 1032.4903 | 18.3903 | 0.18758 | 11.9102 | 23934 | 2023-01-04 | 2023-01-04 13:00 | 1300 | 1014.1 | - | - | - | bar: C0
5889 | 2023-01-04 14:00 | 18.65 | 14.97 | 1032.1456 | 18.5456 | 0.18916 | 13.8166 | 23934 | 2023-01-04 | 2023-01-04 14:00 | 1400 | 1013.6 | - | - | - | bar: C0
5890 | 2023-01-04 15:00 | 18.81 | 14.965 | 1031.8008 | 18.5008 | 0.18871 | 13.2673 | 23934 | 2023-01-04 | 2023-01-04 15:00 | 1500 | 1013.3 | - | - | - | bar: C0
5891 | 2023-01-04 16:00 | 18.51 | 14.959 | 1031.3871 | 18.1871 | 0.18551 | 9.4156 | 23934 | 2023-01-04 | 2023-01-04 16:00 | 1600 | 1013.2 | - | - | - | bar: C0
5892 | 2023-01-04 17:00 | 18.22 | 14.951 | 1030.8356 | 17.9356 | 0.18294 | 6.3265 | 23934 | 2023-01-04 | 2023-01-04 17:00 | 1700 | 1012.9 | - | - | - | bar: C0
5893 | 2023-01-04 18:00 | 18.02 | 14.936 | 1029.8014 | 17.7014 | 0.18055 | 3.4507 | 23934 | 2023-01-04 | 2023-01-04 18:00 | 1800 | 1012.1 | - | - | - | bar: C0
5894 | 2023-01-04 19:00 | 17.81 | 14.935 | 1029.7324 | 17.9324 | 0.18291 | 6.2877 | 23934 | 2023-01-04 | 2023-01-04 19:00 | 1900 | 1011.8 | - | - | - | bar: C0
5895 | 2023-01-04 20:00 | 17.57 | 14.935 | 1029.7324 | 18.1324 | 0.18495 | 8.7435 | 23934 | 2023-01-04 | 2023-01-04 20:00 | 2000 | 1011.6 | - | - | - | bar: C0
5896 | 2023-01-04 21:00 | 17.33 | 14.939 | 1030.0082 | 18.4082 | 0.18776 | 12.1298 | 23934 | 2023-01-04 | 2023-01-04 21:00 | 2100 | 1011.6 | - | - | - | bar: C0
5897 | 2023-01-04 22:00 | 17.12 | 14.943 | 1030.284 | 18.684 | 0.19058 | 15.5162 | 23934 | 2023-01-04 | 2023-01-04 22:00 | 2200 | 1011.6 | - | - | - | bar: C0
5898 | 2023-01-04 23:00 | 16.93 | 14.932 | 1029.5256 | 18.0256 | 0.18386 | 7.4316 | 23934 | 2023-01-04 | 2023-01-04 23:00 | 2300 | 1011.5 | - | - | - | bar: C0
5899 | 2023-01-05 | 16.77 | 14.932 | 1029.5256 | 18.6256 | 0.18998 | 14.7988 | 23934 | 2023-01-05 | 2023-01-05 | 0 | 1010.9 | - | - | - | bar: C0
5900 | 2023-01-05 01:00 | 16.63 | 14.927 | 1029.1808 | 18.1808 | 0.18544 | 9.338 | 23934 | 2023-01-05 | 2023-01-05 01:00 | 100 | 1011 | - | - | - | bar: C0
5901 | 2023-01-05 02:00 | 16.52 | 14.92 | 1028.6982 | 18.1982 | 0.18562 | 9.5512 | 23934 | 2023-01-05 | 2023-01-05 02:00 | 200 | 1010.5 | - | - | - | bar: C0
5902 | 2023-01-05 03:00 | 16.43 | 14.913 | 1028.2156 | 18.0156 | 0.18376 | 7.3087 | 23934 | 2023-01-05 | 2023-01-05 03:00 | 300 | 1010.2 | - | - | - | bar: C0
5903 | 2023-01-05 04:00 | 16.34 | 14.905 | 1027.664 | 17.764 | 0.18119 | 4.2196 | 23934 | 2023-01-05 | 2023-01-05 04:00 | 400 | 1009.9 | - | - | - | bar: C0
5904 | 2023-01-05 05:00 | 16.28 | 14.911 | 1028.0777 | 17.9777 | 0.18337 | 6.8434 | 23934 | 2023-01-05 | 2023-01-05 05:00 | 500 | 1010.1 | - | - | - | bar: C0
5905 | 2023-01-05 06:00 | 16.23 | 14.909 | 1027.9398 | 17.5398 | 0.17891 | 1.4666 | 23934 | 2023-01-05 | 2023-01-05 06:00 | 600 | 1010.4 | - | - | - | bar: C0
5906 | 2023-01-05 07:00 | 16.21 | 14.916 | 1028.4224 | 18.1224 | 0.18485 | 8.6206 | 23934 | 2023-01-05 | 2023-01-05 07:00 | 700 | 1010.3 | - | - | - | bar: C0
5907 | 2023-01-05 08:00 | 16.29 | 14.918 | 1028.5603 | 18.0603 | 0.18422 | 7.858 | 23934 | 2023-01-05 | 2023-01-05 08:00 | 800 | 1010.5 | - | - | - | bar: C0
5908 | 2023-01-05 09:00 | 16.48 | 14.925 | 1029.0429 | 18.2429 | 0.18608 | 10.1006 | 23934 | 2023-01-05 | 2023-01-05 09:00 | 900 | 1010.8 | - | - | - | bar: C0
5909 | 2023-01-05 10:00 | 16.64 | 14.924 | 1028.974 | 18.074 | 0.18435 | 8.0261 | 23934 | 2023-01-05 | 2023-01-05 10:00 | 1000 | 1010.9 | - | - | - | bar: C0
5910 | 2023-01-05 11:00 | 16.83 | 14.924 | 1028.974 | 17.874 | 0.18231 | 5.5703 | 23934 | 2023-01-05 | 2023-01-05 11:00 | 1100 | 1011.1 | - | - | - | bar: C0
5911 | 2023-01-05 12:00 | 17.09 | 14.927 | 1029.1808 | 17.9808 | 0.1834 | 6.8822 | 23934 | 2023-01-05 | 2023-01-05 12:00 | 1200 | 1011.2 | - | - | - | bar: C0
5912 | 2023-01-05 13:00 | 17.2 | 14.925 | 1029.0429 | 17.8429 | 0.182 | 5.1891 | 23934 | 2023-01-05 | 2023-01-05 13:00 | 1300 | 1011.2 | - | - | - | bar: C0
5913 | 2023-01-05 14:00 | 17.2 | 14.919 | 1028.6292 | 17.6292 | 0.17982 | 2.5653 | 23934 | 2023-01-05 | 2023-01-05 14:00 | 1400 | 1011 | - | - | - | bar: C0
5914 | 2023-01-05 15:00 | 17.26 | 14.919 | 1028.6292 | 18.0292 | 0.1839 | 7.4768 | 23934 | 2023-01-05 | 2023-01-05 15:00 | 1500 | 1010.6 | - | - | - | bar: C0
5915 | 2023-01-05 16:00 | 17.33 | 14.919 | 1028.6292 | 18.4292 | 0.18798 | 12.3883 | 23934 | 2023-01-05 | 2023-01-05 16:00 | 1600 | 1010.2 | - | - | - | bar: C0
5916 | 2023-01-05 17:00 | 17.36 | 14.923 | 1028.905 | 18.805 | 0.19181 | 17.0025 | 23934 | 2023-01-05 | 2023-01-05 17:00 | 1700 | 1010.1 | - | - | - | bar: C0
5917 | 2023-01-05 18:00 | 17.32 | 14.927 | 1029.1808 | 18.7808 | 0.19156 | 16.7052 | 23934 | 2023-01-05 | 2023-01-05 18:00 | 1800 | 1010.4 | - | - | - | bar: C0
5918 | 2023-01-05 19:00 | 17.24 | 14.93 | 1029.3877 | 18.7877 | 0.19163 | 16.7893 | 23934 | 2023-01-05 | 2023-01-05 19:00 | 1900 | 1010.6 | - | - | - | bar: C0
5919 | 2023-01-05 20:00 | 17.13 | 14.937 | 1029.8703 | 18.9703 | 0.1935 | 19.0318 | 23934 | 2023-01-05 | 2023-01-05 20:00 | 2000 | 1010.9 | - | - | - | bar: C0
5920 | 2023-01-05 21:00 | 17.01 | 14.94 | 1030.0771 | 18.7771 | 0.19153 | 16.66 | 23934 | 2023-01-05 | 2023-01-05 21:00 | 2100 | 1011.3 | - | - | - | bar: C0
5921 | 2023-01-05 22:00 | 16.9 | 14.942 | 1030.215 | 18.415 | 0.18783 | 12.2138 | 23934 | 2023-01-05 | 2023-01-05 22:00 | 2200 | 1011.8 | - | - | - | bar: C0
5922 | 2023-01-05 23:00 | 16.81 | 14.94 | 1030.0771 | 18.5771 | 0.18949 | 14.2043 | 23934 | 2023-01-05 | 2023-01-05 23:00 | 2300 | 1011.5 | - | - | - | bar: C0
5923 | 2023-01-06 | 16.74 | 14.938 | 1029.9392 | 18.6392 | 0.19012 | 14.9669 | 23934 | 2023-01-06 | 2023-01-06 | 0 | 1011.3 | - | - | - | bar: C0
5924 | 2023-01-06 01:00 | 16.67 | 14.935 | 1029.7324 | 18.7324 | 0.19107 | 16.1107 | 23934 | 2023-01-06 | 2023-01-06 01:00 | 100 | 1011 | - | - | - | bar: C0
5925 | 2023-01-06 02:00 | 16.62 | 14.93 | 1029.3877 | 18.6877 | 0.19061 | 15.5614 | 23934 | 2023-01-06 | 2023-01-06 02:00 | 200 | 1010.7 | - | - | - | bar: C0
5926 | 2023-01-06 03:00 | 16.58 | 14.924 | 1028.974 | 18.674 | 0.19047 | 15.3933 | 23934 | 2023-01-06 | 2023-01-06 03:00 | 300 | 1010.3 | - | - | - | bar: C0
5927 | 2023-01-06 04:00 | 16.53 | 14.922 | 1028.8361 | 18.7361 | 0.19111 | 16.1559 | 23934 | 2023-01-06 | 2023-01-06 04:00 | 400 | 1010.1 | - | - | - | bar: C0
5928 | 2023-01-06 05:00 | 16.49 | 14.921 | 1028.7671 | 18.5671 | 0.18938 | 14.0815 | 23934 | 2023-01-06 | 2023-01-06 05:00 | 500 | 1010.2 | - | - | - | bar: C0
5929 | 2023-01-06 06:00 | 16.45 | 14.92 | 1028.6982 | 18.5982 | 0.1897 | 14.4627 | 23934 | 2023-01-06 | 2023-01-06 06:00 | 600 | 1010.1 | - | - | - | bar: C0
5930 | 2023-01-06 07:00 | 16.44 | 14.916 | 1028.4224 | 18.3224 | 0.18689 | 11.0764 | 23934 | 2023-01-06 | 2023-01-06 07:00 | 700 | 1010.1 | - | - | - | bar: C0
5931 | 2023-01-06 08:00 | 16.47 | 14.919 | 1028.6292 | 18.5292 | 0.189 | 13.6161 | 23934 | 2023-01-06 | 2023-01-06 08:00 | 800 | 1010.1 | - | - | - | bar: C0
5932 | 2023-01-06 09:00 | 16.58 | 14.92 | 1028.6982 | 18.2982 | 0.18664 | 10.7791 | 23934 | 2023-01-06 | 2023-01-06 09:00 | 900 | 1010.4 | - | - | - | bar: C0
5933 | 2023-01-06 10:00 | 16.76 | 14.92 | 1028.6982 | 18.4982 | 0.18868 | 13.2349 | 23934 | 2023-01-06 | 2023-01-06 10:00 | 1000 | 1010.2 | - | - | - | bar: C0
5934 | 2023-01-06 11:00 | 16.88 | 14.914 | 1028.2845 | 18.4845 | 0.18854 | 13.0668 | 23934 | 2023-01-06 | 2023-01-06 11:00 | 1100 | 1009.8 | - | - | - | bar: C0
5935 | 2023-01-06 12:00 | 17.03 | 14.909 | 1027.9398 | 18.2398 | 0.18605 | 10.0617 | 23934 | 2023-01-06 | 2023-01-06 12:00 | 1200 | 1009.7 | - | - | - | bar: C0
5936 | 2023-01-06 13:00 | 17.28 | 14.907 | 1027.8019 | 18.5019 | 0.18872 | 13.2801 | 23934 | 2023-01-06 | 2023-01-06 13:00 | 1300 | 1009.3 | - | - | - | bar: C0
5937 | 2023-01-06 14:00 | 17.67 | 14.902 | 1027.4571 | 18.4571 | 0.18826 | 12.7307 | 23934 | 2023-01-06 | 2023-01-06 14:00 | 1400 | 1009 | - | - | - | bar: C0
5938 | 2023-01-06 15:00 | 17.88 | 14.901 | 1027.3882 | 18.5882 | 0.1896 | 14.3399 | 23934 | 2023-01-06 | 2023-01-06 15:00 | 1500 | 1008.8 | - | - | - | bar: C0
5939 | 2023-01-06 16:00 | 18.05 | 14.901 | 1027.3882 | 18.8882 | 0.19266 | 18.0235 | 23934 | 2023-01-06 | 2023-01-06 16:00 | 1600 | 1008.5 | - | - | - | bar: C0
5940 | 2023-01-06 17:00 | 18.28 | 14.904 | 1027.595 | 18.795 | 0.19171 | 16.8797 | 23934 | 2023-01-06 | 2023-01-06 17:00 | 1700 | 1008.8 | - | - | - | bar: C0
5941 | 2023-01-06 18:00 | 18.15 | 14.906 | 1027.7329 | 18.9329 | 0.19312 | 18.5728 | 23934 | 2023-01-06 | 2023-01-06 18:00 | 1800 | 1008.8 | - | - | - | bar: C0
5942 | 2023-01-06 19:00 | 18.03 | 14.91 | 1028.0087 | 18.7087 | 0.19083 | 15.8198 | 23934 | 2023-01-06 | 2023-01-06 19:00 | 1900 | 1009.3 | - | - | - | bar: C0
5943 | 2023-01-06 20:00 | 17.79 | 14.915 | 1028.3535 | 18.6535 | 0.19027 | 15.1413 | 23934 | 2023-01-06 | 2023-01-06 20:00 | 2000 | 1009.7 | - | - | - | bar: C0
5944 | 2023-01-06 21:00 | 17.5 | 14.927 | 1029.1808 | 18.7808 | 0.19156 | 16.7052 | 23934 | 2023-01-06 | 2023-01-06 21:00 | 2100 | 1010.4 | - | - | - | bar: C0
5945 | 2023-01-06 22:00 | 17.25 | 14.937 | 1029.8703 | 18.6703 | 0.19044 | 15.3481 | 23934 | 2023-01-06 | 2023-01-06 22:00 | 2200 | 1011.2 | - | - | - | bar: C0
5946 | 2023-01-06 23:00 | 17.03 | 14.918 | 1028.5603 | 18.1603 | 0.18524 | 9.0859 | 23934 | 2023-01-06 | 2023-01-06 23:00 | 2300 | 1010.4 | - | - | - | bar: C0
5947 | 2023-01-07 | 16.82 | 14.927 | 1029.1808 | 18.6808 | 0.19054 | 15.4774 | 23934 | 2023-01-07 | 2023-01-07 | 0 | 1010.5 | - | - | - | bar: C0
5948 | 2023-01-07 01:00 | 16.65 | 14.924 | 1028.974 | 18.574 | 0.18945 | 14.1655 | 23934 | 2023-01-07 | 2023-01-07 01:00 | 100 | 1010.4 | - | - | - | bar: C0
5949 | 2023-01-07 02:00 | 16.49 | 14.92 | 1028.6982 | 18.6982 | 0.19072 | 15.6906 | 23934 | 2023-01-07 | 2023-01-07 02:00 | 200 | 1010 | - | - | - | bar: C0
5950 | 2023-01-07 03:00 | 16.35 | 14.914 | 1028.2845 | 18.5845 | 0.18956 | 14.2947 | 23934 | 2023-01-07 | 2023-01-07 03:00 | 300 | 1009.7 | - | - | - | bar: C0
5951 | 2023-01-07 04:00 | 16.24 | 14.911 | 1028.0777 | 18.7777 | 0.19153 | 16.6664 | 23934 | 2023-01-07 | 2023-01-07 04:00 | 400 | 1009.3 | - | - | - | bar: C0
5952 | 2023-01-07 05:00 | 16.16 | 14.912 | 1028.1466 | 18.7466 | 0.19122 | 16.2851 | 23934 | 2023-01-07 | 2023-01-07 05:00 | 500 | 1009.4 | - | - | - | bar: C0
5953 | 2023-01-07 06:00 | 16.11 | 14.916 | 1028.4224 | 19.0224 | 0.19403 | 19.6715 | 23934 | 2023-01-07 | 2023-01-07 06:00 | 600 | 1009.4 | - | - | - | bar: C0
5954 | 2023-01-07 07:00 | 16.11 | 14.922 | 1028.8361 | 19.0361 | 0.19417 | 19.8395 | 23934 | 2023-01-07 | 2023-01-07 07:00 | 700 | 1009.8 | - | - | - | bar: C0
5955 | 2023-01-07 08:00 | 16.18 | 14.927 | 1029.1808 | 18.5808 | 0.18952 | 14.2495 | 23934 | 2023-01-07 | 2023-01-07 08:00 | 800 | 1010.6 | - | - | - | bar: C0
5956 | 2023-01-07 09:00 | 16.4 | 14.923 | 1028.905 | 18.105 | 0.18467 | 8.4074 | 23934 | 2023-01-07 | 2023-01-07 09:00 | 900 | 1010.8 | - | - | - | bar: C0
5957 | 2023-01-07 10:00 | 16.73 | 14.916 | 1028.4224 | 18.1224 | 0.18485 | 8.6206 | 23934 | 2023-01-07 | 2023-01-07 10:00 | 1000 | 1010.3 | - | - | - | bar: C0
5958 | 2023-01-07 11:00 | 16.94 | 14.919 | 1028.6292 | 18.3292 | 0.18696 | 11.1604 | 23934 | 2023-01-07 | 2023-01-07 11:00 | 1100 | 1010.3 | - | - | - | bar: C0
5959 | 2023-01-07 12:00 | 17.25 | 14.915 | 1028.3535 | 18.0535 | 0.18415 | 7.774 | 23934 | 2023-01-07 | 2023-01-07 12:00 | 1200 | 1010.3 | - | - | - | bar: C0
5960 | 2023-01-07 13:00 | 17.55 | 14.917 | 1028.4913 | 17.9913 | 0.18351 | 7.0115 | 23934 | 2023-01-07 | 2023-01-07 13:00 | 1300 | 1010.5 | - | - | - | bar: C0
5961 | 2023-01-07 14:00 | 17.59 | 14.921 | 1028.7671 | 18.1671 | 0.1853 | 9.1699 | 23934 | 2023-01-07 | 2023-01-07 14:00 | 1400 | 1010.6 | - | - | - | bar: C0
5962 | 2023-01-07 15:00 | 17.59 | 14.921 | 1028.7671 | 18.1671 | 0.1853 | 9.1699 | 23934 | 2023-01-07 | 2023-01-07 15:00 | 1500 | 1010.6 | - | - | - | bar: C0
5963 | 2023-01-07 16:00 | 17.48 | 14.917 | 1028.4913 | 17.3913 | 0.17739 | -0.3558 | 23934 | 2023-01-07 | 2023-01-07 16:00 | 1600 | 1011.1 | - | - | - | bar: C0
5964 | 2023-01-07 17:00 | 17.35 | 14.915 | 1028.3535 | 17.2535 | 0.17599 | -2.049 | 23934 | 2023-01-07 | 2023-01-07 17:00 | 1700 | 1011.1 | - | - | - | bar: C0
5965 | 2023-01-07 18:00 | 17.26 | 14.919 | 1028.6292 | 17.5292 | 0.1788 | 1.3374 | 23934 | 2023-01-07 | 2023-01-07 18:00 | 1800 | 1011.1 | - | - | - | bar: C0
5966 | 2023-01-07 19:00 | 17.11 | 14.925 | 1029.0429 | 17.4429 | 0.17792 | 0.27755 | 23934 | 2023-01-07 | 2023-01-07 19:00 | 1900 | 1011.6 | - | - | - | bar: C0
5967 | 2023-01-07 20:00 | 16.89 | 14.937 | 1029.8703 | 17.5703 | 0.17922 | 1.8415 | 23934 | 2023-01-07 | 2023-01-07 20:00 | 2000 | 1012.3 | - | - | - | bar: C0
5968 | 2023-01-07 21:00 | 16.63 | 14.936 | 1029.8014 | 16.8014 | 0.17137 | -7.6002 | 23934 | 2023-01-07 | 2023-01-07 21:00 | 2100 | 1013 | - | - | - | bar: C0
5969 | 2023-01-07 22:00 | 16.38 | 14.947 | 1030.5598 | 16.4598 | 0.16789 | -11.7943 | 23934 | 2023-01-07 | 2023-01-07 22:00 | 2200 | 1014.1 | - | - | - | bar: C0
5970 | 2023-01-07 23:00 | 16.15 | 14.952 | 1030.9045 | 16.8045 | 0.17141 | -7.5614 | 23934 | 2023-01-07 | 2023-01-07 23:00 | 2300 | 1014.1 | - | - | - | bar: C0
5971 | 2023-01-08 | 15.96 | 14.958 | 1031.3182 | 16.8182 | 0.17155 | -7.3933 | 23934 | 2023-01-08 | 2023-01-08 | 0 | 1014.5 | - | - | - | bar: C0
5972 | 2023-01-08 01:00 | 15.8 | 14.958 | 1031.3182 | 17.2182 | 0.17563 | -2.4818 | 23934 | 2023-01-08 | 2023-01-08 01:00 | 100 | 1014.1 | - | - | - | bar: C0
5973 | 2023-01-08 02:00 | 15.7 | 14.956 | 1031.1803 | 16.9803 | 0.1732 | -5.4029 | 23934 | 2023-01-08 | 2023-01-08 02:00 | 200 | 1014.2 | - | - | - | bar: C0
5974 | 2023-01-08 03:00 | 15.59 | 14.961 | 1031.525 | 17.425 | 0.17774 | 0.057928 | 23934 | 2023-01-08 | 2023-01-08 03:00 | 300 | 1014.1 | - | - | - | bar: C0
5975 | 2023-01-08 04:00 | 15.48 | 14.964 | 1031.7319 | 17.3319 | 0.17679 | -1.0859 | 23934 | 2023-01-08 | 2023-01-08 04:00 | 400 | 1014.4 | - | - | - | bar: C0
5976 | 2023-01-08 05:00 | 15.4 | 14.966 | 1031.8698 | 17.1698 | 0.17513 | -3.0764 | 23934 | 2023-01-08 | 2023-01-08 05:00 | 500 | 1014.7 | - | - | - | bar: C0
5977 | 2023-01-08 06:00 | 15.35 | 14.97 | 1032.1456 | 17.2456 | 0.1759 | -2.1458 | 23934 | 2023-01-08 | 2023-01-08 06:00 | 600 | 1014.9 | - | - | - | bar: C0
5978 | 2023-01-08 07:00 | 15.39 | 14.974 | 1032.4214 | 17.5214 | 0.17872 | 1.2406 | 23934 | 2023-01-08 | 2023-01-08 07:00 | 700 | 1014.9 | - | - | - | bar: C0
5979 | 2023-01-08 08:00 | 15.62 | 14.986 | 1033.2487 | 18.0487 | 0.1841 | 7.7161 | 23934 | 2023-01-08 | 2023-01-08 08:00 | 800 | 1015.2 | - | - | - | bar: C0
5980 | 2023-01-08 09:00 | 15.91 | 14.993 | 1033.7314 | 17.9314 | 0.1829 | 6.2749 | 23934 | 2023-01-08 | 2023-01-08 09:00 | 900 | 1015.8 | - | - | - | bar: C0
5981 | 2023-01-08 10:00 | 16.4 | 14.999 | 1034.1451 | 18.5451 | 0.18916 | 13.8102 | 23934 | 2023-01-08 | 2023-01-08 10:00 | 1000 | 1015.6 | - | - | - | bar: C0
5982 | 2023-01-08 11:00 | 16.86 | 15.006 | 1034.6277 | 18.6277 | 0.19 | 14.8249 | 23934 | 2023-01-08 | 2023-01-08 11:00 | 1100 | 1016 | - | - | - | bar: C0
5983 | 2023-01-08 12:00 | 17.23 | 15.005 | 1034.5587 | 18.8587 | 0.19236 | 17.6619 | 23934 | 2023-01-08 | 2023-01-08 12:00 | 1200 | 1015.7 | - | - | - | bar: C0
5984 | 2023-01-08 13:00 | 17.95 | 15.001 | 1034.2829 | 18.6829 | 0.19057 | 15.5034 | 23934 | 2023-01-08 | 2023-01-08 13:00 | 1300 | 1015.6 | - | - | - | bar: C0
5985 | 2023-01-08 14:00 | 18.83 | 15.001 | 1034.2829 | 19.1829 | 0.19567 | 21.6428 | 23934 | 2023-01-08 | 2023-01-08 14:00 | 1400 | 1015.1 | - | - | - | bar: C0
5986 | 2023-01-08 15:00 | 19.56 | 14.991 | 1033.5935 | 18.7935 | 0.19169 | 16.8605 | 23934 | 2023-01-08 | 2023-01-08 15:00 | 1500 | 1014.8 | - | - | - | bar: C0
5987 | 2023-01-08 16:00 | 19.85 | 14.986 | 1033.2487 | 18.3487 | 0.18716 | 11.3997 | 23934 | 2023-01-08 | 2023-01-08 16:00 | 1600 | 1014.9 | - | - | - | bar: C0
5988 | 2023-01-08 17:00 | 19.81 | 14.986 | 1033.2487 | 18.4487 | 0.18818 | 12.6276 | 23934 | 2023-01-08 | 2023-01-08 17:00 | 1700 | 1014.8 | - | - | - | bar: C0
5989 | 2023-01-08 18:00 | 19.51 | 14.983 | 1033.0419 | 18.4419 | 0.18811 | 12.5436 | 23934 | 2023-01-08 | 2023-01-08 18:00 | 1800 | 1014.6 | - | - | - | bar: C0
5990 | 2023-01-08 19:00 | 19.04 | 14.987 | 1033.3177 | 18.2177 | 0.18582 | 9.7905 | 23934 | 2023-01-08 | 2023-01-08 19:00 | 1900 | 1015.1 | - | - | - | bar: C0
5991 | 2023-01-08 20:00 | 18.56 | 14.987 | 1033.3177 | 18.1177 | 0.1848 | 8.5627 | 23934 | 2023-01-08 | 2023-01-08 20:00 | 2000 | 1015.2 | - | - | - | bar: C0
5992 | 2023-01-08 21:00 | 18.11 | 14.996 | 1033.9382 | 18.1382 | 0.18501 | 8.8147 | 23934 | 2023-01-08 | 2023-01-08 21:00 | 2100 | 1015.8 | - | - | - | bar: C0
5993 | 2023-01-08 22:00 | 17.72 | 14.998 | 1034.0761 | 18.5761 | 0.18948 | 14.1915 | 23934 | 2023-01-08 | 2023-01-08 22:00 | 2200 | 1015.5 | - | - | - | bar: C0
5994 | 2023-01-08 23:00 | 17.33 | 15.002 | 1034.3519 | 18.8519 | 0.19229 | 17.5779 | 23934 | 2023-01-08 | 2023-01-08 23:00 | 2300 | 1015.5 | - | - | - | bar: C0
5995 | 2023-01-09 | 16.99 | 15.005 | 1034.5587 | 18.9587 | 0.19338 | 18.8898 | 23934 | 2023-01-09 | 2023-01-09 | 0 | 1015.6 | - | - | - | bar: C0
5996 | 2023-01-09 01:00 | 16.63 | 15.006 | 1034.6277 | 18.9277 | 0.19306 | 18.5085 | 23934 | 2023-01-09 | 2023-01-09 01:00 | 100 | 1015.7 | - | - | - | bar: C0
5997 | 2023-01-09 02:00 | 16.36 | 14.998 | 1034.0761 | 18.2761 | 0.18642 | 10.5079 | 23934 | 2023-01-09 | 2023-01-09 02:00 | 200 | 1015.8 | - | - | - | bar: C0
5998 | 2023-01-09 03:00 | 16.12 | 14.993 | 1033.7314 | 18.4314 | 0.188 | 12.4143 | 23934 | 2023-01-09 | 2023-01-09 03:00 | 300 | 1015.3 | - | - | - | bar: C0
5999 | 2023-01-09 04:00 | 15.92 | 14.986 | 1033.2487 | 18.4487 | 0.18818 | 12.6276 | 23934 | 2023-01-09 | 2023-01-09 04:00 | 400 | 1014.8 | - | - | - | bar: C0
6000 | 2023-01-09 05:00 | 15.76 | 14.986 | 1033.2487 | 18.6487 | 0.19022 | 15.0833 | 23934 | 2023-01-09 | 2023-01-09 05:00 | 500 | 1014.6 | - | - | - | bar: C0
6001 | 2023-01-09 06:00 | 15.63 | 14.993 | 1033.7314 | 19.0314 | 0.19412 | 19.7816 | 23934 | 2023-01-09 | 2023-01-09 06:00 | 600 | 1014.7 | - | - | - | bar: C0
6002 | 2023-01-09 07:00 | 15.61 | 14.996 | 1033.9382 | 18.2382 | 0.18603 | 10.0426 | 23934 | 2023-01-09 | 2023-01-09 07:00 | 700 | 1015.7 | - | - | - | bar: C0
6003 | 2023-01-09 08:00 | 15.83 | 14.996 | 1033.9382 | 18.2382 | 0.18603 | 10.0426 | 23934 | 2023-01-09 | 2023-01-09 08:00 | 800 | 1015.7 | - | - | - | bar: C0
6004 | 2023-01-09 09:00 | 16.29 | 14.992 | 1033.6624 | 18.2624 | 0.18628 | 10.3399 | 23934 | 2023-01-09 | 2023-01-09 09:00 | 900 | 1015.4 | - | - | - | bar: C0
6005 | 2023-01-09 10:00 | 16.99 | 14.988 | 1033.3866 | 18.5866 | 0.18958 | 14.3208 | 23934 | 2023-01-09 | 2023-01-09 10:00 | 1000 | 1014.8 | - | - | - | bar: C0
6006 | 2023-01-09 11:00 | 17.84 | 14.982 | 1032.9729 | 18.7729 | 0.19148 | 16.6085 | 23934 | 2023-01-09 | 2023-01-09 11:00 | 1100 | 1014.2 | - | - | - | bar: C0
6007 | 2023-01-09 12:00 | 18.7 | 14.974 | 1032.4214 | 18.5214 | 0.18892 | 13.5194 | 23934 | 2023-01-09 | 2023-01-09 12:00 | 1200 | 1013.9 | - | - | - | bar: C0
6008 | 2023-01-09 13:00 | 19.52 | 14.971 | 1032.2145 | 18.7145 | 0.19089 | 15.8911 | 23934 | 2023-01-09 | 2023-01-09 13:00 | 1300 | 1013.5 | - | - | - | bar: C0
6009 | 2023-01-09 14:00 | 20.22 | 14.963 | 1031.6629 | 18.5629 | 0.18934 | 14.0299 | 23934 | 2023-01-09 | 2023-01-09 14:00 | 1400 | 1013.1 | - | - | - | bar: C0
6010 | 2023-01-09 15:00 | 20.69 | 14.952 | 1030.9045 | 18.5045 | 0.18875 | 13.3125 | 23934 | 2023-01-09 | 2023-01-09 15:00 | 1500 | 1012.4 | - | - | - | bar: C0
6011 | 2023-01-09 16:00 | 20.84 | 14.946 | 1030.4908 | 18.5908 | 0.18963 | 14.3723 | 23934 | 2023-01-09 | 2023-01-09 16:00 | 1600 | 1011.9 | - | - | - | bar: C0
6012 | 2023-01-09 17:00 | 20.66 | 14.94 | 1030.0771 | 18.5771 | 0.18949 | 14.2043 | 23934 | 2023-01-09 | 2023-01-09 17:00 | 1700 | 1011.5 | - | - | - | bar: C0
6013 | 2023-01-09 18:00 | 20.19 | 14.936 | 1029.8014 | 18.7014 | 0.19075 | 15.7294 | 23934 | 2023-01-09 | 2023-01-09 18:00 | 1800 | 1011.1 | - | - | - | bar: C0
6014 | 2023-01-09 19:00 | 19.58 | 14.941 | 1030.1461 | 18.8461 | 0.19223 | 17.5066 | 23934 | 2023-01-09 | 2023-01-09 19:00 | 1900 | 1011.3 | - | - | - | bar: C0
6015 | 2023-01-09 20:00 | 19.01 | 14.947 | 1030.5598 | 18.7598 | 0.19135 | 16.4468 | 23934 | 2023-01-09 | 2023-01-09 20:00 | 2000 | 1011.8 | - | - | - | bar: C0
6016 | 2023-01-09 21:00 | 18.52 | 14.953 | 1030.9735 | 18.7735 | 0.19149 | 16.6148 | 23934 | 2023-01-09 | 2023-01-09 21:00 | 2100 | 1012.2 | - | - | - | bar: C0
6017 | 2023-01-09 22:00 | 18.1 | 14.953 | 1030.9735 | 18.5735 | 0.18945 | 14.1591 | 23934 | 2023-01-09 | 2023-01-09 22:00 | 2200 | 1012.4 | - | - | - | bar: C0
6018 | 2023-01-09 23:00 | 17.7 | 14.946 | 1030.4908 | 18.2908 | 0.18657 | 10.6887 | 23934 | 2023-01-09 | 2023-01-09 23:00 | 2300 | 1012.2 | - | - | - | bar: C0
6019 | 2023-01-10 | 17.36 | 14.935 | 1029.7324 | 18.4324 | 0.18801 | 12.4271 | 23934 | 2023-01-10 | 2023-01-10 | 0 | 1011.3 | - | - | - | bar: C0
6020 | 2023-01-10 01:00 | 17.07 | 14.925 | 1029.0429 | 18.2429 | 0.18608 | 10.1006 | 23934 | 2023-01-10 | 2023-01-10 01:00 | 100 | 1010.8 | - | - | - | bar: C0
6021 | 2023-01-10 02:00 | 16.82 | 14.918 | 1028.5603 | 18.5603 | 0.18932 | 13.9974 | 23934 | 2023-01-10 | 2023-01-10 02:00 | 200 | 1010 | - | - | - | bar: C0
6022 | 2023-01-10 03:00 | 16.57 | 14.912 | 1028.1466 | 18.7466 | 0.19122 | 16.2851 | 23934 | 2023-01-10 | 2023-01-10 03:00 | 300 | 1009.4 | - | - | - | bar: C0
6023 | 2023-01-10 04:00 | 16.36 | 14.913 | 1028.2156 | 19.1156 | 0.19498 | 20.8154 | 23934 | 2023-01-10 | 2023-01-10 04:00 | 400 | 1009.1 | - | - | - | bar: C0
6024 | 2023-01-10 05:00 | 16.22 | 14.911 | 1028.0777 | 18.6777 | 0.19051 | 15.4385 | 23934 | 2023-01-10 | 2023-01-10 05:00 | 500 | 1009.4 | - | - | - | bar: C0
6025 | 2023-01-10 06:00 | 16.11 | 14.909 | 1027.9398 | 18.7398 | 0.19115 | 16.2011 | 23934 | 2023-01-10 | 2023-01-10 06:00 | 600 | 1009.2 | - | - | - | bar: C0
6026 | 2023-01-10 07:00 | 16.08 | 14.905 | 1027.664 | 18.464 | 0.18833 | 12.8148 | 23934 | 2023-01-10 | 2023-01-10 07:00 | 700 | 1009.2 | - | - | - | bar: C0
6027 | 2023-01-10 08:00 | 16.23 | 14.905 | 1027.664 | 18.864 | 0.19241 | 17.7263 | 23934 | 2023-01-10 | 2023-01-10 08:00 | 800 | 1008.8 | - | - | - | bar: C0
6028 | 2023-01-10 09:00 | 16.51 | 14.9 | 1027.3192 | 18.9192 | 0.19298 | 18.4048 | 23934 | 2023-01-10 | 2023-01-10 09:00 | 900 | 1008.4 | - | - | - | bar: C0
6029 | 2023-01-10 10:00 | 16.96 | 14.893 | 1026.8366 | 19.1366 | 0.19519 | 21.0738 | 23934 | 2023-01-10 | 2023-01-10 10:00 | 1000 | 1007.7 | - | - | - | bar: C0
6030 | 2023-01-10 11:00 | 17.59 | 14.883 | 1026.1471 | 18.7471 | 0.19122 | 16.2915 | 23934 | 2023-01-10 | 2023-01-10 11:00 | 1100 | 1007.4 | - | - | - | bar: C0
6031 | 2023-01-10 12:00 | 18.35 | 14.882 | 1026.0782 | 19.0782 | 0.1946 | 20.3564 | 23934 | 2023-01-10 | 2023-01-10 12:00 | 1200 | 1007 | - | - | - | bar: C0
6032 | 2023-01-10 13:00 | 18.58 | 14.877 | 1025.7334 | 19.2334 | 0.19618 | 22.2629 | 23934 | 2023-01-10 | 2023-01-10 13:00 | 1300 | 1006.5 | - | - | - | bar: C0
6033 | 2023-01-10 14:00 | 19.25 | 14.862 | 1024.6992 | 18.3992 | 0.18767 | 12.0197 | 23934 | 2023-01-10 | 2023-01-10 14:00 | 1400 | 1006.3 | - | - | - | bar: C0
6034 | 2023-01-10 15:00 | 19.8 | 14.849 | 1023.8029 | 18.4029 | 0.18771 | 12.0649 | 23934 | 2023-01-10 | 2023-01-10 15:00 | 1500 | 1005.4 | - | - | - | bar: C0
6035 | 2023-01-10 16:00 | 19.94 | 14.843 | 1023.3892 | 18.3892 | 0.18757 | 11.8969 | 23934 | 2023-01-10 | 2023-01-10 16:00 | 1600 | 1005 | - | - | - | bar: C0
6036 | 2023-01-10 17:00 | 19.77 | 14.835 | 1022.8376 | 18.3376 | 0.18704 | 11.2636 | 23934 | 2023-01-10 | 2023-01-10 17:00 | 1700 | 1004.5 | - | - | - | bar: C0
6037 | 2023-01-10 18:00 | 19.44 | 14.831 | 1022.5619 | 18.2619 | 0.18627 | 10.3329 | 23934 | 2023-01-10 | 2023-01-10 18:00 | 1800 | 1004.3 | - | - | - | bar: C0
6038 | 2023-01-10 19:00 | 19.02 | 14.832 | 1022.6308 | 18.4308 | 0.18799 | 12.4074 | 23934 | 2023-01-10 | 2023-01-10 19:00 | 1900 | 1004.2 | - | - | - | bar: C0
6039 | 2023-01-10 20:00 | 18.63 | 14.833 | 1022.6998 | 18.2998 | 0.18666 | 10.7982 | 23934 | 2023-01-10 | 2023-01-10 20:00 | 2000 | 1004.4 | - | - | - | bar: C0
6040 | 2023-01-10 21:00 | 18.26 | 14.834 | 1022.7687 | 18.0687 | 0.1843 | 7.9612 | 23934 | 2023-01-10 | 2023-01-10 21:00 | 2100 | 1004.7 | - | - | - | bar: C0
6041 | 2023-01-10 22:00 | 17.97 | 14.832 | 1022.6308 | 18.0308 | 0.18391 | 7.4959 | 23934 | 2023-01-10 | 2023-01-10 22:00 | 2200 | 1004.6 | - | - | - | bar: C0
6042 | 2023-01-10 23:00 | 17.68 | 14.827 | 1022.2861 | 17.8861 | 0.18244 | 5.7187 | 23934 | 2023-01-10 | 2023-01-10 23:00 | 2300 | 1004.4 | - | - | - | bar: C0
6043 | 2023-01-11 | 17.42 | 14.819 | 1021.7345 | 17.9345 | 0.18293 | 6.3132 | 23934 | 2023-01-11 | 2023-01-11 | 0 | 1003.8 | - | - | - | bar: C0
6044 | 2023-01-11 01:00 | 17.14 | 14.805 | 1020.7692 | 18.0692 | 0.18431 | 7.9676 | 23934 | 2023-01-11 | 2023-01-11 01:00 | 100 | 1002.7 | - | - | - | bar: C0
6045 | 2023-01-11 02:00 | 16.94 | 14.791 | 1019.804 | 18.004 | 0.18364 | 7.1662 | 23934 | 2023-01-11 | 2023-01-11 02:00 | 200 | 1001.8 | - | - | - | bar: C0
6046 | 2023-01-11 03:00 | 16.78 | 14.775 | 1018.7008 | 18.0008 | 0.18361 | 7.1274 | 23934 | 2023-01-11 | 2023-01-11 03:00 | 300 | 1000.7 | - | - | - | bar: C0
6047 | 2023-01-11 04:00 | 16.67 | 14.763 | 1017.8734 | 18.4734 | 0.18843 | 12.9307 | 23934 | 2023-01-11 | 2023-01-11 04:00 | 400 | 999.4 | - | - | - | bar: C0
6048 | 2023-01-11 05:00 | 16.57 | 14.757 | 1017.4597 | 18.1597 | 0.18523 | 9.079 | 23934 | 2023-01-11 | 2023-01-11 05:00 | 500 | 999.3 | - | - | - | bar: C0
6049 | 2023-01-11 06:00 | 16.47 | 14.748 | 1016.8392 | 17.4392 | 0.17788 | 0.23181 | 23934 | 2023-01-11 | 2023-01-11 06:00 | 600 | 999.4 | - | - | - | bar: C0
6050 | 2023-01-11 07:00 | 16.43 | 14.747 | 1016.7703 | 17.6703 | 0.18024 | 3.0688 | 23934 | 2023-01-11 | 2023-01-11 07:00 | 700 | 999.1 | - | - | - | bar: C0
6051 | 2023-01-11 08:00 | 16.62 | 14.744 | 1016.5634 | 17.3634 | 0.17711 | -0.6988 | 23934 | 2023-01-11 | 2023-01-11 08:00 | 800 | 999.2 | - | - | - | bar: C0
6052 | 2023-01-11 09:00 | 16.92 | 14.742 | 1016.4255 | 17.0255 | 0.17366 | -4.8477 | 23934 | 2023-01-11 | 2023-01-11 09:00 | 900 | 999.4 | - | - | - | bar: C0
6053 | 2023-01-11 10:00 | 17.32 | 14.738 | 1016.1497 | 17.3497 | 0.17697 | -0.86684 | 23934 | 2023-01-11 | 2023-01-11 10:00 | 1000 | 998.8 | - | - | - | bar: C0
6054 | 2023-01-11 11:00 | 17.91 | 14.729 | 1015.5292 | 17.3292 | 0.17676 | -1.1189 | 23934 | 2023-01-11 | 2023-01-11 11:00 | 1100 | 998.2 | - | - | - | bar: C0
6055 | 2023-01-11 12:00 | 18.61 | 14.729 | 1015.5292 | 17.5292 | 0.1788 | 1.3368 | 23934 | 2023-01-11 | 2023-01-11 12:00 | 1200 | 998 | - | - | - | bar: C0
6056 | 2023-01-11 13:00 | 19.34 | 14.727 | 1015.3913 | 17.6913 | 0.18045 | 3.3273 | 23934 | 2023-01-11 | 2023-01-11 13:00 | 1300 | 997.7 | - | - | - | bar: C0
6057 | 2023-01-11 14:00 | 20.04 | 14.723 | 1015.1155 | 17.5155 | 0.17866 | 1.1688 | 23934 | 2023-01-11 | 2023-01-11 14:00 | 1400 | 997.6 | - | - | - | bar: C0
6058 | 2023-01-11 15:00 | 20.53 | 14.725 | 1015.2534 | 17.9534 | 0.18312 | 6.5456 | 23934 | 2023-01-11 | 2023-01-11 15:00 | 1500 | 997.3 | - | - | - | bar: C0
6059 | 2023-01-11 16:00 | 20.57 | 14.725 | 1015.2534 | 17.8534 | 0.1821 | 5.3177 | 23934 | 2023-01-11 | 2023-01-11 16:00 | 1600 | 997.4 | - | - | - | bar: C0
6060 | 2023-01-11 17:00 | 20.32 | 14.727 | 1015.3913 | 17.9913 | 0.18351 | 7.0109 | 23934 | 2023-01-11 | 2023-01-11 17:00 | 1700 | 997.4 | - | - | - | bar: C0
6061 | 2023-01-11 18:00 | 19.81 | 14.722 | 1015.0466 | 17.5466 | 0.17897 | 1.5501 | 23934 | 2023-01-11 | 2023-01-11 18:00 | 1800 | 997.5 | - | - | - | bar: C0
6062 | 2023-01-11 19:00 | 19.07 | 14.738 | 1016.1497 | 17.8497 | 0.18207 | 5.2725 | 23934 | 2023-01-11 | 2023-01-11 19:00 | 1900 | 998.3 | - | - | - | bar: C0
6063 | 2023-01-11 20:00 | 18.46 | 14.754 | 1017.2529 | 17.5529 | 0.17904 | 1.6277 | 23934 | 2023-01-11 | 2023-01-11 20:00 | 2000 | 999.7 | - | - | - | bar: C0
6064 | 2023-01-11 21:00 | 17.93 | 14.769 | 1018.2871 | 17.4871 | 0.17837 | 0.81996 | 23934 | 2023-01-11 | 2023-01-11 21:00 | 2100 | 1000.8 | - | - | - | bar: C0
6065 | 2023-01-11 22:00 | 17.51 | 14.779 | 1018.9766 | 17.2766 | 0.17622 | -1.765 | 23934 | 2023-01-11 | 2023-01-11 22:00 | 2200 | 1001.7 | - | - | - | bar: C0
6066 | 2023-01-11 23:00 | 17.16 | 14.793 | 1019.9418 | 17.4418 | 0.17791 | 0.26425 | 23934 | 2023-01-11 | 2023-01-11 23:00 | 2300 | 1002.5 | - | - | - | bar: C0
6067 | 2023-01-12 | 16.88 | 14.804 | 1020.7003 | 17.7003 | 0.18054 | 3.4374 | 23934 | 2023-01-12 | 2023-01-12 | 0 | 1003 | - | - | - | bar: C0
6068 | 2023-01-12 01:00 | 16.64 | 14.806 | 1020.8382 | 17.9382 | 0.18297 | 6.3584 | 23934 | 2023-01-12 | 2023-01-12 01:00 | 100 | 1002.9 | - | - | - | bar: C0
6069 | 2023-01-12 02:00 | 16.42 | 14.811 | 1021.1829 | 17.8829 | 0.18241 | 5.6799 | 23934 | 2023-01-12 | 2023-01-12 02:00 | 200 | 1003.3 | - | - | - | bar: C0
6070 | 2023-01-12 03:00 | 16.19 | 14.811 | 1021.1829 | 17.7829 | 0.18139 | 4.452 | 23934 | 2023-01-12 | 2023-01-12 03:00 | 300 | 1003.4 | - | - | - | bar: C0
6071 | 2023-01-12 04:00 | 15.98 | 14.82 | 1021.8034 | 17.9034 | 0.18262 | 5.9319 | 23934 | 2023-01-12 | 2023-01-12 04:00 | 400 | 1003.9 | - | - | - | bar: C0
6072 | 2023-01-12 05:00 | 15.83 | 14.828 | 1022.355 | 17.555 | 0.17906 | 1.6538 | 23934 | 2023-01-12 | 2023-01-12 05:00 | 500 | 1004.8 | - | - | - | bar: C0
6073 | 2023-01-12 06:00 | 15.73 | 14.844 | 1023.4582 | 17.7582 | 0.18113 | 4.1484 | 23934 | 2023-01-12 | 2023-01-12 06:00 | 600 | 1005.7 | - | - | - | bar: C0
6074 | 2023-01-12 07:00 | 15.77 | 14.862 | 1024.6992 | 17.9992 | 0.18359 | 7.1082 | 23934 | 2023-01-12 | 2023-01-12 07:00 | 700 | 1006.7 | - | - | - | bar: C0
6075 | 2023-01-12 08:00 | 15.91 | 14.876 | 1025.6645 | 17.9645 | 0.18324 | 6.6818 | 23934 | 2023-01-12 | 2023-01-12 08:00 | 800 | 1007.7 | - | - | - | bar: C0
6076 | 2023-01-12 09:00 | 16.23 | 14.885 | 1026.285 | 17.985 | 0.18345 | 6.9338 | 23934 | 2023-01-12 | 2023-01-12 09:00 | 900 | 1008.3 | - | - | - | bar: C0
6077 | 2023-01-12 10:00 | 16.83 | 14.893 | 1026.8366 | 18.0366 | 0.18397 | 7.5672 | 23934 | 2023-01-12 | 2023-01-12 10:00 | 1000 | 1008.8 | - | - | - | bar: C0
6078 | 2023-01-12 11:00 | 17.52 | 14.899 | 1027.2503 | 18.0503 | 0.18411 | 7.7352 | 23934 | 2023-01-12 | 2023-01-12 11:00 | 1100 | 1009.2 | - | - | - | bar: C0
6079 | 2023-01-12 12:00 | 18.41 | 14.906 | 1027.7329 | 18.1329 | 0.18496 | 8.7498 | 23934 | 2023-01-12 | 2023-01-12 12:00 | 1200 | 1009.6 | - | - | - | bar: C0
6080 | 2023-01-12 13:00 | 19.25 | 14.909 | 1027.9398 | 18.2398 | 0.18605 | 10.0617 | 23934 | 2023-01-12 | 2023-01-12 13:00 | 1300 | 1009.7 | - | - | - | bar: C0
6081 | 2023-01-12 14:00 | 20.12 | 14.913 | 1028.2156 | 18.4156 | 0.18784 | 12.2202 | 23934 | 2023-01-12 | 2023-01-12 14:00 | 1400 | 1009.8 | - | - | - | bar: C0
6082 | 2023-01-12 15:00 | 20.78 | 14.919 | 1028.6292 | 18.2292 | 0.18594 | 9.9325 | 23934 | 2023-01-12 | 2023-01-12 15:00 | 1500 | 1010.4 | - | - | - | bar: C0
6083 | 2023-01-12 16:00 | 21.07 | 14.922 | 1028.8361 | 18.1361 | 0.18499 | 8.7887 | 23934 | 2023-01-12 | 2023-01-12 16:00 | 1600 | 1010.7 | - | - | - | bar: C0
6084 | 2023-01-12 17:00 | 20.92 | 14.925 | 1029.0429 | 18.2429 | 0.18608 | 10.1006 | 23934 | 2023-01-12 | 2023-01-12 17:00 | 1700 | 1010.8 | - | - | - | bar: C0
6085 | 2023-01-12 18:00 | 20.45 | 14.931 | 1029.4566 | 18.1566 | 0.1852 | 9.0407 | 23934 | 2023-01-12 | 2023-01-12 18:00 | 1800 | 1011.3 | - | - | - | bar: C0
6086 | 2023-01-12 19:00 | 19.82 | 14.94 | 1030.0771 | 18.1771 | 0.18541 | 9.2928 | 23934 | 2023-01-12 | 2023-01-12 19:00 | 1900 | 1011.9 | - | - | - | bar: C0
6087 | 2023-01-12 20:00 | 19.22 | 14.951 | 1030.8356 | 18.1356 | 0.18498 | 8.7823 | 23934 | 2023-01-12 | 2023-01-12 20:00 | 2000 | 1012.7 | - | - | - | bar: C0
6088 | 2023-01-12 21:00 | 18.71 | 14.965 | 1031.8008 | 18.1008 | 0.18463 | 8.3558 | 23934 | 2023-01-12 | 2023-01-12 21:00 | 2100 | 1013.7 | - | - | - | bar: C0
6089 | 2023-01-12 22:00 | 18.26 | 14.979 | 1032.7661 | 18.1661 | 0.18529 | 9.1572 | 23934 | 2023-01-12 | 2023-01-12 22:00 | 2200 | 1014.6 | - | - | - | bar: C0
6090 | 2023-01-12 23:00 | 17.89 | 14.984 | 1033.1108 | 18.0108 | 0.18371 | 7.2508 | 23934 | 2023-01-12 | 2023-01-12 23:00 | 2300 | 1015.1 | - | - | - | bar: C0
6091 | 2023-01-13 | 17.58 | 14.988 | 1033.3866 | 18.0866 | 0.18448 | 8.1814 | 23934 | 2023-01-13 | 2023-01-13 | 0 | 1015.3 | - | - | - | bar: C0
6092 | 2023-01-13 01:00 | 17.28 | 14.992 | 1033.6624 | 18.0624 | 0.18424 | 7.8841 | 23934 | 2023-01-13 | 2023-01-13 01:00 | 100 | 1015.6 | - | - | - | bar: C0
6093 | 2023-01-13 02:00 | 17.02 | 14.994 | 1033.8003 | 17.9003 | 0.18258 | 5.8937 | 23934 | 2023-01-13 | 2023-01-13 02:00 | 200 | 1015.9 | - | - | - | bar: C0
6094 | 2023-01-13 03:00 | 16.81 | 14.997 | 1034.0072 | 18.0072 | 0.18367 | 7.2056 | 23934 | 2023-01-13 | 2023-01-13 03:00 | 300 | 1016 | - | - | - | bar: C0
6095 | 2023-01-13 04:00 | 16.73 | 15.003 | 1034.4208 | 18.3208 | 0.18687 | 11.0572 | 23934 | 2023-01-13 | 2023-01-13 04:00 | 400 | 1016.1 | - | - | - | bar: C0
6096 | 2023-01-13 05:00 | 16.7 | 15.015 | 1035.2482 | 18.7482 | 0.19123 | 16.3048 | 23934 | 2023-01-13 | 2023-01-13 05:00 | 500 | 1016.5 | - | - | - | bar: C0
6097 | 2023-01-13 06:00 | 16.69 | 15.031 | 1036.3514 | 19.1514 | 0.19534 | 21.2551 | 23934 | 2023-01-13 | 2023-01-13 06:00 | 600 | 1017.2 | - | - | - | bar: C0
6098 | 2023-01-13 07:00 | 16.67 | 15.043 | 1037.1787 | 19.4787 | 0.19868 | 25.2749 | 23934 | 2023-01-13 | 2023-01-13 07:00 | 700 | 1017.7 | - | - | - | bar: C0
6099 | 2023-01-13 08:00 | 16.68 | 15.062 | 1038.4888 | 19.7888 | 0.20185 | 29.0813 | 23934 | 2023-01-13 | 2023-01-13 08:00 | 800 | 1018.7 | - | - | - | bar: C0
6100 | 2023-01-13 09:00 | 16.69 | 15.088 | 1040.2814 | 21.4814 | 0.21911 | 49.8648 | 23934 | 2023-01-13 | 2023-01-13 09:00 | 900 | 1018.8 | - | - | - | bar: C0
6101 | 2023-01-13 10:00 | 16.71 | 15.111 | 1041.8672 | 22.6672 | 0.23121 | 64.4249 | 23934 | 2023-01-13 | 2023-01-13 10:00 | 1000 | 1019.2 | - | - | - | bar: C0
6102 | 2023-01-13 11:00 | 16.7 | 15.113 | 1042.0051 | 22.6051 | 0.23057 | 63.6623 | 23934 | 2023-01-13 | 2023-01-13 11:00 | 1100 | 1019.4 | - | - | - | bar: C0
6103 | 2023-01-13 12:00 | 16.7 | 15.121 | 1042.5567 | 22.9567 | 0.23416 | 67.9793 | 23934 | 2023-01-13 | 2023-01-13 12:00 | 1200 | 1019.6 | - | - | - | bar: C0
6104 | 2023-01-13 13:00 | 16.72 | 15.14 | 1043.8667 | 24.3667 | 0.24854 | 85.2924 | 23934 | 2023-01-13 | 2023-01-13 13:00 | 1300 | 1019.5 | - | - | - | bar: C0
6105 | 2023-01-13 14:00 | 16.68 | 15.148 | 1044.4182 | 24.9182 | 0.25417 | 92.0651 | 23934 | 2023-01-13 | 2023-01-13 14:00 | 1400 | 1019.5 | - | - | - | bar: C0
6106 | 2023-01-13 15:00 | 16.61 | 15.14 | 1043.8667 | 24.2667 | 0.24752 | 84.0645 | 23934 | 2023-01-13 | 2023-01-13 15:00 | 1500 | 1019.6 | - | - | - | bar: C0
6107 | 2023-01-13 16:00 | 16.56 | 15.125 | 1042.8324 | 23.2324 | 0.23697 | 71.3657 | 23934 | 2023-01-13 | 2023-01-13 16:00 | 1600 | 1019.6 | - | - | - | bar: C0
6108 | 2023-01-13 17:00 | 16.57 | 15.112 | 1041.9361 | 22.3361 | 0.22783 | 60.36 | 23934 | 2023-01-13 | 2023-01-13 17:00 | 1700 | 1019.6 | - | - | - | bar: C0
6109 | 2023-01-13 18:00 | 16.59 | 15.105 | 1041.4535 | 21.6535 | 0.22087 | 51.9781 | 23934 | 2023-01-13 | 2023-01-13 18:00 | 1800 | 1019.8 | - | - | - | bar: C0
6110 | 2023-01-13 19:00 | 16.57 | 15.099 | 1041.0398 | 20.9398 | 0.21359 | 43.2149 | 23934 | 2023-01-13 | 2023-01-13 19:00 | 1900 | 1020.1 | - | - | - | bar: C0
6111 | 2023-01-13 20:00 | 16.52 | 15.101 | 1041.1777 | 20.5777 | 0.20989 | 38.7687 | 23934 | 2023-01-13 | 2023-01-13 20:00 | 2000 | 1020.6 | - | - | - | bar: C0
6112 | 2023-01-13 21:00 | 16.46 | 15.107 | 1041.5914 | 20.6914 | 0.21105 | 40.1647 | 23934 | 2023-01-13 | 2023-01-13 21:00 | 2100 | 1020.9 | - | - | - | bar: C0
6113 | 2023-01-13 22:00 | 16.39 | 15.11 | 1041.7982 | 20.3982 | 0.20806 | 36.565 | 23934 | 2023-01-13 | 2023-01-13 22:00 | 2200 | 1021.4 | - | - | - | bar: C0
6114 | 2023-01-13 23:00 | 16.33 | 15.11 | 1041.7982 | 20.1982 | 0.20602 | 34.1093 | 23934 | 2023-01-13 | 2023-01-13 23:00 | 2300 | 1021.6 | - | - | - | bar: C0
6115 | 2023-01-14 | 16.28 | 15.106 | 1041.5224 | 20.0224 | 0.20423 | 31.9508 | 23934 | 2023-01-14 | 2023-01-14 | 0 | 1021.5 | - | - | - | bar: C0
6116 | 2023-01-14 01:00 | 16.24 | 15.102 | 1041.2467 | 19.8467 | 0.20244 | 29.7923 | 23934 | 2023-01-14 | 2023-01-14 01:00 | 100 | 1021.4 | - | - | - | bar: C0
6117 | 2023-01-14 02:00 | 16.21 | 15.104 | 1041.3846 | 19.9846 | 0.20384 | 31.4855 | 23934 | 2023-01-14 | 2023-01-14 02:00 | 200 | 1021.4 | - | - | - | bar: C0
6118 | 2023-01-14 03:00 | 16.18 | 15.098 | 1040.9709 | 19.6709 | 0.20064 | 27.6338 | 23934 | 2023-01-14 | 2023-01-14 03:00 | 300 | 1021.3 | - | - | - | bar: C0
6119 | 2023-01-14 04:00 | 16.16 | 15.099 | 1041.0398 | 19.8398 | 0.20237 | 29.7083 | 23934 | 2023-01-14 | 2023-01-14 04:00 | 400 | 1021.2 | - | - | - | bar: C0
6120 | 2023-01-14 05:00 | 16.14 | 15.097 | 1040.9019 | 19.4019 | 0.1979 | 24.3315 | 23934 | 2023-01-14 | 2023-01-14 05:00 | 500 | 1021.5 | - | - | - | bar: C0
6121 | 2023-01-14 06:00 | 16.12 | 15.105 | 1041.4535 | 19.4535 | 0.19843 | 24.9648 | 23934 | 2023-01-14 | 2023-01-14 06:00 | 600 | 1022 | - | - | - | bar: C0
6122 | 2023-01-14 07:00 | 16.13 | 15.113 | 1042.0051 | 19.5051 | 0.19895 | 25.5982 | 23934 | 2023-01-14 | 2023-01-14 07:00 | 700 | 1022.5 | - | - | - | bar: C0
6123 | 2023-01-14 08:00 | 16.2 | 15.118 | 1042.3498 | 19.3498 | 0.19737 | 23.6918 | 23934 | 2023-01-14 | 2023-01-14 08:00 | 800 | 1023 | - | - | - | bar: C0
6124 | 2023-01-14 09:00 | 16.32 | 15.121 | 1042.5567 | 19.2567 | 0.19642 | 22.5479 | 23934 | 2023-01-14 | 2023-01-14 09:00 | 900 | 1023.3 | - | - | - | bar: C0
6125 | 2023-01-14 10:00 | 16.59 | 15.124 | 1042.7635 | 19.1635 | 0.19547 | 21.404 | 23934 | 2023-01-14 | 2023-01-14 10:00 | 1000 | 1023.6 | - | - | - | bar: C0
6126 | 2023-01-14 11:00 | 17 | 15.129 | 1043.1082 | 19.3082 | 0.19694 | 23.1812 | 23934 | 2023-01-14 | 2023-01-14 11:00 | 1100 | 1023.8 | - | - | - | bar: C0
6127 | 2023-01-14 12:00 | 17.8 | 15.127 | 1042.9703 | 19.2703 | 0.19656 | 22.7159 | 23934 | 2023-01-14 | 2023-01-14 12:00 | 1200 | 1023.7 | - | - | - | bar: C0
6128 | 2023-01-14 13:00 | 18.72 | 15.122 | 1042.6256 | 19.1256 | 0.19508 | 20.9387 | 23934 | 2023-01-14 | 2023-01-14 13:00 | 1300 | 1023.5 | - | - | - | bar: C0
6129 | 2023-01-14 14:00 | 19.59 | 15.119 | 1042.4188 | 19.2188 | 0.19603 | 22.0826 | 23934 | 2023-01-14 | 2023-01-14 14:00 | 1400 | 1023.2 | - | - | - | bar: C0
6130 | 2023-01-14 15:00 | 20.08 | 15.117 | 1042.2809 | 18.9809 | 0.1936 | 19.1615 | 23934 | 2023-01-14 | 2023-01-14 15:00 | 1500 | 1023.3 | - | - | - | bar: C0
6131 | 2023-01-14 16:00 | 20.39 | 15.114 | 1042.074 | 18.974 | 0.19354 | 19.0775 | 23934 | 2023-01-14 | 2023-01-14 16:00 | 1600 | 1023.1 | - | - | - | bar: C0
6132 | 2023-01-14 17:00 | 20.43 | 15.112 | 1041.9361 | 18.9361 | 0.19315 | 18.6122 | 23934 | 2023-01-14 | 2023-01-14 17:00 | 1700 | 1023 | - | - | - | bar: C0
6133 | 2023-01-14 18:00 | 20.16 | 15.113 | 1042.0051 | 18.9051 | 0.19283 | 18.2309 | 23934 | 2023-01-14 | 2023-01-14 18:00 | 1800 | 1023.1 | - | - | - | bar: C0
6134 | 2023-01-14 19:00 | 19.73 | 15.122 | 1042.6256 | 18.9256 | 0.19304 | 18.483 | 23934 | 2023-01-14 | 2023-01-14 19:00 | 1900 | 1023.7 | - | - | - | bar: C0
6135 | 2023-01-14 20:00 | 19.28 | 15.132 | 1043.3151 | 18.9151 | 0.19293 | 18.3538 | 23934 | 2023-01-14 | 2023-01-14 20:00 | 2000 | 1024.4 | - | - | - | bar: C0
6136 | 2023-01-14 21:00 | 18.88 | 15.141 | 1043.9356 | 19.0356 | 0.19416 | 19.8337 | 23934 | 2023-01-14 | 2023-01-14 21:00 | 2100 | 1024.9 | - | - | - | bar: C0
6137 | 2023-01-14 22:00 | 18.5 | 15.148 | 1044.4182 | 18.9182 | 0.19297 | 18.3926 | 23934 | 2023-01-14 | 2023-01-14 22:00 | 2200 | 1025.5 | - | - | - | bar: C0
6138 | 2023-01-14 23:00 | 18.16 | 15.15 | 1044.5561 | 18.9561 | 0.19335 | 18.8579 | 23934 | 2023-01-14 | 2023-01-14 23:00 | 2300 | 1025.6 | - | - | - | bar: C0
6139 | 2023-01-15 | 17.88 | 15.154 | 1044.8319 | 18.9319 | 0.19311 | 18.5606 | 23934 | 2023-01-15 | 2023-01-15 | 0 | 1025.9 | - | - | - | bar: C0
6140 | 2023-01-15 01:00 | 17.66 | 15.153 | 1044.763 | 18.863 | 0.1924 | 17.714 | 23934 | 2023-01-15 | 2023-01-15 01:00 | 100 | 1025.9 | - | - | - | bar: C0
6141 | 2023-01-15 02:00 | 17.47 | 15.154 | 1044.8319 | 18.9319 | 0.19311 | 18.5606 | 23934 | 2023-01-15 | 2023-01-15 02:00 | 200 | 1025.9 | - | - | - | bar: C0
6142 | 2023-01-15 03:00 | 17.32 | 15.153 | 1044.763 | 18.763 | 0.19138 | 16.4862 | 23934 | 2023-01-15 | 2023-01-15 03:00 | 300 | 1026 | - | - | - | bar: C0
6143 | 2023-01-15 04:00 | 17.18 | 15.153 | 1044.763 | 18.763 | 0.19138 | 16.4862 | 23934 | 2023-01-15 | 2023-01-15 04:00 | 400 | 1026 | - | - | - | bar: C0
6144 | 2023-01-15 05:00 | 17.07 | 15.157 | 1045.0388 | 18.9388 | 0.19318 | 18.6447 | 23934 | 2023-01-15 | 2023-01-15 05:00 | 500 | 1026.1 | - | - | - | bar: C0
6145 | 2023-01-15 06:00 | 16.97 | 15.164 | 1045.5214 | 18.8214 | 0.19198 | 17.2035 | 23934 | 2023-01-15 | 2023-01-15 06:00 | 600 | 1026.7 | - | - | - | bar: C0
6146 | 2023-01-15 07:00 | 16.91 | 15.167 | 1045.7282 | 18.7282 | 0.19103 | 16.0597 | 23934 | 2023-01-15 | 2023-01-15 07:00 | 700 | 1027 | - | - | - | bar: C0
6147 | 2023-01-15 08:00 | 16.91 | 15.173 | 1046.1419 | 18.8419 | 0.19219 | 17.4556 | 23934 | 2023-01-15 | 2023-01-15 08:00 | 800 | 1027.3 | - | - | - | bar: C0
6148 | 2023-01-15 09:00 | 17.02 | 15.176 | 1046.3488 | 18.7488 | 0.19124 | 16.3117 | 23934 | 2023-01-15 | 2023-01-15 09:00 | 900 | 1027.6 | - | - | - | bar: C0
6149 | 2023-01-15 10:00 | 17.29 | 15.176 | 1046.3488 | 18.6488 | 0.19022 | 15.0839 | 23934 | 2023-01-15 | 2023-01-15 10:00 | 1000 | 1027.7 | - | - | - | bar: C0
6150 | 2023-01-15 11:00 | 17.81 | 15.174 | 1046.2109 | 18.6109 | 0.18983 | 14.6186 | 23934 | 2023-01-15 | 2023-01-15 11:00 | 1100 | 1027.6 | - | - | - | bar: C0
6151 | 2023-01-15 12:00 | 18.27 | 15.17 | 1045.9351 | 18.5351 | 0.18906 | 13.6879 | 23934 | 2023-01-15 | 2023-01-15 12:00 | 1200 | 1027.4 | - | - | - | bar: C0
6152 | 2023-01-15 13:00 | 18.91 | 15.164 | 1045.5214 | 18.6214 | 0.18994 | 14.7478 | 23934 | 2023-01-15 | 2023-01-15 13:00 | 1300 | 1026.9 | - | - | - | bar: C0
6153 | 2023-01-15 14:00 | 19.49 | 15.164 | 1045.5214 | 18.9214 | 0.193 | 18.4314 | 23934 | 2023-01-15 | 2023-01-15 14:00 | 1400 | 1026.6 | - | - | - | bar: C0
6154 | 2023-01-15 15:00 | 19.93 | 15.163 | 1045.4525 | 18.7525 | 0.19128 | 16.3569 | 23934 | 2023-01-15 | 2023-01-15 15:00 | 1500 | 1026.7 | - | - | - | bar: C0
6155 | 2023-01-15 16:00 | 20.31 | 15.161 | 1045.3146 | 18.6146 | 0.18987 | 14.6638 | 23934 | 2023-01-15 | 2023-01-15 16:00 | 1600 | 1026.7 | - | - | - | bar: C0
6156 | 2023-01-15 17:00 | 20.4 | 15.155 | 1044.9009 | 18.6009 | 0.18973 | 14.4957 | 23934 | 2023-01-15 | 2023-01-15 17:00 | 1700 | 1026.3 | - | - | - | bar: C0
6157 | 2023-01-15 18:00 | 20.18 | 15.151 | 1044.6251 | 18.5251 | 0.18896 | 13.5651 | 23934 | 2023-01-15 | 2023-01-15 18:00 | 1800 | 1026.1 | - | - | - | bar: C0
6158 | 2023-01-15 19:00 | 19.75 | 15.15 | 1044.5561 | 18.4561 | 0.18825 | 12.7185 | 23934 | 2023-01-15 | 2023-01-15 19:00 | 1900 | 1026.1 | - | - | - | bar: C0
6159 | 2023-01-15 20:00 | 19.26 | 15.154 | 1044.8319 | 18.5319 | 0.18903 | 13.6491 | 23934 | 2023-01-15 | 2023-01-15 20:00 | 2000 | 1026.3 | - | - | - | bar: C0
6160 | 2023-01-15 21:00 | 18.78 | 15.161 | 1045.3146 | 18.6146 | 0.18987 | 14.6638 | 23934 | 2023-01-15 | 2023-01-15 21:00 | 2100 | 1026.7 | - | - | - | bar: C0
6161 | 2023-01-15 22:00 | 18.37 | 15.163 | 1045.4525 | 18.6525 | 0.19026 | 15.1291 | 23934 | 2023-01-15 | 2023-01-15 22:00 | 2200 | 1026.8 | - | - | - | bar: C0
6162 | 2023-01-15 23:00 | 18.01 | 15.157 | 1045.0388 | 18.5388 | 0.1891 | 13.7331 | 23934 | 2023-01-15 | 2023-01-15 23:00 | 2300 | 1026.5 | - | - | - | bar: C0
6163 | 2023-01-16 | 17.68 | 15.153 | 1044.763 | 18.463 | 0.18832 | 12.8025 | 23934 | 2023-01-16 | 2023-01-16 | 0 | 1026.3 | - | - | - | bar: C0
6164 | 2023-01-16 01:00 | 17.39 | 15.152 | 1044.694 | 18.494 | 0.18864 | 13.1838 | 23934 | 2023-01-16 | 2023-01-16 01:00 | 100 | 1026.2 | - | - | - | bar: C0
6165 | 2023-01-16 02:00 | 17.17 | 15.144 | 1044.1425 | 18.3425 | 0.18709 | 11.3226 | 23934 | 2023-01-16 | 2023-01-16 02:00 | 200 | 1025.8 | - | - | - | bar: C0
6166 | 2023-01-16 03:00 | 16.96 | 15.137 | 1043.6598 | 18.4598 | 0.18829 | 12.7637 | 23934 | 2023-01-16 | 2023-01-16 03:00 | 300 | 1025.2 | - | - | - | bar: C0
6167 | 2023-01-16 04:00 | 16.77 | 15.133 | 1043.384 | 18.384 | 0.18752 | 11.8331 | 23934 | 2023-01-16 | 2023-01-16 04:00 | 400 | 1025 | - | - | - | bar: C0
6168 | 2023-01-16 05:00 | 16.62 | 15.137 | 1043.6598 | 18.5598 | 0.18931 | 13.9916 | 23934 | 2023-01-16 | 2023-01-16 05:00 | 500 | 1025.1 | - | - | - | bar: C0
6169 | 2023-01-16 06:00 | 16.51 | 15.14 | 1043.8667 | 18.4667 | 0.18836 | 12.8477 | 23934 | 2023-01-16 | 2023-01-16 06:00 | 600 | 1025.4 | - | - | - | bar: C0
6170 | 2023-01-16 07:00 | 16.46 | 15.139 | 1043.7977 | 18.2977 | 0.18664 | 10.7733 | 23934 | 2023-01-16 | 2023-01-16 07:00 | 700 | 1025.5 | - | - | - | bar: C0
6171 | 2023-01-16 08:00 | 16.56 | 15.145 | 1044.2114 | 18.4114 | 0.1878 | 12.1692 | 23934 | 2023-01-16 | 2023-01-16 08:00 | 800 | 1025.8 | - | - | - | bar: C0
6172 | 2023-01-16 09:00 | 16.87 | 15.143 | 1044.0735 | 18.4735 | 0.18843 | 12.9318 | 23934 | 2023-01-16 | 2023-01-16 09:00 | 900 | 1025.6 | - | - | - | bar: C0
6173 | 2023-01-16 10:00 | 17.46 | 15.141 | 1043.9356 | 18.4356 | 0.18804 | 12.4665 | 23934 | 2023-01-16 | 2023-01-16 10:00 | 1000 | 1025.5 | - | - | - | bar: C0
6174 | 2023-01-16 11:00 | 18.22 | 15.134 | 1043.453 | 18.153 | 0.18516 | 8.9961 | 23934 | 2023-01-16 | 2023-01-16 11:00 | 1100 | 1025.3 | - | - | - | bar: C0
6175 | 2023-01-16 12:00 | 19.06 | 15.132 | 1043.3151 | 18.4151 | 0.18783 | 12.2144 | 23934 | 2023-01-16 | 2023-01-16 12:00 | 1200 | 1024.9 | - | - | - | bar: C0
6176 | 2023-01-16 13:00 | 19.9 | 15.128 | 1043.0393 | 18.4393 | 0.18808 | 12.5117 | 23934 | 2023-01-16 | 2023-01-16 13:00 | 1300 | 1024.6 | - | - | - | bar: C0
6177 | 2023-01-16 14:00 | 20.65 | 15.121 | 1042.5567 | 18.4567 | 0.18826 | 12.7249 | 23934 | 2023-01-16 | 2023-01-16 14:00 | 1400 | 1024.1 | - | - | - | bar: C0
6178 | 2023-01-16 15:00 | 21.24 | 15.116 | 1042.2119 | 18.4119 | 0.1878 | 12.1756 | 23934 | 2023-01-16 | 2023-01-16 15:00 | 1500 | 1023.8 | - | - | - | bar: C0
6179 | 2023-01-16 16:00 | 21.47 | 15.113 | 1042.0051 | 18.5051 | 0.18875 | 13.3194 | 23934 | 2023-01-16 | 2023-01-16 16:00 | 1600 | 1023.5 | - | - | - | bar: C0
6180 | 2023-01-16 17:00 | 21.27 | 15.103 | 1041.3156 | 18.3156 | 0.18682 | 10.9929 | 23934 | 2023-01-16 | 2023-01-16 17:00 | 1700 | 1023 | - | - | - | bar: C0
6181 | 2023-01-16 18:00 | 20.84 | 15.097 | 1040.9019 | 18.4019 | 0.1877 | 12.0527 | 23934 | 2023-01-16 | 2023-01-16 18:00 | 1800 | 1022.5 | - | - | - | bar: C0
6182 | 2023-01-16 19:00 | 20.22 | 15.095 | 1040.764 | 18.464 | 0.18833 | 12.8153 | 23934 | 2023-01-16 | 2023-01-16 19:00 | 1900 | 1022.3 | - | - | - | bar: C0
6183 | 2023-01-16 20:00 | 19.58 | 15.096 | 1040.833 | 18.433 | 0.18802 | 12.434 | 23934 | 2023-01-16 | 2023-01-16 20:00 | 2000 | 1022.4 | - | - | - | bar: C0
6184 | 2023-01-16 21:00 | 19.05 | 15.098 | 1040.9709 | 18.4709 | 0.1884 | 12.8993 | 23934 | 2023-01-16 | 2023-01-16 21:00 | 2100 | 1022.5 | - | - | - | bar: C0
6185 | 2023-01-16 22:00 | 18.62 | 15.098 | 1040.9709 | 18.4709 | 0.1884 | 12.8993 | 23934 | 2023-01-16 | 2023-01-16 22:00 | 2200 | 1022.5 | - | - | - | bar: C0
6186 | 2023-01-16 23:00 | 18.25 | 15.091 | 1040.4882 | 18.4882 | 0.18858 | 13.1126 | 23934 | 2023-01-16 | 2023-01-16 23:00 | 2300 | 1022 | - | - | - | bar: C0
6187 | 2023-01-17 | 17.95 | 15.086 | 1040.1435 | 18.4435 | 0.18812 | 12.5632 | 23934 | 2023-01-17 | 2023-01-17 | 0 | 1021.7 | - | - | - | bar: C0
6188 | 2023-01-17 01:00 | 17.68 | 15.078 | 1039.5919 | 18.4919 | 0.18862 | 13.1578 | 23934 | 2023-01-17 | 2023-01-17 01:00 | 100 | 1021.1 | - | - | - | bar: C0
6189 | 2023-01-17 02:00 | 17.52 | 15.069 | 1038.9714 | 18.3714 | 0.18739 | 11.6778 | 23934 | 2023-01-17 | 2023-01-17 02:00 | 200 | 1020.6 | - | - | - | bar: C0
6190 | 2023-01-17 03:00 | 17.33 | 15.062 | 1038.4888 | 18.3888 | 0.18757 | 11.8911 | 23934 | 2023-01-17 | 2023-01-17 03:00 | 300 | 1020.1 | - | - | - | bar: C0
6191 | 2023-01-17 04:00 | 17.18 | 15.056 | 1038.0751 | 18.2751 | 0.18641 | 10.4951 | 23934 | 2023-01-17 | 2023-01-17 04:00 | 400 | 1019.8 | - | - | - | bar: C0
6192 | 2023-01-17 05:00 | 16.99 | 15.054 | 1037.9372 | 18.3372 | 0.18704 | 11.2577 | 23934 | 2023-01-17 | 2023-01-17 05:00 | 500 | 1019.6 | - | - | - | bar: C0
6193 | 2023-01-17 06:00 | 16.83 | 15.055 | 1038.0061 | 18.3061 | 0.18672 | 10.8764 | 23934 | 2023-01-17 | 2023-01-17 06:00 | 600 | 1019.7 | - | - | - | bar: C0
6194 | 2023-01-17 07:00 | 16.75 | 15.054 | 1037.9372 | 18.2372 | 0.18602 | 10.0298 | 23934 | 2023-01-17 | 2023-01-17 07:00 | 700 | 1019.7 | - | - | - | bar: C0
6195 | 2023-01-17 08:00 | 16.81 | 15.053 | 1037.8682 | 18.3682 | 0.18736 | 11.639 | 23934 | 2023-01-17 | 2023-01-17 08:00 | 800 | 1019.5 | - | - | - | bar: C0
6196 | 2023-01-17 09:00 | 17.12 | 15.048 | 1037.5235 | 18.2235 | 0.18588 | 9.8618 | 23934 | 2023-01-17 | 2023-01-17 09:00 | 900 | 1019.3 | - | - | - | bar: C0
6197 | 2023-01-17 10:00 | 17.73 | 15.044 | 1037.2477 | 18.1477 | 0.18511 | 8.9312 | 23934 | 2023-01-17 | 2023-01-17 10:00 | 1000 | 1019.1 | - | - | - | bar: C0
6198 | 2023-01-17 11:00 | 18.4 | 15.04 | 1036.9719 | 18.2719 | 0.18637 | 10.4563 | 23934 | 2023-01-17 | 2023-01-17 11:00 | 1100 | 1018.7 | - | - | - | bar: C0
6199 | 2023-01-17 12:00 | 18.71 | 15.032 | 1036.4203 | 18.2203 | 0.18585 | 9.823 | 23934 | 2023-01-17 | 2023-01-17 12:00 | 1200 | 1018.2 | - | - | - | bar: C0
6200 | 2023-01-17 13:00 | 19.14 | 15.023 | 1035.7998 | 18.1998 | 0.18564 | 9.5709 | 23934 | 2023-01-17 | 2023-01-17 13:00 | 1300 | 1017.6 | - | - | - | bar: C0
6201 | 2023-01-17 14:00 | 19.82 | 15.015 | 1035.2482 | 18.2482 | 0.18613 | 10.1654 | 23934 | 2023-01-17 | 2023-01-17 14:00 | 1400 | 1017 | - | - | - | bar: C0
6202 | 2023-01-17 15:00 | 20.6 | 15.006 | 1034.6277 | 18.2277 | 0.18592 | 9.9134 | 23934 | 2023-01-17 | 2023-01-17 15:00 | 1500 | 1016.4 | - | - | - | bar: C0
6203 | 2023-01-17 16:00 | 20.93 | 14.999 | 1034.1451 | 18.2451 | 0.1861 | 10.1266 | 23934 | 2023-01-17 | 2023-01-17 16:00 | 1600 | 1015.9 | - | - | - | bar: C0
6204 | 2023-01-17 17:00 | 20.92 | 14.992 | 1033.6624 | 18.2624 | 0.18628 | 10.3399 | 23934 | 2023-01-17 | 2023-01-17 17:00 | 1700 | 1015.4 | - | - | - | bar: C0
6205 | 2023-01-17 18:00 | 20.64 | 14.986 | 1033.2487 | 18.1487 | 0.18512 | 8.9439 | 23934 | 2023-01-17 | 2023-01-17 18:00 | 1800 | 1015.1 | - | - | - | bar: C0
6206 | 2023-01-17 19:00 | 20.17 | 14.983 | 1033.0419 | 17.8419 | 0.18199 | 5.1763 | 23934 | 2023-01-17 | 2023-01-17 19:00 | 1900 | 1015.2 | - | - | - | bar: C0
6207 | 2023-01-17 20:00 | 19.6 | 14.99 | 1033.5245 | 17.9245 | 0.18283 | 6.1909 | 23934 | 2023-01-17 | 2023-01-17 20:00 | 2000 | 1015.6 | - | - | - | bar: C0
6208 | 2023-01-17 21:00 | 19.12 | 14.998 | 1034.0761 | 17.9761 | 0.18336 | 6.8243 | 23934 | 2023-01-17 | 2023-01-17 21:00 | 2100 | 1016.1 | - | - | - | bar: C0
6209 | 2023-01-17 22:00 | 18.73 | 14.999 | 1034.1451 | 17.8451 | 0.18202 | 5.2151 | 23934 | 2023-01-17 | 2023-01-17 22:00 | 2200 | 1016.3 | - | - | - | bar: C0
6210 | 2023-01-17 23:00 | 18.41 | 14.995 | 1033.8693 | 17.7693 | 0.18125 | 4.2845 | 23934 | 2023-01-17 | 2023-01-17 23:00 | 2300 | 1016.1 | - | - | - | bar: C0
6211 | 2023-01-18 | 18.12 | 14.993 | 1033.7314 | 17.9314 | 0.1829 | 6.2749 | 23934 | 2023-01-18 | 2023-01-18 | 0 | 1015.8 | - | - | - | bar: C0
6212 | 2023-01-18 01:00 | 17.83 | 14.989 | 1033.4556 | 18.0556 | 0.18417 | 7.8001 | 23934 | 2023-01-18 | 2023-01-18 01:00 | 100 | 1015.4 | - | - | - | bar: C0
6213 | 2023-01-18 02:00 | 17.61 | 14.98 | 1032.835 | 17.935 | 0.18294 | 6.3201 | 23934 | 2023-01-18 | 2023-01-18 02:00 | 200 | 1014.9 | - | - | - | bar: C0
6214 | 2023-01-18 03:00 | 17.38 | 14.975 | 1032.4903 | 18.0903 | 0.18452 | 8.2266 | 23934 | 2023-01-18 | 2023-01-18 03:00 | 300 | 1014.4 | - | - | - | bar: C0
6215 | 2023-01-18 04:00 | 17.19 | 14.973 | 1032.3524 | 18.1524 | 0.18515 | 8.9891 | 23934 | 2023-01-18 | 2023-01-18 04:00 | 400 | 1014.2 | - | - | - | bar: C0
6216 | 2023-01-18 05:00 | 16.99 | 14.973 | 1032.3524 | 18.2524 | 0.18617 | 10.217 | 23934 | 2023-01-18 | 2023-01-18 05:00 | 500 | 1014.1 | - | - | - | bar: C0
6217 | 2023-01-18 06:00 | 16.83 | 14.974 | 1032.4214 | 18.1214 | 0.18484 | 8.6079 | 23934 | 2023-01-18 | 2023-01-18 06:00 | 600 | 1014.3 | - | - | - | bar: C0
6218 | 2023-01-18 07:00 | 16.8 | 14.979 | 1032.7661 | 18.2661 | 0.18631 | 10.3851 | 23934 | 2023-01-18 | 2023-01-18 07:00 | 700 | 1014.5 | - | - | - | bar: C0
6219 | 2023-01-18 08:00 | 16.86 | 14.983 | 1033.0419 | 18.2419 | 0.18607 | 10.0878 | 23934 | 2023-01-18 | 2023-01-18 08:00 | 800 | 1014.8 | - | - | - | bar: C0
6220 | 2023-01-18 09:00 | 17.1 | 14.982 | 1032.9729 | 18.2729 | 0.18638 | 10.4691 | 23934 | 2023-01-18 | 2023-01-18 09:00 | 900 | 1014.7 | - | - | - | bar: C0
6221 | 2023-01-18 10:00 | 17.7 | 14.98 | 1032.835 | 18.235 | 0.186 | 10.0038 | 23934 | 2023-01-18 | 2023-01-18 10:00 | 1000 | 1014.6 | - | - | - | bar: C0
6222 | 2023-01-18 11:00 | 18.46 | 14.978 | 1032.6972 | 18.1972 | 0.18561 | 9.5385 | 23934 | 2023-01-18 | 2023-01-18 11:00 | 1100 | 1014.5 | - | - | - | bar: C0
6223 | 2023-01-18 12:00 | 19.35 | 14.972 | 1032.2835 | 18.1835 | 0.18547 | 9.3704 | 23934 | 2023-01-18 | 2023-01-18 12:00 | 1200 | 1014.1 | - | - | - | bar: C0
6224 | 2023-01-18 13:00 | 20.24 | 14.968 | 1032.0077 | 18.2077 | 0.18572 | 9.6677 | 23934 | 2023-01-18 | 2023-01-18 13:00 | 1300 | 1013.8 | - | - | - | bar: C0
6225 | 2023-01-18 14:00 | 20.64 | 14.963 | 1031.6629 | 18.3629 | 0.1873 | 11.5741 | 23934 | 2023-01-18 | 2023-01-18 14:00 | 1400 | 1013.3 | - | - | - | bar: C0
6226 | 2023-01-18 15:00 | 20.77 | 14.953 | 1030.9735 | 18.3735 | 0.18741 | 11.7033 | 23934 | 2023-01-18 | 2023-01-18 15:00 | 1500 | 1012.6 | - | - | - | bar: C0
6227 | 2023-01-18 16:00 | 21.1 | 14.938 | 1029.9392 | 18.1392 | 0.18502 | 8.8275 | 23934 | 2023-01-18 | 2023-01-18 16:00 | 1600 | 1011.8 | - | - | - | bar: C0
6228 | 2023-01-18 17:00 | 21.03 | 14.93 | 1029.3877 | 18.1877 | 0.18551 | 9.422 | 23934 | 2023-01-18 | 2023-01-18 17:00 | 1700 | 1011.2 | - | - | - | bar: C0
6229 | 2023-01-18 18:00 | 20.61 | 14.932 | 1029.5256 | 18.1256 | 0.18488 | 8.6594 | 23934 | 2023-01-18 | 2023-01-18 18:00 | 1800 | 1011.4 | - | - | - | bar: C0
6230 | 2023-01-18 19:00 | 20.02 | 14.934 | 1029.6635 | 18.0635 | 0.18425 | 7.8969 | 23934 | 2023-01-18 | 2023-01-18 19:00 | 1900 | 1011.6 | - | - | - | bar: C0
6231 | 2023-01-18 20:00 | 19.45 | 14.939 | 1030.0082 | 18.1082 | 0.1847 | 8.4462 | 23934 | 2023-01-18 | 2023-01-18 20:00 | 2000 | 1011.9 | - | - | - | bar: C0
6232 | 2023-01-18 21:00 | 18.97 | 14.948 | 1030.6287 | 18.2287 | 0.18593 | 9.9261 | 23934 | 2023-01-18 | 2023-01-18 21:00 | 2100 | 1012.4 | - | - | - | bar: C0
6233 | 2023-01-18 22:00 | 18.6 | 14.946 | 1030.4908 | 18.0908 | 0.18453 | 8.233 | 23934 | 2023-01-18 | 2023-01-18 22:00 | 2200 | 1012.4 | - | - | - | bar: C0
6234 | 2023-01-18 23:00 | 18.26 | 14.942 | 1030.215 | 17.815 | 0.18171 | 4.8466 | 23934 | 2023-01-18 | 2023-01-18 23:00 | 2300 | 1012.4 | - | - | - | bar: C0
6235 | 2023-01-19 | 17.94 | 14.938 | 1029.9392 | 18.2392 | 0.18604 | 10.0554 | 23934 | 2023-01-19 | 2023-01-19 | 0 | 1011.7 | - | - | - | bar: C0
6236 | 2023-01-19 01:00 | 17.63 | 14.926 | 1029.1119 | 17.8119 | 0.18168 | 4.8078 | 23934 | 2023-01-19 | 2023-01-19 01:00 | 100 | 1011.3 | - | - | - | bar: C0
6237 | 2023-01-19 02:00 | 17.35 | 14.919 | 1028.6292 | 17.9292 | 0.18288 | 6.2489 | 23934 | 2023-01-19 | 2023-01-19 02:00 | 200 | 1010.7 | - | - | - | bar: C0
6238 | 2023-01-19 03:00 | 17.13 | 14.912 | 1028.1466 | 17.9466 | 0.18306 | 6.4621 | 23934 | 2023-01-19 | 2023-01-19 03:00 | 300 | 1010.2 | - | - | - | bar: C0
6239 | 2023-01-19 04:00 | 16.92 | 14.905 | 1027.664 | 17.764 | 0.18119 | 4.2196 | 23934 | 2023-01-19 | 2023-01-19 04:00 | 400 | 1009.9 | - | - | - | bar: C0
6240 | 2023-01-19 05:00 | 16.7 | 14.902 | 1027.4571 | 17.9571 | 0.18316 | 6.5914 | 23934 | 2023-01-19 | 2023-01-19 05:00 | 500 | 1009.5 | - | - | - | bar: C0
6241 | 2023-01-19 06:00 | 16.54 | 14.899 | 1027.2503 | 17.7503 | 0.18105 | 4.0516 | 23934 | 2023-01-19 | 2023-01-19 06:00 | 600 | 1009.5 | - | - | - | bar: C0
6242 | 2023-01-19 07:00 | 16.47 | 14.903 | 1027.5261 | 17.9261 | 0.18285 | 6.2101 | 23934 | 2023-01-19 | 2023-01-19 07:00 | 700 | 1009.6 | - | - | - | bar: C0
6243 | 2023-01-19 08:00 | 16.58 | 14.905 | 1027.664 | 18.064 | 0.18425 | 7.9033 | 23934 | 2023-01-19 | 2023-01-19 08:00 | 800 | 1009.6 | - | - | - | bar: C0
6244 | 2023-01-19 09:00 | 16.91 | 14.904 | 1027.595 | 18.095 | 0.18457 | 8.2845 | 23934 | 2023-01-19 | 2023-01-19 09:00 | 900 | 1009.5 | - | - | - | bar: C0
6245 | 2023-01-19 10:00 | 17.53 | 14.9 | 1027.3192 | 17.9192 | 0.18278 | 6.126 | 23934 | 2023-01-19 | 2023-01-19 10:00 | 1000 | 1009.4 | - | - | - | bar: C0
6246 | 2023-01-19 11:00 | 18.31 | 14.896 | 1027.0434 | 18.0434 | 0.18404 | 7.6512 | 23934 | 2023-01-19 | 2023-01-19 11:00 | 1100 | 1009 | - | - | - | bar: C0
6247 | 2023-01-19 12:00 | 19.18 | 14.891 | 1026.6987 | 17.8987 | 0.18257 | 5.874 | 23934 | 2023-01-19 | 2023-01-19 12:00 | 1200 | 1008.8 | - | - | - | bar: C0
6248 | 2023-01-19 13:00 | 20.03 | 14.888 | 1026.4919 | 17.9919 | 0.18352 | 7.0178 | 23934 | 2023-01-19 | 2023-01-19 13:00 | 1300 | 1008.5 | - | - | - | bar: C0
6249 | 2023-01-19 14:00 | 20.82 | 14.881 | 1026.0092 | 17.9092 | 0.18267 | 6.0032 | 23934 | 2023-01-19 | 2023-01-19 14:00 | 1400 | 1008.1 | - | - | - | bar: C0
6250 | 2023-01-19 15:00 | 21.39 | 14.878 | 1025.8024 | 18.2024 | 0.18566 | 9.6028 | 23934 | 2023-01-19 | 2023-01-19 15:00 | 1500 | 1007.6 | - | - | - | bar: C0
6251 | 2023-01-19 16:00 | 21.59 | 14.874 | 1025.5266 | 18.1266 | 0.18489 | 8.6722 | 23934 | 2023-01-19 | 2023-01-19 16:00 | 1600 | 1007.4 | - | - | - | bar: C0
6252 | 2023-01-19 17:00 | 21.4 | 14.865 | 1024.9061 | 17.9061 | 0.18264 | 5.9644 | 23934 | 2023-01-19 | 2023-01-19 17:00 | 1700 | 1007 | - | - | - | bar: C0
6253 | 2023-01-19 18:00 | 20.89 | 14.864 | 1024.8371 | 17.9371 | 0.18296 | 6.3457 | 23934 | 2023-01-19 | 2023-01-19 18:00 | 1800 | 1006.9 | - | - | - | bar: C0
6254 | 2023-01-19 19:00 | 20.23 | 14.863 | 1024.7682 | 18.0682 | 0.1843 | 7.9548 | 23934 | 2023-01-19 | 2023-01-19 19:00 | 1900 | 1006.7 | - | - | - | bar: C0
6255 | 2023-01-19 20:00 | 19.58 | 14.865 | 1024.9061 | 18.1061 | 0.18468 | 8.4201 | 23934 | 2023-01-19 | 2023-01-19 20:00 | 2000 | 1006.8 | - | - | - | bar: C0
6256 | 2023-01-19 21:00 | 19.06 | 14.87 | 1025.2508 | 18.0508 | 0.18412 | 7.7416 | 23934 | 2023-01-19 | 2023-01-19 21:00 | 2100 | 1007.2 | - | - | - | bar: C0
6257 | 2023-01-19 22:00 | 18.6 | 14.882 | 1026.0782 | 18.0782 | 0.1844 | 8.0777 | 23934 | 2023-01-19 | 2023-01-19 22:00 | 2200 | 1008 | - | - | - | bar: C0
6258 | 2023-01-19 23:00 | 18.2 | 14.883 | 1026.1471 | 18.1471 | 0.1851 | 8.9243 | 23934 | 2023-01-19 | 2023-01-19 23:00 | 2300 | 1008 | - | - | - | bar: C0
6259 | 2023-01-20 | 17.87 | 14.879 | 1025.8713 | 18.0713 | 0.18433 | 7.9937 | 23934 | 2023-01-20 | 2023-01-20 | 0 | 1007.8 | - | - | - | bar: C0
6260 | 2023-01-20 01:00 | 17.59 | 14.871 | 1025.3198 | 18.0198 | 0.1838 | 7.3603 | 23934 | 2023-01-20 | 2023-01-20 01:00 | 100 | 1007.3 | - | - | - | bar: C0
6261 | 2023-01-20 02:00 | 17.38 | 14.857 | 1024.3545 | 17.8545 | 0.18212 | 5.331 | 23934 | 2023-01-20 | 2023-01-20 02:00 | 200 | 1006.5 | - | - | - | bar: C0
6262 | 2023-01-20 03:00 | 17.17 | 14.846 | 1023.5961 | 17.6961 | 0.1805 | 3.3858 | 23934 | 2023-01-20 | 2023-01-20 03:00 | 300 | 1005.9 | - | - | - | bar: C0
6263 | 2023-01-20 04:00 | 16.99 | 14.846 | 1023.5961 | 17.9961 | 0.18356 | 7.0694 | 23934 | 2023-01-20 | 2023-01-20 04:00 | 400 | 1005.6 | - | - | - | bar: C0
6264 | 2023-01-20 05:00 | 16.82 | 14.845 | 1023.5271 | 18.0271 | 0.18388 | 7.4507 | 23934 | 2023-01-20 | 2023-01-20 05:00 | 500 | 1005.5 | - | - | - | bar: C0
6265 | 2023-01-20 06:00 | 16.67 | 14.849 | 1023.8029 | 18.2029 | 0.18567 | 9.6092 | 23934 | 2023-01-20 | 2023-01-20 06:00 | 600 | 1005.6 | - | - | - | bar: C0
6266 | 2023-01-20 07:00 | 16.61 | 14.849 | 1023.8029 | 18.0029 | 0.18363 | 7.1534 | 23934 | 2023-01-20 | 2023-01-20 07:00 | 700 | 1005.8 | - | - | - | bar: C0
6267 | 2023-01-20 08:00 | 16.73 | 14.857 | 1024.3545 | 18.1545 | 0.18518 | 9.0147 | 23934 | 2023-01-20 | 2023-01-20 08:00 | 800 | 1006.2 | - | - | - | bar: C0
6268 | 2023-01-20 09:00 | 16.99 | 14.854 | 1024.1477 | 18.1477 | 0.18511 | 8.9306 | 23934 | 2023-01-20 | 2023-01-20 09:00 | 900 | 1006 | - | - | - | bar: C0
6269 | 2023-01-20 10:00 | 17.44 | 14.855 | 1024.2166 | 18.1166 | 0.18479 | 8.5494 | 23934 | 2023-01-20 | 2023-01-20 10:00 | 1000 | 1006.1 | - | - | - | bar: C0
6270 | 2023-01-20 11:00 | 17.59 | 14.864 | 1024.8371 | 18.5371 | 0.18908 | 13.7129 | 23934 | 2023-01-20 | 2023-01-20 11:00 | 1100 | 1006.3 | - | - | - | bar: C0
6271 | 2023-01-20 12:00 | 17.88 | 14.859 | 1024.4924 | 18.4924 | 0.18862 | 13.1636 | 23934 | 2023-01-20 | 2023-01-20 12:00 | 1200 | 1006 | - | - | - | bar: C0
6272 | 2023-01-20 13:00 | 18.42 | 14.854 | 1024.1477 | 18.3477 | 0.18715 | 11.3864 | 23934 | 2023-01-20 | 2023-01-20 13:00 | 1300 | 1005.8 | - | - | - | bar: C0
6273 | 2023-01-20 14:00 | 18.73 | 14.852 | 1024.0098 | 18.4098 | 0.18778 | 12.149 | 23934 | 2023-01-20 | 2023-01-20 14:00 | 1400 | 1005.6 | - | - | - | bar: C0
6274 | 2023-01-20 15:00 | 19.4 | 14.848 | 1023.734 | 18.534 | 0.18905 | 13.6741 | 23934 | 2023-01-20 | 2023-01-20 15:00 | 1500 | 1005.2 | - | - | - | bar: C0
6275 | 2023-01-20 16:00 | 19.65 | 14.839 | 1023.1134 | 18.4134 | 0.18782 | 12.1942 | 23934 | 2023-01-20 | 2023-01-20 16:00 | 1600 | 1004.7 | - | - | - | bar: C0
6276 | 2023-01-20 17:00 | 19.31 | 14.83 | 1022.4929 | 18.1929 | 0.18557 | 9.4864 | 23934 | 2023-01-20 | 2023-01-20 17:00 | 1700 | 1004.3 | - | - | - | bar: C0
6277 | 2023-01-20 18:00 | 18.89 | 14.839 | 1023.1134 | 18.8134 | 0.1919 | 17.1057 | 23934 | 2023-01-20 | 2023-01-20 18:00 | 1800 | 1004.3 | - | - | - | bar: C0
6278 | 2023-01-20 19:00 | 18.52 | 14.844 | 1023.4582 | 18.6582 | 0.19031 | 15.1992 | 23934 | 2023-01-20 | 2023-01-20 19:00 | 1900 | 1004.8 | - | - | - | bar: C0
6279 | 2023-01-20 20:00 | 18.25 | 14.855 | 1024.2166 | 18.8166 | 0.19193 | 17.1445 | 23934 | 2023-01-20 | 2023-01-20 20:00 | 2000 | 1005.4 | - | - | - | bar: C0
6280 | 2023-01-20 21:00 | 18 | 14.873 | 1025.4577 | 19.0577 | 0.19439 | 20.1044 | 23934 | 2023-01-20 | 2023-01-20 21:00 | 2100 | 1006.4 | - | - | - | bar: C0
6281 | 2023-01-20 22:00 | 17.76 | 14.881 | 1026.0092 | 18.9092 | 0.19287 | 18.282 | 23934 | 2023-01-20 | 2023-01-20 22:00 | 2200 | 1007.1 | - | - | - | bar: C0
6282 | 2023-01-20 23:00 | 17.54 | 14.883 | 1026.1471 | 18.6471 | 0.1902 | 15.0636 | 23934 | 2023-01-20 | 2023-01-20 23:00 | 2300 | 1007.5 | - | - | - | bar: C0
6283 | 2023-01-21 | 17.34 | 14.888 | 1026.4919 | 18.3919 | 0.1876 | 11.9293 | 23934 | 2023-01-21 | 2023-01-21 | 0 | 1008.1 | - | - | - | bar: C0
6284 | 2023-01-21 01:00 | 17.08 | 14.888 | 1026.4919 | 18.1919 | 0.18556 | 9.4736 | 23934 | 2023-01-21 | 2023-01-21 01:00 | 100 | 1008.3 | - | - | - | bar: C0
6285 | 2023-01-21 02:00 | 16.89 | 14.889 | 1026.5608 | 18.0608 | 0.18422 | 7.8644 | 23934 | 2023-01-21 | 2023-01-21 02:00 | 200 | 1008.5 | - | - | - | bar: C0
6286 | 2023-01-21 03:00 | 16.77 | 14.89 | 1026.6298 | 18.1298 | 0.18492 | 8.711 | 23934 | 2023-01-21 | 2023-01-21 03:00 | 300 | 1008.5 | - | - | - | bar: C0
6287 | 2023-01-21 04:00 | 16.65 | 14.896 | 1027.0434 | 18.0434 | 0.18404 | 7.6512 | 23934 | 2023-01-21 | 2023-01-21 04:00 | 400 | 1009 | - | - | - | bar: C0
6288 | 2023-01-21 05:00 | 16.52 | 14.905 | 1027.664 | 18.064 | 0.18425 | 7.9033 | 23934 | 2023-01-21 | 2023-01-21 05:00 | 500 | 1009.6 | - | - | - | bar: C0
6289 | 2023-01-21 06:00 | 16.41 | 14.916 | 1028.4224 | 18.1224 | 0.18485 | 8.6206 | 23934 | 2023-01-21 | 2023-01-21 06:00 | 600 | 1010.3 | - | - | - | bar: C0
6290 | 2023-01-21 07:00 | 16.33 | 14.927 | 1029.1808 | 18.0808 | 0.18442 | 8.1101 | 23934 | 2023-01-21 | 2023-01-21 07:00 | 700 | 1011.1 | - | - | - | bar: C0
6291 | 2023-01-21 08:00 | 16.44 | 14.936 | 1029.8014 | 18.1014 | 0.18463 | 8.3622 | 23934 | 2023-01-21 | 2023-01-21 08:00 | 800 | 1011.7 | - | - | - | bar: C0
6292 | 2023-01-21 09:00 | 16.68 | 14.941 | 1030.1461 | 18.1461 | 0.18509 | 8.9115 | 23934 | 2023-01-21 | 2023-01-21 09:00 | 900 | 1012 | - | - | - | bar: C0
6293 | 2023-01-21 10:00 | 17.18 | 14.944 | 1030.3529 | 18.0529 | 0.18414 | 7.7676 | 23934 | 2023-01-21 | 2023-01-21 10:00 | 1000 | 1012.3 | - | - | - | bar: C0
6294 | 2023-01-21 11:00 | 17.94 | 14.949 | 1030.6977 | 17.9977 | 0.18358 | 7.0891 | 23934 | 2023-01-21 | 2023-01-21 11:00 | 1100 | 1012.7 | - | - | - | bar: C0
6295 | 2023-01-21 12:00 | 18.8 | 14.951 | 1030.8356 | 18.0356 | 0.18396 | 7.5544 | 23934 | 2023-01-21 | 2023-01-21 12:00 | 1200 | 1012.8 | - | - | - | bar: C0
6296 | 2023-01-21 13:00 | 19.65 | 14.952 | 1030.9045 | 18.1045 | 0.18467 | 8.401 | 23934 | 2023-01-21 | 2023-01-21 13:00 | 1300 | 1012.8 | - | - | - | bar: C0
6297 | 2023-01-21 14:00 | 20.48 | 14.953 | 1030.9735 | 18.1735 | 0.18537 | 9.2476 | 23934 | 2023-01-21 | 2023-01-21 14:00 | 1400 | 1012.8 | - | - | - | bar: C0
6298 | 2023-01-21 15:00 | 21.1 | 14.949 | 1030.6977 | 18.0977 | 0.1846 | 8.317 | 23934 | 2023-01-21 | 2023-01-21 15:00 | 1500 | 1012.6 | - | - | - | bar: C0
6299 | 2023-01-21 16:00 | 21.15 | 14.949 | 1030.6977 | 17.9977 | 0.18358 | 7.0891 | 23934 | 2023-01-21 | 2023-01-21 16:00 | 1600 | 1012.7 | - | - | - | bar: C0
6300 | 2023-01-21 17:00 | 20.95 | 14.952 | 1030.9045 | 18.2045 | 0.18569 | 9.6289 | 23934 | 2023-01-21 | 2023-01-21 17:00 | 1700 | 1012.7 | - | - | - | bar: C0
6301 | 2023-01-21 18:00 | 20.51 | 14.954 | 1031.0424 | 18.1424 | 0.18505 | 8.8663 | 23934 | 2023-01-21 | 2023-01-21 18:00 | 1800 | 1012.9 | - | - | - | bar: C0
6302 | 2023-01-21 19:00 | 19.91 | 14.961 | 1031.525 | 18.025 | 0.18386 | 7.4252 | 23934 | 2023-01-21 | 2023-01-21 19:00 | 1900 | 1013.5 | - | - | - | bar: C0
6303 | 2023-01-21 20:00 | 19.36 | 14.968 | 1032.0077 | 17.9077 | 0.18266 | 5.9841 | 23934 | 2023-01-21 | 2023-01-21 20:00 | 2000 | 1014.1 | - | - | - | bar: C0
6304 | 2023-01-21 21:00 | 18.83 | 14.978 | 1032.6972 | 17.9972 | 0.18357 | 7.0827 | 23934 | 2023-01-21 | 2023-01-21 21:00 | 2100 | 1014.7 | - | - | - | bar: C0
6305 | 2023-01-21 22:00 | 18.43 | 14.986 | 1033.2487 | 17.8487 | 0.18206 | 5.2603 | 23934 | 2023-01-21 | 2023-01-21 22:00 | 2200 | 1015.4 | - | - | - | bar: C0
6306 | 2023-01-21 23:00 | 18.08 | 14.989 | 1033.4556 | 17.9556 | 0.18315 | 6.5722 | 23934 | 2023-01-21 | 2023-01-21 23:00 | 2300 | 1015.5 | - | - | - | bar: C0
6307 | 2023-01-22 | 17.77 | 14.992 | 1033.6624 | 17.9624 | 0.18322 | 6.6562 | 23934 | 2023-01-22 | 2023-01-22 | 0 | 1015.7 | - | - | - | bar: C0
6308 | 2023-01-22 01:00 | 17.52 | 14.987 | 1033.3177 | 17.8177 | 0.18174 | 4.879 | 23934 | 2023-01-22 | 2023-01-22 01:00 | 100 | 1015.5 | - | - | - | bar: C0
6309 | 2023-01-22 02:00 | 17.27 | 14.983 | 1033.0419 | 17.8419 | 0.18199 | 5.1763 | 23934 | 2023-01-22 | 2023-01-22 02:00 | 200 | 1015.2 | - | - | - | bar: C0
6310 | 2023-01-22 03:00 | 17.05 | 14.979 | 1032.7661 | 17.7661 | 0.18121 | 4.2457 | 23934 | 2023-01-22 | 2023-01-22 03:00 | 300 | 1015 | - | - | - | bar: C0
6311 | 2023-01-22 04:00 | 16.86 | 14.977 | 1032.6282 | 17.9282 | 0.18287 | 6.2361 | 23934 | 2023-01-22 | 2023-01-22 04:00 | 400 | 1014.7 | - | - | - | bar: C0
6312 | 2023-01-22 05:00 | 16.73 | 14.978 | 1032.6972 | 17.7972 | 0.18153 | 4.627 | 23934 | 2023-01-22 | 2023-01-22 05:00 | 500 | 1014.9 | - | - | - | bar: C0
6313 | 2023-01-22 06:00 | 16.62 | 14.983 | 1033.0419 | 17.8419 | 0.18199 | 5.1763 | 23934 | 2023-01-22 | 2023-01-22 06:00 | 600 | 1015.2 | - | - | - | bar: C0
6314 | 2023-01-22 07:00 | 16.56 | 14.988 | 1033.3866 | 17.9866 | 0.18346 | 6.9535 | 23934 | 2023-01-22 | 2023-01-22 07:00 | 700 | 1015.4 | - | - | - | bar: C0
6315 | 2023-01-22 08:00 | 16.59 | 14.996 | 1033.9382 | 17.8382 | 0.18195 | 5.1311 | 23934 | 2023-01-22 | 2023-01-22 08:00 | 800 | 1016.1 | - | - | - | bar: C0
6316 | 2023-01-22 09:00 | 16.7 | 15.004 | 1034.4898 | 18.0898 | 0.18452 | 8.2202 | 23934 | 2023-01-22 | 2023-01-22 09:00 | 900 | 1016.4 | - | - | - | bar: C0
6317 | 2023-01-22 10:00 | 16.83 | 15.007 | 1034.6966 | 17.9966 | 0.18357 | 7.0763 | 23934 | 2023-01-22 | 2023-01-22 10:00 | 1000 | 1016.7 | - | - | - | bar: C0
6318 | 2023-01-22 11:00 | 17.02 | 15.012 | 1035.0414 | 18.3414 | 0.18708 | 11.3093 | 23934 | 2023-01-22 | 2023-01-22 11:00 | 1100 | 1016.7 | - | - | - | bar: C0
6319 | 2023-01-22 12:00 | 17.22 | 15.006 | 1034.6277 | 18.1277 | 0.1849 | 8.6855 | 23934 | 2023-01-22 | 2023-01-22 12:00 | 1200 | 1016.5 | - | - | - | bar: C0
6320 | 2023-01-22 13:00 | 17.73 | 15.003 | 1034.4208 | 18.1208 | 0.18483 | 8.6015 | 23934 | 2023-01-22 | 2023-01-22 13:00 | 1300 | 1016.3 | - | - | - | bar: C0
6321 | 2023-01-22 14:00 | 18.32 | 15.003 | 1034.4208 | 18.1208 | 0.18483 | 8.6015 | 23934 | 2023-01-22 | 2023-01-22 14:00 | 1400 | 1016.3 | - | - | - | bar: C0
6322 | 2023-01-22 15:00 | 18.88 | 15.002 | 1034.3519 | 18.0519 | 0.18413 | 7.7549 | 23934 | 2023-01-22 | 2023-01-22 15:00 | 1500 | 1016.3 | - | - | - | bar: C0
6323 | 2023-01-22 16:00 | 19.05 | 15.003 | 1034.4208 | 18.1208 | 0.18483 | 8.6015 | 23934 | 2023-01-22 | 2023-01-22 16:00 | 1600 | 1016.3 | - | - | - | bar: C0
6324 | 2023-01-22 17:00 | 19.03 | 14.998 | 1034.0761 | 17.9761 | 0.18336 | 6.8243 | 23934 | 2023-01-22 | 2023-01-22 17:00 | 1700 | 1016.1 | - | - | - | bar: C0
6325 | 2023-01-22 18:00 | 18.65 | 14.998 | 1034.0761 | 18.1761 | 0.1854 | 9.28 | 23934 | 2023-01-22 | 2023-01-22 18:00 | 1800 | 1015.9 | - | - | - | bar: C0
6326 | 2023-01-22 19:00 | 18.25 | 14.998 | 1034.0761 | 18.0761 | 0.18438 | 8.0522 | 23934 | 2023-01-22 | 2023-01-22 19:00 | 1900 | 1016 | - | - | - | bar: C0
6327 | 2023-01-22 20:00 | 17.82 | 15.005 | 1034.5587 | 18.0587 | 0.1842 | 7.8389 | 23934 | 2023-01-22 | 2023-01-22 20:00 | 2000 | 1016.5 | - | - | - | bar: C0
6328 | 2023-01-22 21:00 | 17.41 | 15.011 | 1034.9724 | 17.9724 | 0.18332 | 6.7791 | 23934 | 2023-01-22 | 2023-01-22 21:00 | 2100 | 1017 | - | - | - | bar: C0
6329 | 2023-01-22 22:00 | 17.08 | 15.016 | 1035.3172 | 17.7172 | 0.18072 | 3.6448 | 23934 | 2023-01-22 | 2023-01-22 22:00 | 2200 | 1017.6 | - | - | - | bar: C0
6330 | 2023-01-22 23:00 | 16.77 | 15.02 | 1035.593 | 17.893 | 0.18251 | 5.8033 | 23934 | 2023-01-22 | 2023-01-22 23:00 | 2300 | 1017.7 | - | - | - | bar: C0
6331 | 2023-01-23 | 16.51 | 15.022 | 1035.7308 | 17.7308 | 0.18085 | 3.8128 | 23934 | 2023-01-23 | 2023-01-23 | 0 | 1018 | - | - | - | bar: C0
6332 | 2023-01-23 01:00 | 16.3 | 15.021 | 1035.6619 | 17.8619 | 0.18219 | 5.422 | 23934 | 2023-01-23 | 2023-01-23 01:00 | 100 | 1017.8 | - | - | - | bar: C0
6333 | 2023-01-23 02:00 | 16.08 | 15.012 | 1035.0414 | 17.8414 | 0.18198 | 5.1699 | 23934 | 2023-01-23 | 2023-01-23 02:00 | 200 | 1017.2 | - | - | - | bar: C0
6334 | 2023-01-23 03:00 | 15.91 | 15.008 | 1034.7656 | 17.8656 | 0.18223 | 5.4672 | 23934 | 2023-01-23 | 2023-01-23 03:00 | 300 | 1016.9 | - | - | - | bar: C0
6335 | 2023-01-23 04:00 | 15.76 | 15.012 | 1035.0414 | 17.8414 | 0.18198 | 5.1699 | 23934 | 2023-01-23 | 2023-01-23 04:00 | 400 | 1017.2 | - | - | - | bar: C0
6336 | 2023-01-23 05:00 | 15.61 | 15.018 | 1035.4551 | 17.9551 | 0.18314 | 6.5658 | 23934 | 2023-01-23 | 2023-01-23 05:00 | 500 | 1017.5 | - | - | - | bar: C0
6337 | 2023-01-23 06:00 | 15.5 | 15.024 | 1035.8687 | 17.7687 | 0.18124 | 4.2781 | 23934 | 2023-01-23 | 2023-01-23 06:00 | 600 | 1018.1 | - | - | - | bar: C0
6338 | 2023-01-23 07:00 | 15.46 | 15.033 | 1036.4893 | 17.7893 | 0.18145 | 4.5302 | 23934 | 2023-01-23 | 2023-01-23 07:00 | 700 | 1018.7 | - | - | - | bar: C0
6339 | 2023-01-23 08:00 | 15.59 | 15.041 | 1037.0409 | 17.8409 | 0.18198 | 5.1635 | 23934 | 2023-01-23 | 2023-01-23 08:00 | 800 | 1019.2 | - | - | - | bar: C0
6340 | 2023-01-23 09:00 | 15.94 | 15.047 | 1037.4545 | 18.0545 | 0.18416 | 7.7873 | 23934 | 2023-01-23 | 2023-01-23 09:00 | 900 | 1019.4 | - | - | - | bar: C0
6341 | 2023-01-23 10:00 | 16.57 | 15.048 | 1037.5235 | 18.0235 | 0.18384 | 7.406 | 23934 | 2023-01-23 | 2023-01-23 10:00 | 1000 | 1019.5 | - | - | - | bar: C0
6342 | 2023-01-23 11:00 | 17.37 | 15.05 | 1037.6614 | 17.9614 | 0.18321 | 6.6435 | 23934 | 2023-01-23 | 2023-01-23 11:00 | 1100 | 1019.7 | - | - | - | bar: C0
6343 | 2023-01-23 12:00 | 18.28 | 15.049 | 1037.5924 | 17.8924 | 0.1825 | 5.7969 | 23934 | 2023-01-23 | 2023-01-23 12:00 | 1200 | 1019.7 | - | - | - | bar: C0
6344 | 2023-01-23 13:00 | 19.19 | 15.045 | 1037.3166 | 17.8166 | 0.18173 | 4.8663 | 23934 | 2023-01-23 | 2023-01-23 13:00 | 1300 | 1019.5 | - | - | - | bar: C0
6345 | 2023-01-23 14:00 | 20.03 | 15.042 | 1037.1098 | 17.7098 | 0.18064 | 3.5544 | 23934 | 2023-01-23 | 2023-01-23 14:00 | 1400 | 1019.4 | - | - | - | bar: C0
6346 | 2023-01-23 15:00 | 20.63 | 15.038 | 1036.834 | 17.734 | 0.18089 | 3.8516 | 23934 | 2023-01-23 | 2023-01-23 15:00 | 1500 | 1019.1 | - | - | - | bar: C0
6347 | 2023-01-23 16:00 | 20.84 | 15.035 | 1036.6272 | 17.9272 | 0.18286 | 6.2234 | 23934 | 2023-01-23 | 2023-01-23 16:00 | 1600 | 1018.7 | - | - | - | bar: C0
6348 | 2023-01-23 17:00 | 20.67 | 15.033 | 1036.4893 | 17.8893 | 0.18247 | 5.7581 | 23934 | 2023-01-23 | 2023-01-23 17:00 | 1700 | 1018.6 | - | - | - | bar: C0
6349 | 2023-01-23 18:00 | 20.19 | 15.032 | 1036.4203 | 17.8203 | 0.18177 | 4.9115 | 23934 | 2023-01-23 | 2023-01-23 18:00 | 1800 | 1018.6 | - | - | - | bar: C0
6350 | 2023-01-23 19:00 | 19.54 | 15.034 | 1036.5582 | 17.7582 | 0.18113 | 4.1489 | 23934 | 2023-01-23 | 2023-01-23 19:00 | 1900 | 1018.8 | - | - | - | bar: C0
6351 | 2023-01-23 20:00 | 18.91 | 15.04 | 1036.9719 | 17.6719 | 0.18025 | 3.0891 | 23934 | 2023-01-23 | 2023-01-23 20:00 | 2000 | 1019.3 | - | - | - | bar: C0
6352 | 2023-01-23 21:00 | 18.39 | 15.048 | 1037.5235 | 17.8235 | 0.1818 | 4.9503 | 23934 | 2023-01-23 | 2023-01-23 21:00 | 2100 | 1019.7 | - | - | - | bar: C0
6353 | 2023-01-23 22:00 | 17.97 | 15.049 | 1037.5924 | 17.6924 | 0.18046 | 3.3411 | 23934 | 2023-01-23 | 2023-01-23 22:00 | 2200 | 1019.9 | - | - | - | bar: C0
6354 | 2023-01-23 23:00 | 17.58 | 15.048 | 1037.5235 | 17.6235 | 0.17976 | 2.4945 | 23934 | 2023-01-23 | 2023-01-23 23:00 | 2300 | 1019.9 | - | - | - | bar: C0
6355 | 2023-01-24 | 17.25 | 15.052 | 1037.7993 | 17.6993 | 0.18053 | 3.4252 | 23934 | 2023-01-24 | 2023-01-24 | 0 | 1020.1 | - | - | - | bar: C0
6356 | 2023-01-24 01:00 | 17.01 | 15.052 | 1037.7993 | 17.7993 | 0.18155 | 4.653 | 23934 | 2023-01-24 | 2023-01-24 01:00 | 100 | 1020 | - | - | - | bar: C0
6357 | 2023-01-24 02:00 | 16.78 | 15.051 | 1037.7303 | 17.8303 | 0.18187 | 5.0343 | 23934 | 2023-01-24 | 2023-01-24 02:00 | 200 | 1019.9 | - | - | - | bar: C0
6358 | 2023-01-24 03:00 | 16.53 | 15.053 | 1037.8682 | 17.9682 | 0.18328 | 6.7275 | 23934 | 2023-01-24 | 2023-01-24 03:00 | 300 | 1019.9 | - | - | - | bar: C0
6359 | 2023-01-24 04:00 | 16.3 | 15.052 | 1037.7993 | 17.7993 | 0.18155 | 4.653 | 23934 | 2023-01-24 | 2023-01-24 04:00 | 400 | 1020 | - | - | - | bar: C0
6360 | 2023-01-24 05:00 | 16.12 | 15.052 | 1037.7993 | 17.6993 | 0.18053 | 3.4252 | 23934 | 2023-01-24 | 2023-01-24 05:00 | 500 | 1020.1 | - | - | - | bar: C0
6361 | 2023-01-24 06:00 | 15.99 | 15.052 | 1037.7993 | 17.7993 | 0.18155 | 4.653 | 23934 | 2023-01-24 | 2023-01-24 06:00 | 600 | 1020 | - | - | - | bar: C0
6362 | 2023-01-24 07:00 | 15.93 | 15.057 | 1038.144 | 17.844 | 0.18201 | 5.2024 | 23934 | 2023-01-24 | 2023-01-24 07:00 | 700 | 1020.3 | - | - | - | bar: C0
6363 | 2023-01-24 08:00 | 16.04 | 15.061 | 1038.4198 | 17.8198 | 0.18176 | 4.9051 | 23934 | 2023-01-24 | 2023-01-24 08:00 | 800 | 1020.6 | - | - | - | bar: C0
6364 | 2023-01-24 09:00 | 16.37 | 15.067 | 1038.8335 | 18.0335 | 0.18394 | 7.5289 | 23934 | 2023-01-24 | 2023-01-24 09:00 | 900 | 1020.8 | - | - | - | bar: C0
6365 | 2023-01-24 10:00 | 16.92 | 15.072 | 1039.1782 | 17.9782 | 0.18338 | 6.8503 | 23934 | 2023-01-24 | 2023-01-24 10:00 | 1000 | 1021.2 | - | - | - | bar: C0
6366 | 2023-01-24 11:00 | 17.63 | 15.069 | 1038.9714 | 17.8714 | 0.18229 | 5.5384 | 23934 | 2023-01-24 | 2023-01-24 11:00 | 1100 | 1021.1 | - | - | - | bar: C0
6367 | 2023-01-24 12:00 | 18.51 | 15.067 | 1038.8335 | 18.0335 | 0.18394 | 7.5289 | 23934 | 2023-01-24 | 2023-01-24 12:00 | 1200 | 1020.8 | - | - | - | bar: C0
6368 | 2023-01-24 13:00 | 19.4 | 15.062 | 1038.4888 | 17.8888 | 0.18247 | 5.7517 | 23934 | 2023-01-24 | 2023-01-24 13:00 | 1300 | 1020.6 | - | - | - | bar: C0
6369 | 2023-01-24 14:00 | 20.21 | 15.061 | 1038.4198 | 17.9198 | 0.18278 | 6.133 | 23934 | 2023-01-24 | 2023-01-24 14:00 | 1400 | 1020.5 | - | - | - | bar: C0
6370 | 2023-01-24 15:00 | 20.78 | 15.061 | 1038.4198 | 17.9198 | 0.18278 | 6.133 | 23934 | 2023-01-24 | 2023-01-24 15:00 | 1500 | 1020.5 | - | - | - | bar: C0
6371 | 2023-01-24 16:00 | 20.96 | 15.061 | 1038.4198 | 18.0198 | 0.1838 | 7.3608 | 23934 | 2023-01-24 | 2023-01-24 16:00 | 1600 | 1020.4 | - | - | - | bar: C0
6372 | 2023-01-24 17:00 | 20.75 | 15.056 | 1038.0751 | 17.7751 | 0.18131 | 4.3558 | 23934 | 2023-01-24 | 2023-01-24 17:00 | 1700 | 1020.3 | - | - | - | bar: C0
6373 | 2023-01-24 18:00 | 20.23 | 15.055 | 1038.0061 | 17.7061 | 0.1806 | 3.5092 | 23934 | 2023-01-24 | 2023-01-24 18:00 | 1800 | 1020.3 | - | - | - | bar: C0
6374 | 2023-01-24 19:00 | 19.54 | 15.057 | 1038.144 | 17.744 | 0.18099 | 3.9745 | 23934 | 2023-01-24 | 2023-01-24 19:00 | 1900 | 1020.4 | - | - | - | bar: C0
6375 | 2023-01-24 20:00 | 18.94 | 15.066 | 1038.7645 | 17.7645 | 0.1812 | 4.2265 | 23934 | 2023-01-24 | 2023-01-24 20:00 | 2000 | 1021 | - | - | - | bar: C0
6376 | 2023-01-24 21:00 | 18.44 | 15.071 | 1039.1093 | 17.7093 | 0.18063 | 3.548 | 23934 | 2023-01-24 | 2023-01-24 21:00 | 2100 | 1021.4 | - | - | - | bar: C0
6377 | 2023-01-24 22:00 | 17.98 | 15.076 | 1039.454 | 17.754 | 0.18109 | 4.0973 | 23934 | 2023-01-24 | 2023-01-24 22:00 | 2200 | 1021.7 | - | - | - | bar: C0
6378 | 2023-01-24 23:00 | 17.59 | 15.079 | 1039.6609 | 17.5609 | 0.17912 | 1.7256 | 23934 | 2023-01-24 | 2023-01-24 23:00 | 2300 | 1022.1 | - | - | - | bar: C0
6379 | 2023-01-25 | 17.25 | 15.076 | 1039.454 | 17.354 | 0.17701 | -0.81418 | 23934 | 2023-01-25 | 2023-01-25 | 0 | 1022.1 | - | - | - | bar: C0
6380 | 2023-01-25 01:00 | 16.92 | 15.071 | 1039.1093 | 17.5093 | 0.17859 | 1.0922 | 23934 | 2023-01-25 | 2023-01-25 01:00 | 100 | 1021.6 | - | - | - | bar: C0
6381 | 2023-01-25 02:00 | 16.66 | 15.074 | 1039.3161 | 18.0161 | 0.18376 | 7.3156 | 23934 | 2023-01-25 | 2023-01-25 02:00 | 200 | 1021.3 | - | - | - | bar: C0
6382 | 2023-01-25 03:00 | 16.44 | 15.07 | 1039.0403 | 17.6403 | 0.17993 | 2.7014 | 23934 | 2023-01-25 | 2023-01-25 03:00 | 300 | 1021.4 | - | - | - | bar: C0
6383 | 2023-01-25 04:00 | 16.28 | 15.073 | 1039.2472 | 17.7472 | 0.18102 | 4.0133 | 23934 | 2023-01-25 | 2023-01-25 04:00 | 400 | 1021.5 | - | - | - | bar: C0
6384 | 2023-01-25 05:00 | 16.15 | 15.079 | 1039.6609 | 17.7609 | 0.18116 | 4.1813 | 23934 | 2023-01-25 | 2023-01-25 05:00 | 500 | 1021.9 | - | - | - | bar: C0
6385 | 2023-01-25 06:00 | 16.1 | 15.084 | 1040.0056 | 17.7056 | 0.1806 | 3.5028 | 23934 | 2023-01-25 | 2023-01-25 06:00 | 600 | 1022.3 | - | - | - | bar: C0
6386 | 2023-01-25 07:00 | 16.08 | 15.091 | 1040.4882 | 17.7882 | 0.18144 | 4.5174 | 23934 | 2023-01-25 | 2023-01-25 07:00 | 700 | 1022.7 | - | - | - | bar: C0
6387 | 2023-01-25 08:00 | 16.15 | 15.095 | 1040.764 | 17.664 | 0.18017 | 2.9923 | 23934 | 2023-01-25 | 2023-01-25 08:00 | 800 | 1023.1 | - | - | - | bar: C0
6388 | 2023-01-25 09:00 | 16.41 | 15.097 | 1040.9019 | 17.8019 | 0.18158 | 4.6855 | 23934 | 2023-01-25 | 2023-01-25 09:00 | 900 | 1023.1 | - | - | - | bar: C0
6389 | 2023-01-25 10:00 | 16.86 | 15.094 | 1040.6951 | 17.6951 | 0.18049 | 3.3736 | 23934 | 2023-01-25 | 2023-01-25 10:00 | 1000 | 1023 | - | - | - | bar: C0
6390 | 2023-01-25 11:00 | 17.4 | 15.092 | 1040.5572 | 17.6572 | 0.1801 | 2.9083 | 23934 | 2023-01-25 | 2023-01-25 11:00 | 1100 | 1022.9 | - | - | - | bar: C0
6391 | 2023-01-25 12:00 | 18.31 | 15.091 | 1040.4882 | 17.7882 | 0.18144 | 4.5174 | 23934 | 2023-01-25 | 2023-01-25 12:00 | 1200 | 1022.7 | - | - | - | bar: C0
6392 | 2023-01-25 13:00 | 19.21 | 15.09 | 1040.4193 | 17.9193 | 0.18278 | 6.1266 | 23934 | 2023-01-25 | 2023-01-25 13:00 | 1300 | 1022.5 | - | - | - | bar: C0
6393 | 2023-01-25 14:00 | 19.66 | 15.085 | 1040.0745 | 17.7745 | 0.1813 | 4.3494 | 23934 | 2023-01-25 | 2023-01-25 14:00 | 1400 | 1022.3 | - | - | - | bar: C0
6394 | 2023-01-25 15:00 | 19.97 | 15.088 | 1040.2814 | 17.8814 | 0.18239 | 5.6613 | 23934 | 2023-01-25 | 2023-01-25 15:00 | 1500 | 1022.4 | - | - | - | bar: C0
6395 | 2023-01-25 16:00 | 20.33 | 15.085 | 1040.0745 | 17.7745 | 0.1813 | 4.3494 | 23934 | 2023-01-25 | 2023-01-25 16:00 | 1600 | 1022.3 | - | - | - | bar: C0
6396 | 2023-01-25 17:00 | 20.19 | 15.082 | 1039.8677 | 17.7677 | 0.18123 | 4.2654 | 23934 | 2023-01-25 | 2023-01-25 17:00 | 1700 | 1022.1 | - | - | - | bar: C0
6397 | 2023-01-25 18:00 | 19.89 | 15.081 | 1039.7988 | 17.8988 | 0.18257 | 5.8745 | 23934 | 2023-01-25 | 2023-01-25 18:00 | 1800 | 1021.9 | - | - | - | bar: C0
6398 | 2023-01-25 19:00 | 19.49 | 15.081 | 1039.7988 | 17.5988 | 0.17951 | 2.1909 | 23934 | 2023-01-25 | 2023-01-25 19:00 | 1900 | 1022.2 | - | - | - | bar: C0
6399 | 2023-01-25 20:00 | 19.05 | 15.085 | 1040.0745 | 17.7745 | 0.1813 | 4.3494 | 23934 | 2023-01-25 | 2023-01-25 20:00 | 2000 | 1022.3 | - | - | - | bar: C0
6400 | 2023-01-25 21:00 | 18.64 | 15.091 | 1040.4882 | 17.6882 | 0.18042 | 3.2896 | 23934 | 2023-01-25 | 2023-01-25 21:00 | 2100 | 1022.8 | - | - | - | bar: C0
6401 | 2023-01-25 22:00 | 18.26 | 15.093 | 1040.6261 | 17.4261 | 0.17775 | 0.071229 | 23934 | 2023-01-25 | 2023-01-25 22:00 | 2200 | 1023.2 | - | - | - | bar: C0
6402 | 2023-01-25 23:00 | 17.98 | 15.091 | 1040.4882 | 17.7882 | 0.18144 | 4.5174 | 23934 | 2023-01-25 | 2023-01-25 23:00 | 2300 | 1022.7 | - | - | - | bar: C0
6403 | 2023-01-26 | 17.69 | 15.087 | 1040.2124 | 17.7124 | 0.18067 | 3.5868 | 23934 | 2023-01-26 | 2023-01-26 | 0 | 1022.5 | - | - | - | bar: C0
6404 | 2023-01-26 01:00 | 17.45 | 15.076 | 1039.454 | 17.354 | 0.17701 | -0.81418 | 23934 | 2023-01-26 | 2023-01-26 01:00 | 100 | 1022.1 | - | - | - | bar: C0
6405 | 2023-01-26 02:00 | 17.3 | 15.076 | 1039.454 | 17.954 | 0.18313 | 6.5531 | 23934 | 2023-01-26 | 2023-01-26 02:00 | 200 | 1021.5 | - | - | - | bar: C0
6406 | 2023-01-26 03:00 | 17.19 | 15.068 | 1038.9024 | 17.7024 | 0.18056 | 3.464 | 23934 | 2023-01-26 | 2023-01-26 03:00 | 300 | 1021.2 | - | - | - | bar: C0
6407 | 2023-01-26 04:00 | 17.08 | 15.07 | 1039.0403 | 17.9403 | 0.18299 | 6.385 | 23934 | 2023-01-26 | 2023-01-26 04:00 | 400 | 1021.1 | - | - | - | bar: C0
6408 | 2023-01-26 05:00 | 16.99 | 15.076 | 1039.454 | 18.254 | 0.18619 | 10.2367 | 23934 | 2023-01-26 | 2023-01-26 05:00 | 500 | 1021.2 | - | - | - | bar: C0
6409 | 2023-01-26 06:00 | 16.93 | 15.079 | 1039.6609 | 18.1609 | 0.18524 | 9.0928 | 23934 | 2023-01-26 | 2023-01-26 06:00 | 600 | 1021.5 | - | - | - | bar: C0
6410 | 2023-01-26 07:00 | 16.94 | 15.108 | 1041.6603 | 19.7603 | 0.20156 | 28.7325 | 23934 | 2023-01-26 | 2023-01-26 07:00 | 700 | 1021.9 | - | - | - | bar: C0
6411 | 2023-01-26 08:00 | 16.91 | 15.122 | 1042.6256 | 20.8256 | 0.21242 | 41.8126 | 23934 | 2023-01-26 | 2023-01-26 08:00 | 800 | 1021.8 | - | - | - | bar: C0
6412 | 2023-01-26 09:00 | 16.97 | 15.148 | 1044.4182 | 22.6182 | 0.23071 | 63.824 | 23934 | 2023-01-26 | 2023-01-26 09:00 | 900 | 1021.8 | - | - | - | bar: C0
6413 | 2023-01-26 10:00 | 16.94 | 15.122 | 1042.6256 | 21.4256 | 0.21854 | 49.1799 | 23934 | 2023-01-26 | 2023-01-26 10:00 | 1000 | 1021.2 | - | - | - | bar: C0
6414 | 2023-01-26 11:00 | 17 | 15.113 | 1042.0051 | 20.8051 | 0.21221 | 41.5606 | 23934 | 2023-01-26 | 2023-01-26 11:00 | 1100 | 1021.2 | - | - | - | bar: C0
6415 | 2023-01-26 12:00 | 17.12 | 15.109 | 1041.7293 | 20.8293 | 0.21246 | 41.8578 | 23934 | 2023-01-26 | 2023-01-26 12:00 | 1200 | 1020.9 | - | - | - | bar: C0
6416 | 2023-01-26 13:00 | 17.39 | 15.102 | 1041.2467 | 20.7467 | 0.21162 | 40.8432 | 23934 | 2023-01-26 | 2023-01-26 13:00 | 1300 | 1020.5 | - | - | - | bar: C0
6417 | 2023-01-26 14:00 | 17.84 | 15.099 | 1041.0398 | 20.8398 | 0.21257 | 41.9871 | 23934 | 2023-01-26 | 2023-01-26 14:00 | 1400 | 1020.2 | - | - | - | bar: C0
6418 | 2023-01-26 15:00 | 18.57 | 15.092 | 1040.5572 | 20.3572 | 0.20764 | 36.0609 | 23934 | 2023-01-26 | 2023-01-26 15:00 | 1500 | 1020.2 | - | - | - | bar: C0
6419 | 2023-01-26 16:00 | 18.96 | 15.083 | 1039.9367 | 19.9367 | 0.20335 | 30.8974 | 23934 | 2023-01-26 | 2023-01-26 16:00 | 1600 | 1020 | - | - | - | bar: C0
6420 | 2023-01-26 17:00 | 19.16 | 15.077 | 1039.523 | 19.623 | 0.20015 | 27.0457 | 23934 | 2023-01-26 | 2023-01-26 17:00 | 1700 | 1019.9 | - | - | - | bar: C0
6421 | 2023-01-26 18:00 | 19.02 | 15.071 | 1039.1093 | 19.3093 | 0.19695 | 23.194 | 23934 | 2023-01-26 | 2023-01-26 18:00 | 1800 | 1019.8 | - | - | - | bar: C0
6422 | 2023-01-26 19:00 | 18.81 | 15.063 | 1038.5577 | 19.1577 | 0.19541 | 21.3328 | 23934 | 2023-01-26 | 2023-01-26 19:00 | 1900 | 1019.4 | - | - | - | bar: C0
6423 | 2023-01-26 20:00 | 18.48 | 15.063 | 1038.5577 | 18.8577 | 0.19235 | 17.6492 | 23934 | 2023-01-26 | 2023-01-26 20:00 | 2000 | 1019.7 | - | - | - | bar: C0
6424 | 2023-01-26 21:00 | 18.11 | 15.071 | 1039.1093 | 19.1093 | 0.19491 | 20.7383 | 23934 | 2023-01-26 | 2023-01-26 21:00 | 2100 | 1020 | - | - | - | bar: C0
6425 | 2023-01-26 22:00 | 17.77 | 15.064 | 1038.6266 | 18.7266 | 0.19101 | 16.04 | 23934 | 2023-01-26 | 2023-01-26 22:00 | 2200 | 1019.9 | - | - | - | bar: C0
6426 | 2023-01-26 23:00 | 17.5 | 15.055 | 1038.0061 | 18.6061 | 0.18978 | 14.5601 | 23934 | 2023-01-26 | 2023-01-26 23:00 | 2300 | 1019.4 | - | - | - | bar: C0
6427 | 2023-01-27 | 17.22 | 15.046 | 1037.3856 | 18.4856 | 0.18855 | 13.0801 | 23934 | 2023-01-27 | 2023-01-27 | 0 | 1018.9 | - | - | - | bar: C0
6428 | 2023-01-27 01:00 | 17.01 | 15.037 | 1036.7651 | 18.3651 | 0.18732 | 11.6002 | 23934 | 2023-01-27 | 2023-01-27 01:00 | 100 | 1018.4 | - | - | - | bar: C0
6429 | 2023-01-27 02:00 | 16.85 | 15.026 | 1036.0066 | 18.6066 | 0.18979 | 14.5664 | 23934 | 2023-01-27 | 2023-01-27 02:00 | 200 | 1017.4 | - | - | - | bar: C0
6430 | 2023-01-27 03:00 | 16.72 | 15.019 | 1035.524 | 18.624 | 0.18996 | 14.7797 | 23934 | 2023-01-27 | 2023-01-27 03:00 | 300 | 1016.9 | - | - | - | bar: C0
6431 | 2023-01-27 04:00 | 16.62 | 15.01 | 1034.9035 | 18.5035 | 0.18874 | 13.2997 | 23934 | 2023-01-27 | 2023-01-27 04:00 | 400 | 1016.4 | - | - | - | bar: C0
6432 | 2023-01-27 05:00 | 16.53 | 15.003 | 1034.4208 | 18.3208 | 0.18687 | 11.0572 | 23934 | 2023-01-27 | 2023-01-27 05:00 | 500 | 1016.1 | - | - | - | bar: C0
6433 | 2023-01-27 06:00 | 16.39 | 14.997 | 1034.0072 | 18.1072 | 0.18469 | 8.4334 | 23934 | 2023-01-27 | 2023-01-27 06:00 | 600 | 1015.9 | - | - | - | bar: C0
6434 | 2023-01-27 07:00 | 16.29 | 15.002 | 1034.3519 | 18.6519 | 0.19025 | 15.1221 | 23934 | 2023-01-27 | 2023-01-27 07:00 | 700 | 1015.7 | - | - | - | bar: C0
6435 | 2023-01-27 08:00 | 16.33 | 15.002 | 1034.3519 | 18.5519 | 0.18923 | 13.8943 | 23934 | 2023-01-27 | 2023-01-27 08:00 | 800 | 1015.8 | - | - | - | bar: C0
6436 | 2023-01-27 09:00 | 16.56 | 14.999 | 1034.1451 | 18.4451 | 0.18814 | 12.5824 | 23934 | 2023-01-27 | 2023-01-27 09:00 | 900 | 1015.7 | - | - | - | bar: C0
6437 | 2023-01-27 10:00 | 17.05 | 15.001 | 1034.2829 | 18.3829 | 0.18751 | 11.8198 | 23934 | 2023-01-27 | 2023-01-27 10:00 | 1000 | 1015.9 | - | - | - | bar: C0
6438 | 2023-01-27 11:00 | 17.73 | 14.989 | 1033.4556 | 18.1556 | 0.18519 | 9.028 | 23934 | 2023-01-27 | 2023-01-27 11:00 | 1100 | 1015.3 | - | - | - | bar: C0
6439 | 2023-01-27 12:00 | 18.54 | 14.988 | 1033.3866 | 18.2866 | 0.18652 | 10.6371 | 23934 | 2023-01-27 | 2023-01-27 12:00 | 1200 | 1015.1 | - | - | - | bar: C0
6440 | 2023-01-27 13:00 | 19.37 | 14.982 | 1032.9729 | 18.3729 | 0.1874 | 11.697 | 23934 | 2023-01-27 | 2023-01-27 13:00 | 1300 | 1014.6 | - | - | - | bar: C0
6441 | 2023-01-27 14:00 | 20.19 | 14.974 | 1032.4214 | 18.3214 | 0.18688 | 11.0636 | 23934 | 2023-01-27 | 2023-01-27 14:00 | 1400 | 1014.1 | - | - | - | bar: C0
6442 | 2023-01-27 15:00 | 20.75 | 14.962 | 1031.594 | 18.194 | 0.18558 | 9.4997 | 23934 | 2023-01-27 | 2023-01-27 15:00 | 1500 | 1013.4 | - | - | - | bar: C0
6443 | 2023-01-27 16:00 | 20.93 | 14.958 | 1031.3182 | 18.4182 | 0.18787 | 12.2527 | 23934 | 2023-01-27 | 2023-01-27 16:00 | 1600 | 1012.9 | - | - | - | bar: C0
6444 | 2023-01-27 17:00 | 20.8 | 14.95 | 1030.7666 | 17.9666 | 0.18326 | 6.7078 | 23934 | 2023-01-27 | 2023-01-27 17:00 | 1700 | 1012.8 | - | - | - | bar: C0
6445 | 2023-01-27 18:00 | 20.41 | 14.951 | 1030.8356 | 18.6356 | 0.19008 | 14.9217 | 23934 | 2023-01-27 | 2023-01-27 18:00 | 1800 | 1012.2 | - | - | - | bar: C0
6446 | 2023-01-27 19:00 | 19.9 | 14.951 | 1030.8356 | 17.9356 | 0.18294 | 6.3265 | 23934 | 2023-01-27 | 2023-01-27 19:00 | 1900 | 1012.9 | - | - | - | bar: C0
6447 | 2023-01-27 20:00 | 19.36 | 14.956 | 1031.1803 | 18.1803 | 0.18544 | 9.3316 | 23934 | 2023-01-27 | 2023-01-27 20:00 | 2000 | 1013 | - | - | - | bar: C0
6448 | 2023-01-27 21:00 | 18.91 | 14.953 | 1030.9735 | 17.6735 | 0.18027 | 3.1082 | 23934 | 2023-01-27 | 2023-01-27 21:00 | 2100 | 1013.3 | - | - | - | bar: C0
6449 | 2023-01-27 22:00 | 18.52 | 14.956 | 1031.1803 | 17.8803 | 0.18238 | 5.648 | 23934 | 2023-01-27 | 2023-01-27 22:00 | 2200 | 1013.3 | - | - | - | bar: C0
6450 | 2023-01-27 23:00 | 18.17 | 14.952 | 1030.9045 | 17.5045 | 0.17855 | 1.0337 | 23934 | 2023-01-27 | 2023-01-27 23:00 | 2300 | 1013.4 | - | - | - | bar: C0
6451 | 2023-01-28 | 17.87 | 14.952 | 1030.9045 | 17.5045 | 0.17855 | 1.0337 | 23934 | 2023-01-28 | 2023-01-28 | 0 | 1013.4 | - | - | - | bar: C0
6452 | 2023-01-28 01:00 | 17.64 | 14.943 | 1030.284 | 16.984 | 0.17324 | -5.3577 | 23934 | 2023-01-28 | 2023-01-28 01:00 | 100 | 1013.3 | - | - | - | bar: C0
6453 | 2023-01-28 02:00 | 17.31 | 14.929 | 1029.3187 | 16.7187 | 0.17053 | -8.6148 | 23934 | 2023-01-28 | 2023-01-28 02:00 | 200 | 1012.6 | - | - | - | bar: C0
6454 | 2023-01-28 03:00 | 17.08 | 14.922 | 1028.8361 | 16.2361 | 0.16561 | -14.541 | 23934 | 2023-01-28 | 2023-01-28 03:00 | 300 | 1012.6 | - | - | - | bar: C0
6455 | 2023-01-28 04:00 | 16.88 | 14.925 | 1029.0429 | 16.3429 | 0.1667 | -13.2291 | 23934 | 2023-01-28 | 2023-01-28 04:00 | 400 | 1012.7 | - | - | - | bar: C0
6456 | 2023-01-28 05:00 | 16.69 | 14.933 | 1029.5945 | 16.5945 | 0.16926 | -10.14 | 23934 | 2023-01-28 | 2023-01-28 05:00 | 500 | 1013 | - | - | - | bar: C0
6457 | 2023-01-28 06:00 | 16.51 | 14.947 | 1030.5598 | 16.9598 | 0.17299 | -5.655 | 23934 | 2023-01-28 | 2023-01-28 06:00 | 600 | 1013.6 | - | - | - | bar: C0
6458 | 2023-01-28 07:00 | 16.42 | 14.956 | 1031.1803 | 17.0803 | 0.17422 | -4.175 | 23934 | 2023-01-28 | 2023-01-28 07:00 | 700 | 1014.1 | - | - | - | bar: C0
6459 | 2023-01-28 08:00 | 16.46 | 14.963 | 1031.6629 | 17.2629 | 0.17608 | -1.9325 | 23934 | 2023-01-28 | 2023-01-28 08:00 | 800 | 1014.4 | - | - | - | bar: C0
6460 | 2023-01-28 09:00 | 16.65 | 14.967 | 1031.9387 | 17.1387 | 0.17482 | -3.4577 | 23934 | 2023-01-28 | 2023-01-28 09:00 | 900 | 1014.8 | - | - | - | bar: C0
6461 | 2023-01-28 10:00 | 17.08 | 14.97 | 1032.1456 | 17.2456 | 0.1759 | -2.1458 | 23934 | 2023-01-28 | 2023-01-28 10:00 | 1000 | 1014.9 | - | - | - | bar: C0
6462 | 2023-01-28 11:00 | 17.75 | 14.975 | 1032.4903 | 16.9903 | 0.1733 | -5.2801 | 23934 | 2023-01-28 | 2023-01-28 11:00 | 1100 | 1015.5 | - | - | - | bar: C0
6463 | 2023-01-28 12:00 | 18.55 | 14.975 | 1032.4903 | 17.1903 | 0.17534 | -2.8243 | 23934 | 2023-01-28 | 2023-01-28 12:00 | 1200 | 1015.3 | - | - | - | bar: C0
6464 | 2023-01-28 13:00 | 19.44 | 14.972 | 1032.2835 | 17.0835 | 0.17425 | -4.1362 | 23934 | 2023-01-28 | 2023-01-28 13:00 | 1300 | 1015.2 | - | - | - | bar: C0
6465 | 2023-01-28 14:00 | 20.32 | 14.967 | 1031.9387 | 16.9387 | 0.17278 | -5.9134 | 23934 | 2023-01-28 | 2023-01-28 14:00 | 1400 | 1015 | - | - | - | bar: C0
6466 | 2023-01-28 15:00 | 20.98 | 14.961 | 1031.525 | 16.925 | 0.17264 | -6.0815 | 23934 | 2023-01-28 | 2023-01-28 15:00 | 1500 | 1014.6 | - | - | - | bar: C0
6467 | 2023-01-28 16:00 | 21.25 | 14.958 | 1031.3182 | 16.9182 | 0.17257 | -6.1655 | 23934 | 2023-01-28 | 2023-01-28 16:00 | 1600 | 1014.4 | - | - | - | bar: C0
6468 | 2023-01-28 17:00 | 21.15 | 14.952 | 1030.9045 | 16.6045 | 0.16937 | -10.0171 | 23934 | 2023-01-28 | 2023-01-28 17:00 | 1700 | 1014.3 | - | - | - | bar: C0
6469 | 2023-01-28 18:00 | 20.66 | 14.953 | 1030.9735 | 16.6735 | 0.17007 | -9.1706 | 23934 | 2023-01-28 | 2023-01-28 18:00 | 1800 | 1014.3 | - | - | - | bar: C0
6470 | 2023-01-28 19:00 | 19.91 | 14.955 | 1031.1114 | 16.3114 | 0.16638 | -13.6167 | 23934 | 2023-01-28 | 2023-01-28 19:00 | 1900 | 1014.8 | - | - | - | bar: C0
6471 | 2023-01-28 20:00 | 19.28 | 14.968 | 1032.0077 | 16.4077 | 0.16736 | -12.4341 | 23934 | 2023-01-28 | 2023-01-28 20:00 | 2000 | 1015.6 | - | - | - | bar: C0
6472 | 2023-01-28 21:00 | 18.73 | 14.979 | 1032.7661 | 16.9661 | 0.17305 | -5.5773 | 23934 | 2023-01-28 | 2023-01-28 21:00 | 2100 | 1015.8 | - | - | - | bar: C0
6473 | 2023-01-28 22:00 | 18.3 | 14.984 | 1033.1108 | 17.4108 | 0.17759 | -0.11649 | 23934 | 2023-01-28 | 2023-01-28 22:00 | 2200 | 1015.7 | - | - | - | bar: C0
6474 | 2023-01-28 23:00 | 17.96 | 14.987 | 1033.3177 | 17.6177 | 0.1797 | 2.4233 | 23934 | 2023-01-28 | 2023-01-28 23:00 | 2300 | 1015.7 | - | - | - | bar: C0
6475 | 2023-01-29 | 17.69 | 14.986 | 1033.2487 | 17.5487 | 0.179 | 1.5767 | 23934 | 2023-01-29 | 2023-01-29 | 0 | 1015.7 | - | - | - | bar: C0
6476 | 2023-01-29 01:00 | 17.5 | 14.983 | 1033.0419 | 17.8419 | 0.18199 | 5.1763 | 23934 | 2023-01-29 | 2023-01-29 01:00 | 100 | 1015.2 | - | - | - | bar: C0
6477 | 2023-01-29 02:00 | 17.39 | 14.98 | 1032.835 | 18.035 | 0.18396 | 7.548 | 23934 | 2023-01-29 | 2023-01-29 02:00 | 200 | 1014.8 | - | - | - | bar: C0
6478 | 2023-01-29 03:00 | 17.3 | 14.977 | 1032.6282 | 18.0282 | 0.18389 | 7.464 | 23934 | 2023-01-29 | 2023-01-29 03:00 | 300 | 1014.6 | - | - | - | bar: C0
6479 | 2023-01-29 04:00 | 17.22 | 14.974 | 1032.4214 | 17.9214 | 0.1828 | 6.1521 | 23934 | 2023-01-29 | 2023-01-29 04:00 | 400 | 1014.5 | - | - | - | bar: C0
6480 | 2023-01-29 05:00 | 17.14 | 14.979 | 1032.7661 | 17.9661 | 0.18325 | 6.7014 | 23934 | 2023-01-29 | 2023-01-29 05:00 | 500 | 1014.8 | - | - | - | bar: C0
6481 | 2023-01-29 06:00 | 17.06 | 14.98 | 1032.835 | 18.035 | 0.18396 | 7.548 | 23934 | 2023-01-29 | 2023-01-29 06:00 | 600 | 1014.8 | - | - | - | bar: C0
6482 | 2023-01-29 07:00 | 17.01 | 14.994 | 1033.8003 | 18.4003 | 0.18768 | 12.033 | 23934 | 2023-01-29 | 2023-01-29 07:00 | 700 | 1015.4 | - | - | - | bar: C0
6483 | 2023-01-29 08:00 | 17.06 | 14.999 | 1034.1451 | 17.8451 | 0.18202 | 5.2151 | 23934 | 2023-01-29 | 2023-01-29 08:00 | 800 | 1016.3 | - | - | - | bar: C0
6484 | 2023-01-29 09:00 | 17.21 | 14.999 | 1034.1451 | 17.5451 | 0.17896 | 1.5315 | 23934 | 2023-01-29 | 2023-01-29 09:00 | 900 | 1016.6 | - | - | - | bar: C0
6485 | 2023-01-29 10:00 | 17.56 | 15.005 | 1034.5587 | 17.9587 | 0.18318 | 6.611 | 23934 | 2023-01-29 | 2023-01-29 10:00 | 1000 | 1016.6 | - | - | - | bar: C0
6486 | 2023-01-29 11:00 | 17.96 | 15.004 | 1034.4898 | 18.0898 | 0.18452 | 8.2202 | 23934 | 2023-01-29 | 2023-01-29 11:00 | 1100 | 1016.4 | - | - | - | bar: C0
6487 | 2023-01-29 12:00 | 18.4 | 15 | 1034.214 | 18.214 | 0.18578 | 9.7453 | 23934 | 2023-01-29 | 2023-01-29 12:00 | 1200 | 1016 | - | - | - | bar: C0
6488 | 2023-01-29 13:00 | 18.84 | 15.003 | 1034.4208 | 18.4208 | 0.18789 | 12.2851 | 23934 | 2023-01-29 | 2023-01-29 13:00 | 1300 | 1016 | - | - | - | bar: C0
6489 | 2023-01-29 14:00 | 19.01 | 15.006 | 1034.6277 | 18.5277 | 0.18898 | 13.597 | 23934 | 2023-01-29 | 2023-01-29 14:00 | 1400 | 1016.1 | - | - | - | bar: C0
6490 | 2023-01-29 15:00 | 18.99 | 15.005 | 1034.5587 | 17.9587 | 0.18318 | 6.611 | 23934 | 2023-01-29 | 2023-01-29 15:00 | 1500 | 1016.6 | - | - | - | bar: C0
6491 | 2023-01-29 16:00 | 19.03 | 15.002 | 1034.3519 | 17.6519 | 0.18005 | 2.8434 | 23934 | 2023-01-29 | 2023-01-29 16:00 | 1600 | 1016.7 | - | - | - | bar: C0
6492 | 2023-01-29 17:00 | 19.01 | 14.998 | 1034.0761 | 17.4761 | 0.17826 | 0.6849 | 23934 | 2023-01-29 | 2023-01-29 17:00 | 1700 | 1016.6 | - | - | - | bar: C0
6493 | 2023-01-29 18:00 | 18.97 | 14.995 | 1033.8693 | 17.6693 | 0.18023 | 3.0566 | 23934 | 2023-01-29 | 2023-01-29 18:00 | 1800 | 1016.2 | - | - | - | bar: C0
6494 | 2023-01-29 19:00 | 18.8 | 14.998 | 1034.0761 | 17.8761 | 0.18234 | 5.5964 | 23934 | 2023-01-29 | 2023-01-29 19:00 | 1900 | 1016.2 | - | - | - | bar: C0
6495 | 2023-01-29 20:00 | 18.6 | 15.008 | 1034.7656 | 17.9656 | 0.18325 | 6.6951 | 23934 | 2023-01-29 | 2023-01-29 20:00 | 2000 | 1016.8 | - | - | - | bar: C0
6496 | 2023-01-29 21:00 | 18.37 | 15.016 | 1035.3172 | 17.8172 | 0.18174 | 4.8727 | 23934 | 2023-01-29 | 2023-01-29 21:00 | 2100 | 1017.5 | - | - | - | bar: C0
6497 | 2023-01-29 22:00 | 18.19 | 15.021 | 1035.6619 | 17.8619 | 0.18219 | 5.422 | 23934 | 2023-01-29 | 2023-01-29 22:00 | 2200 | 1017.8 | - | - | - | bar: C0
6498 | 2023-01-29 23:00 | 18.02 | 15.019 | 1035.524 | 17.824 | 0.1818 | 4.9567 | 23934 | 2023-01-29 | 2023-01-29 23:00 | 2300 | 1017.7 | - | - | - | bar: C0
6499 | 2023-01-30 | 17.88 | 15.017 | 1035.3861 | 17.7861 | 0.18142 | 4.4914 | 23934 | 2023-01-30 | 2023-01-30 | 0 | 1017.6 | - | - | - | bar: C0
6500 | 2023-01-30 01:00 | 17.77 | 15.013 | 1035.1103 | 18.0103 | 0.18371 | 7.2444 | 23934 | 2023-01-30 | 2023-01-30 01:00 | 100 | 1017.1 | - | - | - | bar: C0
6501 | 2023-01-30 02:00 | 17.7 | 15.01 | 1034.9035 | 18.0035 | 0.18364 | 7.1604 | 23934 | 2023-01-30 | 2023-01-30 02:00 | 200 | 1016.9 | - | - | - | bar: C0
6502 | 2023-01-30 03:00 | 17.66 | 15.003 | 1034.4208 | 17.9208 | 0.18279 | 6.1457 | 23934 | 2023-01-30 | 2023-01-30 03:00 | 300 | 1016.5 | - | - | - | bar: C0
6503 | 2023-01-30 04:00 | 17.61 | 15.002 | 1034.3519 | 17.9519 | 0.18311 | 6.527 | 23934 | 2023-01-30 | 2023-01-30 04:00 | 400 | 1016.4 | - | - | - | bar: C0
6504 | 2023-01-30 05:00 | 17.54 | 15.012 | 1035.0414 | 18.7414 | 0.19116 | 16.2208 | 23934 | 2023-01-30 | 2023-01-30 05:00 | 500 | 1016.3 | - | - | - | bar: C0
6505 | 2023-01-30 06:00 | 17.57 | 15.033 | 1036.4893 | 19.4893 | 0.19879 | 25.4041 | 23934 | 2023-01-30 | 2023-01-30 06:00 | 600 | 1017 | - | - | - | bar: C0
6506 | 2023-01-30 07:00 | 17.61 | 15.081 | 1039.7988 | 22.4988 | 0.22949 | 62.3568 | 23934 | 2023-01-30 | 2023-01-30 07:00 | 700 | 1017.3 | - | - | - | bar: C0
6507 | 2023-01-30 08:00 | 17.58 | 15.069 | 1038.9714 | 21.3714 | 0.21799 | 48.5141 | 23934 | 2023-01-30 | 2023-01-30 08:00 | 800 | 1017.6 | - | - | - | bar: C0
6508 | 2023-01-30 09:00 | 17.52 | 15.072 | 1039.1782 | 21.4782 | 0.21908 | 49.826 | 23934 | 2023-01-30 | 2023-01-30 09:00 | 900 | 1017.7 | - | - | - | bar: C0
6509 | 2023-01-30 10:00 | 17.64 | 15.114 | 1042.074 | 23.774 | 0.2425 | 78.0156 | 23934 | 2023-01-30 | 2023-01-30 10:00 | 1000 | 1018.3 | - | - | - | bar: C0
6510 | 2023-01-30 11:00 | 17.77 | 15.1 | 1041.1088 | 22.8088 | 0.23265 | 66.1633 | 23934 | 2023-01-30 | 2023-01-30 11:00 | 1100 | 1018.3 | - | - | - | bar: C0
6511 | 2023-01-30 12:00 | 17.85 | 15.091 | 1040.4882 | 22.1882 | 0.22632 | 58.544 | 23934 | 2023-01-30 | 2023-01-30 12:00 | 1200 | 1018.3 | - | - | - | bar: C0
6512 | 2023-01-30 13:00 | 17.93 | 15.133 | 1043.384 | 24.984 | 0.25484 | 92.8729 | 23934 | 2023-01-30 | 2023-01-30 13:00 | 1300 | 1018.4 | - | - | - | bar: C0
6513 | 2023-01-30 14:00 | 18.19 | 15.156 | 1044.9698 | 26.5698 | 0.27101 | 112.3445 | 23934 | 2023-01-30 | 2023-01-30 14:00 | 1400 | 1018.4 | - | - | - | bar: C0
6514 | 2023-01-30 15:00 | 18.35 | 15.128 | 1043.0393 | 24.7393 | 0.25234 | 89.8678 | 23934 | 2023-01-30 | 2023-01-30 15:00 | 1500 | 1018.3 | - | - | - | bar: C0
6515 | 2023-01-30 16:00 | 18.58 | 15.114 | 1042.074 | 23.774 | 0.2425 | 78.0156 | 23934 | 2023-01-30 | 2023-01-30 16:00 | 1600 | 1018.3 | - | - | - | bar: C0
6516 | 2023-01-30 17:00 | 18.78 | 15.096 | 1040.833 | 22.433 | 0.22882 | 61.549 | 23934 | 2023-01-30 | 2023-01-30 17:00 | 1700 | 1018.4 | - | - | - | bar: C0
6517 | 2023-01-30 18:00 | 18.86 | 15.091 | 1040.4882 | 21.9882 | 0.22428 | 56.0882 | 23934 | 2023-01-30 | 2023-01-30 18:00 | 1800 | 1018.5 | - | - | - | bar: C0
6518 | 2023-01-30 19:00 | 18.8 | 15.092 | 1040.5572 | 21.5572 | 0.21988 | 50.7954 | 23934 | 2023-01-30 | 2023-01-30 19:00 | 1900 | 1019 | - | - | - | bar: C0
6519 | 2023-01-30 20:00 | 18.57 | 15.097 | 1040.9019 | 21.3019 | 0.21728 | 47.6611 | 23934 | 2023-01-30 | 2023-01-30 20:00 | 2000 | 1019.6 | - | - | - | bar: C0
6520 | 2023-01-30 21:00 | 18.31 | 15.1 | 1041.1088 | 20.7088 | 0.21123 | 40.3779 | 23934 | 2023-01-30 | 2023-01-30 21:00 | 2100 | 1020.4 | - | - | - | bar: C0
6521 | 2023-01-30 22:00 | 18.05 | 15.098 | 1040.9709 | 20.4709 | 0.2088 | 37.4568 | 23934 | 2023-01-30 | 2023-01-30 22:00 | 2200 | 1020.5 | - | - | - | bar: C0
6522 | 2023-01-30 23:00 | 17.82 | 15.093 | 1040.6261 | 20.5261 | 0.20937 | 38.1354 | 23934 | 2023-01-30 | 2023-01-30 23:00 | 2300 | 1020.1 | - | - | - | bar: C0
6523 | 2023-01-31 | 17.66 | 15.088 | 1040.2814 | 20.2814 | 0.20687 | 35.1303 | 23934 | 2023-01-31 | 2023-01-31 | 0 | 1020 | - | - | - | bar: C0
6524 | 2023-01-31 01:00 | 17.53 | 15.084 | 1040.0056 | 20.2056 | 0.2061 | 34.1997 | 23934 | 2023-01-31 | 2023-01-31 01:00 | 100 | 1019.8 | - | - | - | bar: C0
6525 | 2023-01-31 02:00 | 17.42 | 15.076 | 1039.454 | 19.854 | 0.20251 | 29.8827 | 23934 | 2023-01-31 | 2023-01-31 02:00 | 200 | 1019.6 | - | - | - | bar: C0
6526 | 2023-01-31 03:00 | 17.33 | 15.071 | 1039.1093 | 19.9093 | 0.20307 | 30.5613 | 23934 | 2023-01-31 | 2023-01-31 03:00 | 300 | 1019.2 | - | - | - | bar: C0
6527 | 2023-01-31 04:00 | 17.27 | 15.063 | 1038.5577 | 19.5577 | 0.19949 | 26.2443 | 23934 | 2023-01-31 | 2023-01-31 04:00 | 400 | 1019 | - | - | - | bar: C0
6528 | 2023-01-31 05:00 | 17.21 | 15.063 | 1038.5577 | 19.5577 | 0.19949 | 26.2443 | 23934 | 2023-01-31 | 2023-01-31 05:00 | 500 | 1019 | - | - | - | bar: C0
6529 | 2023-01-31 06:00 | 17.15 | 15.062 | 1038.4888 | 19.3888 | 0.19777 | 24.1698 | 23934 | 2023-01-31 | 2023-01-31 06:00 | 600 | 1019.1 | - | - | - | bar: C0
6530 | 2023-01-31 07:00 | 17.12 | 15.062 | 1038.4888 | 19.2888 | 0.19675 | 22.9419 | 23934 | 2023-01-31 | 2023-01-31 07:00 | 700 | 1019.2 | - | - | - | bar: C0
6531 | 2023-01-31 08:00 | 17.15 | 15.06 | 1038.3509 | 19.2509 | 0.19636 | 22.4766 | 23934 | 2023-01-31 | 2023-01-31 08:00 | 800 | 1019.1 | - | - | - | bar: C0
6532 | 2023-01-31 09:00 | 17.28 | 15.056 | 1038.0751 | 19.4751 | 0.19865 | 25.2297 | 23934 | 2023-01-31 | 2023-01-31 09:00 | 900 | 1018.6 | - | - | - | bar: C0
6533 | 2023-01-31 10:00 | 17.45 | 15.056 | 1038.0751 | 19.6751 | 0.20069 | 27.6854 | 23934 | 2023-01-31 | 2023-01-31 10:00 | 1000 | 1018.4 | - | - | - | bar: C0
6534 | 2023-01-31 11:00 | 17.7 | 15.052 | 1037.7993 | 19.4993 | 0.19889 | 25.5269 | 23934 | 2023-01-31 | 2023-01-31 11:00 | 1100 | 1018.3 | - | - | - | bar: C0
6535 | 2023-01-31 12:00 | 18.1 | 15.046 | 1037.3856 | 19.5856 | 0.19977 | 26.5868 | 23934 | 2023-01-31 | 2023-01-31 12:00 | 1200 | 1017.8 | - | - | - | bar: C0
6536 | 2023-01-31 13:00 | 18.53 | 15.045 | 1037.3166 | 19.6166 | 0.20009 | 26.968 | 23934 | 2023-01-31 | 2023-01-31 13:00 | 1300 | 1017.7 | - | - | - | bar: C0
6537 | 2023-01-31 14:00 | 18.78 | 15.041 | 1037.0409 | 19.5409 | 0.19932 | 26.0374 | 23934 | 2023-01-31 | 2023-01-31 14:00 | 1400 | 1017.5 | - | - | - | bar: C0
6538 | 2023-01-31 15:00 | 18.82 | 15.038 | 1036.834 | 19.534 | 0.19925 | 25.9534 | 23934 | 2023-01-31 | 2023-01-31 15:00 | 1500 | 1017.3 | - | - | - | bar: C0
6539 | 2023-01-31 16:00 | 18.78 | 15.044 | 1037.2477 | 19.8477 | 0.20245 | 29.8051 | 23934 | 2023-01-31 | 2023-01-31 16:00 | 1600 | 1017.4 | - | - | - | bar: C0
6540 | 2023-01-31 17:00 | 18.67 | 15.041 | 1037.0409 | 19.4409 | 0.1983 | 24.8096 | 23934 | 2023-01-31 | 2023-01-31 17:00 | 1700 | 1017.6 | - | - | - | bar: C0
6541 | 2023-01-31 18:00 | 18.52 | 15.036 | 1036.6961 | 19.2961 | 0.19682 | 23.0323 | 23934 | 2023-01-31 | 2023-01-31 18:00 | 1800 | 1017.4 | - | - | - | bar: C0
6542 | 2023-01-31 19:00 | 18.36 | 15.037 | 1036.7651 | 19.3651 | 0.19752 | 23.8789 | 23934 | 2023-01-31 | 2023-01-31 19:00 | 1900 | 1017.4 | - | - | - | bar: C0
6543 | 2023-01-31 20:00 | 18.2 | 15.039 | 1036.903 | 19.403 | 0.19791 | 24.3442 | 23934 | 2023-01-31 | 2023-01-31 20:00 | 2000 | 1017.5 | - | - | - | bar: C0
6544 | 2023-01-31 21:00 | 18.04 | 15.036 | 1036.6961 | 18.8961 | 0.19274 | 18.1208 | 23934 | 2023-01-31 | 2023-01-31 21:00 | 2100 | 1017.8 | - | - | - | bar: C0
6545 | 2023-01-31 22:00 | 17.89 | 15.027 | 1036.0756 | 18.7756 | 0.19151 | 16.6409 | 23934 | 2023-01-31 | 2023-01-31 22:00 | 2200 | 1017.3 | - | - | - | bar: C0
6546 | 2023-01-31 23:00 | 17.75 | 15.011 | 1034.9724 | 18.7724 | 0.19148 | 16.6021 | 23934 | 2023-01-31 | 2023-01-31 23:00 | 2300 | 1016.2 | - | - | - | bar: C0
6547 | 2023-02-01 | 17.63 | 15.001 | 1034.2829 | 18.7829 | 0.19159 | 16.7313 | 23934 | 2023-02-01 | 2023-02-01 | 0 | 1015.5 | - | - | - | bar: C0
6548 | 2023-02-01 01:00 | 17.54 | 14.994 | 1033.8003 | 18.6003 | 0.18972 | 14.4888 | 23934 | 2023-02-01 | 2023-02-01 01:00 | 100 | 1015.2 | - | - | - | bar: C0
6549 | 2023-02-01 02:00 | 17.44 | 14.99 | 1033.5245 | 19.0245 | 0.19405 | 19.6976 | 23934 | 2023-02-01 | 2023-02-01 02:00 | 200 | 1014.5 | - | - | - | bar: C0
6550 | 2023-02-01 03:00 | 17.36 | 14.976 | 1032.5593 | 18.8593 | 0.19236 | 17.6683 | 23934 | 2023-02-01 | 2023-02-01 03:00 | 300 | 1013.7 | - | - | - | bar: C0
6551 | 2023-02-01 04:00 | 17.28 | 14.973 | 1032.3524 | 19.4524 | 0.19841 | 24.9515 | 23934 | 2023-02-01 | 2023-02-01 04:00 | 400 | 1012.9 | - | - | - | bar: C0
6552 | 2023-02-01 05:00 | 17.21 | 14.975 | 1032.4903 | 19.2903 | 0.19676 | 22.9611 | 23934 | 2023-02-01 | 2023-02-01 05:00 | 500 | 1013.2 | - | - | - | bar: C0
6553 | 2023-02-01 06:00 | 17.13 | 14.975 | 1032.4903 | 19.1903 | 0.19574 | 21.7332 | 23934 | 2023-02-01 | 2023-02-01 06:00 | 600 | 1013.3 | - | - | - | bar: C0
6554 | 2023-02-01 07:00 | 17.1 | 14.974 | 1032.4214 | 19.2214 | 0.19606 | 22.1145 | 23934 | 2023-02-01 | 2023-02-01 07:00 | 700 | 1013.2 | - | - | - | bar: C0
6555 | 2023-02-01 08:00 | 17.08 | 14.964 | 1031.7319 | 18.6319 | 0.19005 | 14.8765 | 23934 | 2023-02-01 | 2023-02-01 08:00 | 800 | 1013.1 | - | - | - | bar: C0
6556 | 2023-02-01 09:00 | 17.17 | 14.965 | 1031.8008 | 19.1008 | 0.19483 | 20.6346 | 23934 | 2023-02-01 | 2023-02-01 09:00 | 900 | 1012.7 | - | - | - | bar: C0
6557 | 2023-02-01 10:00 | 17.29 | 14.96 | 1031.4561 | 18.9561 | 0.19335 | 18.8574 | 23934 | 2023-02-01 | 2023-02-01 10:00 | 1000 | 1012.5 | - | - | - | bar: C0
6558 | 2023-02-01 11:00 | 17.4 | 14.949 | 1030.6977 | 18.8977 | 0.19276 | 18.14 | 23934 | 2023-02-01 | 2023-02-01 11:00 | 1100 | 1011.8 | - | - | - | bar: C0
6559 | 2023-02-01 12:00 | 17.55 | 14.944 | 1030.3529 | 19.2529 | 0.19638 | 22.5022 | 23934 | 2023-02-01 | 2023-02-01 12:00 | 1200 | 1011.1 | - | - | - | bar: C0
6560 | 2023-02-01 13:00 | 17.74 | 14.93 | 1029.3877 | 18.4877 | 0.18857 | 13.1056 | 23934 | 2023-02-01 | 2023-02-01 13:00 | 1300 | 1010.9 | - | - | - | bar: C0
6561 | 2023-02-01 14:00 | 17.99 | 14.923 | 1028.905 | 19.105 | 0.19487 | 20.6861 | 23934 | 2023-02-01 | 2023-02-01 14:00 | 1400 | 1009.8 | - | - | - | bar: C0
6562 | 2023-02-01 15:00 | 18.2 | 14.915 | 1028.3535 | 19.1535 | 0.19537 | 21.2807 | 23934 | 2023-02-01 | 2023-02-01 15:00 | 1500 | 1009.2 | - | - | - | bar: C0
6563 | 2023-02-01 16:00 | 18.29 | 14.907 | 1027.8019 | 18.9019 | 0.1928 | 18.1916 | 23934 | 2023-02-01 | 2023-02-01 16:00 | 1600 | 1008.9 | - | - | - | bar: C0
6564 | 2023-02-01 17:00 | 18.34 | 14.896 | 1027.0434 | 18.9434 | 0.19322 | 18.7021 | 23934 | 2023-02-01 | 2023-02-01 17:00 | 1700 | 1008.1 | - | - | - | bar: C0
6565 | 2023-02-01 18:00 | 18.32 | 14.887 | 1026.4229 | 19.0229 | 0.19403 | 19.6779 | 23934 | 2023-02-01 | 2023-02-01 18:00 | 1800 | 1007.4 | - | - | - | bar: C0
6566 | 2023-02-01 19:00 | 18.23 | 14.891 | 1026.6987 | 19.2987 | 0.19685 | 23.0642 | 23934 | 2023-02-01 | 2023-02-01 19:00 | 1900 | 1007.4 | - | - | - | bar: C0
6567 | 2023-02-01 20:00 | 18.1 | 14.888 | 1026.4919 | 18.8919 | 0.1927 | 18.0687 | 23934 | 2023-02-01 | 2023-02-01 20:00 | 2000 | 1007.6 | - | - | - | bar: C0
6568 | 2023-02-01 21:00 | 17.95 | 14.898 | 1027.1813 | 19.0813 | 0.19463 | 20.3953 | 23934 | 2023-02-01 | 2023-02-01 21:00 | 2100 | 1008.1 | - | - | - | bar: C0
6569 | 2023-02-01 22:00 | 17.82 | 14.888 | 1026.4919 | 18.4919 | 0.18862 | 13.1572 | 23934 | 2023-02-01 | 2023-02-01 22:00 | 2200 | 1008 | - | - | - | bar: C0
6570 | 2023-02-01 23:00 | 17.71 | 14.886 | 1026.354 | 18.654 | 0.19027 | 15.1477 | 23934 | 2023-02-01 | 2023-02-01 23:00 | 2300 | 1007.7 | - | - | - | bar: C0
6571 | 2023-02-02 | 17.63 | 14.888 | 1026.4919 | 19.1919 | 0.19576 | 21.7524 | 23934 | 2023-02-02 | 2023-02-02 | 0 | 1007.3 | - | - | - | bar: C0
6572 | 2023-02-02 01:00 | 17.58 | 14.879 | 1025.8713 | 19.1713 | 0.19555 | 21.5003 | 23934 | 2023-02-02 | 2023-02-02 01:00 | 100 | 1006.7 | - | - | - | bar: C0
6573 | 2023-02-02 02:00 | 17.54 | 14.876 | 1025.6645 | 19.1645 | 0.19548 | 21.4163 | 23934 | 2023-02-02 | 2023-02-02 02:00 | 200 | 1006.5 | - | - | - | bar: C0
6574 | 2023-02-02 03:00 | 17.49 | 14.87 | 1025.2508 | 19.5508 | 0.19942 | 26.1597 | 23934 | 2023-02-02 | 2023-02-02 03:00 | 300 | 1005.7 | - | - | - | bar: C0
6575 | 2023-02-02 04:00 | 17.48 | 14.866 | 1024.975 | 19.475 | 0.19865 | 25.2291 | 23934 | 2023-02-02 | 2023-02-02 04:00 | 400 | 1005.5 | - | - | - | bar: C0
6576 | 2023-02-02 05:00 | 17.48 | 14.877 | 1025.7334 | 19.8334 | 0.2023 | 29.6301 | 23934 | 2023-02-02 | 2023-02-02 05:00 | 500 | 1005.9 | - | - | - | bar: C0
6577 | 2023-02-02 06:00 | 17.52 | 14.89 | 1026.6298 | 20.1298 | 0.20532 | 33.2685 | 23934 | 2023-02-02 | 2023-02-02 06:00 | 600 | 1006.5 | - | - | - | bar: C0
6578 | 2023-02-02 07:00 | 17.58 | 14.901 | 1027.3882 | 20.0882 | 0.2049 | 32.758 | 23934 | 2023-02-02 | 2023-02-02 07:00 | 700 | 1007.3 | - | - | - | bar: C0
6579 | 2023-02-02 08:00 | 17.64 | 14.912 | 1028.1466 | 20.2466 | 0.20652 | 34.7033 | 23934 | 2023-02-02 | 2023-02-02 08:00 | 800 | 1007.9 | - | - | - | bar: C0
6580 | 2023-02-02 09:00 | 17.71 | 14.916 | 1028.4224 | 19.4224 | 0.19811 | 24.583 | 23934 | 2023-02-02 | 2023-02-02 09:00 | 900 | 1009 | - | - | - | bar: C0
6581 | 2023-02-02 10:00 | 17.79 | 14.925 | 1029.0429 | 19.3429 | 0.1973 | 23.6072 | 23934 | 2023-02-02 | 2023-02-02 10:00 | 1000 | 1009.7 | - | - | - | bar: C0
6582 | 2023-02-02 11:00 | 18.02 | 14.93 | 1029.3877 | 19.3877 | 0.19775 | 24.1565 | 23934 | 2023-02-02 | 2023-02-02 11:00 | 1100 | 1010 | - | - | - | bar: C0
6583 | 2023-02-02 12:00 | 18.32 | 14.932 | 1029.5256 | 19.5256 | 0.19916 | 25.8497 | 23934 | 2023-02-02 | 2023-02-02 12:00 | 1200 | 1010 | - | - | - | bar: C0
6584 | 2023-02-02 13:00 | 18.58 | 14.926 | 1029.1119 | 19.4119 | 0.198 | 24.4538 | 23934 | 2023-02-02 | 2023-02-02 13:00 | 1300 | 1009.7 | - | - | - | bar: C0
6585 | 2023-02-02 14:00 | 19.01 | 14.918 | 1028.5603 | 19.2603 | 0.19646 | 22.5926 | 23934 | 2023-02-02 | 2023-02-02 14:00 | 1400 | 1009.3 | - | - | - | bar: C0
6586 | 2023-02-02 15:00 | 19.37 | 14.914 | 1028.2845 | 19.4845 | 0.19874 | 25.3456 | 23934 | 2023-02-02 | 2023-02-02 15:00 | 1500 | 1008.8 | - | - | - | bar: C0
6587 | 2023-02-02 16:00 | 19.27 | 14.915 | 1028.3535 | 19.4535 | 0.19843 | 24.9643 | 23934 | 2023-02-02 | 2023-02-02 16:00 | 1600 | 1008.9 | - | - | - | bar: C0
6588 | 2023-02-02 17:00 | 19.14 | 14.913 | 1028.2156 | 19.6156 | 0.20008 | 26.9547 | 23934 | 2023-02-02 | 2023-02-02 17:00 | 1700 | 1008.6 | - | - | - | bar: C0
6589 | 2023-02-02 18:00 | 19 | 14.916 | 1028.4224 | 19.8224 | 0.20219 | 29.4945 | 23934 | 2023-02-02 | 2023-02-02 18:00 | 1800 | 1008.6 | - | - | - | bar: C0
6590 | 2023-02-02 19:00 | 18.84 | 14.92 | 1028.6982 | 19.5982 | 0.1999 | 26.7415 | 23934 | 2023-02-02 | 2023-02-02 19:00 | 1900 | 1009.1 | - | - | - | bar: C0
6591 | 2023-02-02 20:00 | 18.66 | 14.936 | 1029.8014 | 19.4014 | 0.19789 | 24.3246 | 23934 | 2023-02-02 | 2023-02-02 20:00 | 2000 | 1010.4 | - | - | - | bar: C0
6592 | 2023-02-02 21:00 | 18.5 | 14.969 | 1032.0766 | 20.6766 | 0.2109 | 39.9833 | 23934 | 2023-02-02 | 2023-02-02 21:00 | 2100 | 1011.4 | - | - | - | bar: C0
6593 | 2023-02-02 22:00 | 18.4 | 15.105 | 1041.4535 | 29.7535 | 0.30349 | 151.4361 | 23934 | 2023-02-02 | 2023-02-02 22:00 | 2200 | 1011.7 | - | - | - | bar: C0
6594 | 2023-02-02 23:00 | 18.15 | 15.159 | 1045.1767 | 33.3767 | 0.34044 | 195.9241 | 23934 | 2023-02-02 | 2023-02-02 23:00 | 2300 | 1011.8 | - | - | - | bar: C0
6595 | 2023-02-03 | 17.79 | 15.118 | 1042.3498 | 30.5498 | 0.31161 | 161.2139 | 23934 | 2023-02-03 | 2023-02-03 | 0 | 1011.8 | - | - | - | bar: C0
6596 | 2023-02-03 01:00 | 17.59 | 15.073 | 1039.2472 | 27.4472 | 0.27996 | 123.1173 | 23934 | 2023-02-03 | 2023-02-03 01:00 | 100 | 1011.8 | - | - | - | bar: C0
6597 | 2023-02-03 02:00 | 17.48 | 15.054 | 1037.9372 | 26.1372 | 0.2666 | 107.032 | 23934 | 2023-02-03 | 2023-02-03 02:00 | 200 | 1011.8 | - | - | - | bar: C0
6598 | 2023-02-03 03:00 | 17.44 | 15.045 | 1037.3166 | 25.8166 | 0.26333 | 103.0964 | 23934 | 2023-02-03 | 2023-02-03 03:00 | 300 | 1011.5 | - | - | - | bar: C0
6599 | 2023-02-03 04:00 | 17.42 | 15.037 | 1036.7651 | 25.3651 | 0.25872 | 97.5515 | 23934 | 2023-02-03 | 2023-02-03 04:00 | 400 | 1011.4 | - | - | - | bar: C0
6600 | 2023-02-03 05:00 | 17.37 | 15.036 | 1036.6961 | 24.6961 | 0.2519 | 89.3377 | 23934 | 2023-02-03 | 2023-02-03 05:00 | 500 | 1012 | - | - | - | bar: C0
6601 | 2023-02-03 06:00 | 17.34 | 15.035 | 1036.6272 | 24.3272 | 0.24814 | 84.8074 | 23934 | 2023-02-03 | 2023-02-03 06:00 | 600 | 1012.3 | - | - | - | bar: C0
6602 | 2023-02-03 07:00 | 17.32 | 15.046 | 1037.3856 | 24.6856 | 0.25179 | 89.2084 | 23934 | 2023-02-03 | 2023-02-03 07:00 | 700 | 1012.7 | - | - | - | bar: C0
6603 | 2023-02-03 08:00 | 17.34 | 15.047 | 1037.4545 | 24.1545 | 0.24638 | 82.6878 | 23934 | 2023-02-03 | 2023-02-03 08:00 | 800 | 1013.3 | - | - | - | bar: C0
6604 | 2023-02-03 09:00 | 17.47 | 15.05 | 1037.6614 | 23.7614 | 0.24237 | 77.8603 | 23934 | 2023-02-03 | 2023-02-03 09:00 | 900 | 1013.9 | - | - | - | bar: C0
6605 | 2023-02-03 10:00 | 17.79 | 15.045 | 1037.3166 | 22.7166 | 0.23171 | 65.0322 | 23934 | 2023-02-03 | 2023-02-03 10:00 | 1000 | 1014.6 | - | - | - | bar: C0
6606 | 2023-02-03 11:00 | 18.08 | 15.051 | 1037.7303 | 22.7303 | 0.23185 | 65.2002 | 23934 | 2023-02-03 | 2023-02-03 11:00 | 1100 | 1015 | - | - | - | bar: C0
6607 | 2023-02-03 12:00 | 18.36 | 15.043 | 1037.1787 | 22.0787 | 0.2252 | 57.1996 | 23934 | 2023-02-03 | 2023-02-03 12:00 | 1200 | 1015.1 | - | - | - | bar: C0
6608 | 2023-02-03 13:00 | 18.89 | 15.046 | 1037.3856 | 22.1856 | 0.22629 | 58.5115 | 23934 | 2023-02-03 | 2023-02-03 13:00 | 1300 | 1015.2 | - | - | - | bar: C0
6609 | 2023-02-03 14:00 | 19.69 | 15.045 | 1037.3166 | 21.9166 | 0.22355 | 55.2092 | 23934 | 2023-02-03 | 2023-02-03 14:00 | 1400 | 1015.4 | - | - | - | bar: C0
6610 | 2023-02-03 15:00 | 20.21 | 15.041 | 1037.0409 | 21.6409 | 0.22074 | 51.8228 | 23934 | 2023-02-03 | 2023-02-03 15:00 | 1500 | 1015.4 | - | - | - | bar: C0
6611 | 2023-02-03 16:00 | 20.38 | 15.035 | 1036.6272 | 21.1272 | 0.2155 | 45.5154 | 23934 | 2023-02-03 | 2023-02-03 16:00 | 1600 | 1015.5 | - | - | - | bar: C0
6612 | 2023-02-03 17:00 | 20.31 | 15.031 | 1036.3514 | 20.9514 | 0.2137 | 43.3569 | 23934 | 2023-02-03 | 2023-02-03 17:00 | 1700 | 1015.4 | - | - | - | bar: C0
6613 | 2023-02-03 18:00 | 20.14 | 15.029 | 1036.2135 | 20.7135 | 0.21128 | 40.4359 | 23934 | 2023-02-03 | 2023-02-03 18:00 | 1800 | 1015.5 | - | - | - | bar: C0
6614 | 2023-02-03 19:00 | 19.79 | 15.038 | 1036.834 | 20.834 | 0.21251 | 41.9158 | 23934 | 2023-02-03 | 2023-02-03 19:00 | 1900 | 1016 | - | - | - | bar: C0
6615 | 2023-02-03 20:00 | 19.41 | 15.043 | 1037.1787 | 20.7787 | 0.21194 | 41.2372 | 23934 | 2023-02-03 | 2023-02-03 20:00 | 2000 | 1016.4 | - | - | - | bar: C0
6616 | 2023-02-03 21:00 | 19.01 | 15.055 | 1038.0061 | 20.7061 | 0.2112 | 40.3455 | 23934 | 2023-02-03 | 2023-02-03 21:00 | 2100 | 1017.3 | - | - | - | bar: C0
6617 | 2023-02-03 22:00 | 18.67 | 15.057 | 1038.144 | 20.444 | 0.20853 | 37.1271 | 23934 | 2023-02-03 | 2023-02-03 22:00 | 2200 | 1017.7 | - | - | - | bar: C0
6618 | 2023-02-03 23:00 | 18.41 | 15.059 | 1038.2819 | 20.2819 | 0.20688 | 35.1367 | 23934 | 2023-02-03 | 2023-02-03 23:00 | 2300 | 1018 | - | - | - | bar: C0
6619 | 2023-02-04 | 18.22 | 15.067 | 1038.8335 | 20.8335 | 0.2125 | 41.9094 | 23934 | 2023-02-04 | 2023-02-04 | 0 | 1018 | - | - | - | bar: C0
6620 | 2023-02-04 01:00 | 18.09 | 15.053 | 1037.8682 | 19.9682 | 0.20368 | 31.285 | 23934 | 2023-02-04 | 2023-02-04 01:00 | 100 | 1017.9 | - | - | - | bar: C0
6621 | 2023-02-04 02:00 | 17.98 | 15.055 | 1038.0061 | 20.5061 | 0.20916 | 37.8897 | 23934 | 2023-02-04 | 2023-02-04 02:00 | 200 | 1017.5 | - | - | - | bar: C0
6622 | 2023-02-04 03:00 | 17.89 | 15.052 | 1037.7993 | 20.0993 | 0.20501 | 32.8942 | 23934 | 2023-02-04 | 2023-02-04 03:00 | 300 | 1017.7 | - | - | - | bar: C0
6623 | 2023-02-04 04:00 | 17.81 | 15.049 | 1037.5924 | 20.0924 | 0.20494 | 32.8102 | 23934 | 2023-02-04 | 2023-02-04 04:00 | 400 | 1017.5 | - | - | - | bar: C0
6624 | 2023-02-04 05:00 | 17.75 | 15.046 | 1037.3856 | 19.7856 | 0.20181 | 29.0425 | 23934 | 2023-02-04 | 2023-02-04 05:00 | 500 | 1017.6 | - | - | - | bar: C0
6625 | 2023-02-04 06:00 | 17.71 | 15.052 | 1037.7993 | 19.9993 | 0.20399 | 31.6663 | 23934 | 2023-02-04 | 2023-02-04 06:00 | 600 | 1017.8 | - | - | - | bar: C0
6626 | 2023-02-04 07:00 | 17.7 | 15.059 | 1038.2819 | 20.1819 | 0.20586 | 33.9088 | 23934 | 2023-02-04 | 2023-02-04 07:00 | 700 | 1018.1 | - | - | - | bar: C0
6627 | 2023-02-04 08:00 | 17.72 | 15.068 | 1038.9024 | 20.3024 | 0.20708 | 35.3887 | 23934 | 2023-02-04 | 2023-02-04 08:00 | 800 | 1018.6 | - | - | - | bar: C0
6628 | 2023-02-04 09:00 | 17.76 | 15.07 | 1039.0403 | 20.2403 | 0.20645 | 34.6262 | 23934 | 2023-02-04 | 2023-02-04 09:00 | 900 | 1018.8 | - | - | - | bar: C0
6629 | 2023-02-04 10:00 | 17.97 | 15.069 | 1038.9714 | 20.1714 | 0.20575 | 33.7796 | 23934 | 2023-02-04 | 2023-02-04 10:00 | 1000 | 1018.8 | - | - | - | bar: C0
6630 | 2023-02-04 11:00 | 18.37 | 15.066 | 1038.7645 | 20.0645 | 0.20466 | 32.4677 | 23934 | 2023-02-04 | 2023-02-04 11:00 | 1100 | 1018.7 | - | - | - | bar: C0
6631 | 2023-02-04 12:00 | 18.79 | 15.066 | 1038.7645 | 19.9645 | 0.20364 | 31.2398 | 23934 | 2023-02-04 | 2023-02-04 12:00 | 1200 | 1018.8 | - | - | - | bar: C0
6632 | 2023-02-04 13:00 | 19.18 | 15.062 | 1038.4888 | 19.7888 | 0.20185 | 29.0813 | 23934 | 2023-02-04 | 2023-02-04 13:00 | 1300 | 1018.7 | - | - | - | bar: C0
6633 | 2023-02-04 14:00 | 19.62 | 15.056 | 1038.0751 | 19.7751 | 0.20171 | 28.9133 | 23934 | 2023-02-04 | 2023-02-04 14:00 | 1400 | 1018.3 | - | - | - | bar: C0
6634 | 2023-02-04 15:00 | 20.22 | 15.047 | 1037.4545 | 19.8545 | 0.20252 | 29.8891 | 23934 | 2023-02-04 | 2023-02-04 15:00 | 1500 | 1017.6 | - | - | - | bar: C0
6635 | 2023-02-04 16:00 | 20.62 | 15.039 | 1036.903 | 19.903 | 0.20301 | 30.4836 | 23934 | 2023-02-04 | 2023-02-04 16:00 | 1600 | 1017 | - | - | - | bar: C0
6636 | 2023-02-04 17:00 | 20.57 | 15.028 | 1036.1445 | 19.9445 | 0.20343 | 30.9941 | 23934 | 2023-02-04 | 2023-02-04 17:00 | 1700 | 1016.2 | - | - | - | bar: C0
6637 | 2023-02-04 18:00 | 20.35 | 15.02 | 1035.593 | 19.793 | 0.20189 | 29.1329 | 23934 | 2023-02-04 | 2023-02-04 18:00 | 1800 | 1015.8 | - | - | - | bar: C0
6638 | 2023-02-04 19:00 | 19.99 | 15.025 | 1035.9377 | 19.9377 | 0.20336 | 30.9101 | 23934 | 2023-02-04 | 2023-02-04 19:00 | 1900 | 1016 | - | - | - | bar: C0
6639 | 2023-02-04 20:00 | 19.64 | 15.025 | 1035.9377 | 19.9377 | 0.20336 | 30.9101 | 23934 | 2023-02-04 | 2023-02-04 20:00 | 2000 | 1016 | - | - | - | bar: C0
6640 | 2023-02-04 21:00 | 19.35 | 15.032 | 1036.4203 | 20.1203 | 0.20523 | 33.1526 | 23934 | 2023-02-04 | 2023-02-04 21:00 | 2100 | 1016.3 | - | - | - | bar: C0
6641 | 2023-02-04 22:00 | 19.1 | 15.03 | 1036.2824 | 20.0824 | 0.20484 | 32.6873 | 23934 | 2023-02-04 | 2023-02-04 22:00 | 2200 | 1016.2 | - | - | - | bar: C0
6642 | 2023-02-04 23:00 | 18.91 | 15.027 | 1036.0756 | 19.9756 | 0.20375 | 31.3754 | 23934 | 2023-02-04 | 2023-02-04 23:00 | 2300 | 1016.1 | - | - | - | bar: C0
6643 | 2023-02-05 | 18.76 | 15.022 | 1035.7308 | 20.1308 | 0.20533 | 33.2818 | 23934 | 2023-02-05 | 2023-02-05 | 0 | 1015.6 | - | - | - | bar: C0
6644 | 2023-02-05 01:00 | 18.63 | 15.014 | 1035.1793 | 19.8793 | 0.20277 | 30.1927 | 23934 | 2023-02-05 | 2023-02-05 01:00 | 100 | 1015.3 | - | - | - | bar: C0
6645 | 2023-02-05 02:00 | 18.5 | 15.005 | 1034.5587 | 20.0587 | 0.2046 | 32.3964 | 23934 | 2023-02-05 | 2023-02-05 02:00 | 200 | 1014.5 | - | - | - | bar: C0
6646 | 2023-02-05 03:00 | 18.39 | 14.99 | 1033.5245 | 20.0245 | 0.20425 | 31.9763 | 23934 | 2023-02-05 | 2023-02-05 03:00 | 300 | 1013.5 | - | - | - | bar: C0
6647 | 2023-02-05 04:00 | 18.3 | 14.977 | 1032.6282 | 20.2282 | 0.20633 | 34.4773 | 23934 | 2023-02-05 | 2023-02-05 04:00 | 400 | 1012.4 | - | - | - | bar: C0
6648 | 2023-02-05 05:00 | 18.2 | 14.968 | 1032.0077 | 20.2077 | 0.20612 | 34.2252 | 23934 | 2023-02-05 | 2023-02-05 05:00 | 500 | 1011.8 | - | - | - | bar: C0
6649 | 2023-02-05 06:00 | 18.11 | 14.975 | 1032.4903 | 20.3903 | 0.20798 | 36.4677 | 23934 | 2023-02-05 | 2023-02-05 06:00 | 600 | 1012.1 | - | - | - | bar: C0
6650 | 2023-02-05 07:00 | 18.03 | 14.978 | 1032.6972 | 20.8972 | 0.21315 | 42.6911 | 23934 | 2023-02-05 | 2023-02-05 07:00 | 700 | 1011.8 | - | - | - | bar: C0
6651 | 2023-02-05 08:00 | 17.95 | 14.978 | 1032.6972 | 21.2972 | 0.21723 | 47.6026 | 23934 | 2023-02-05 | 2023-02-05 08:00 | 800 | 1011.4 | - | - | - | bar: C0
6652 | 2023-02-05 09:00 | 17.9 | 14.974 | 1032.4214 | 21.7214 | 0.22156 | 52.8114 | 23934 | 2023-02-05 | 2023-02-05 09:00 | 900 | 1010.7 | - | - | - | bar: C0
6653 | 2023-02-05 10:00 | 17.89 | 14.967 | 1031.9387 | 21.9387 | 0.22378 | 55.4804 | 23934 | 2023-02-05 | 2023-02-05 10:00 | 1000 | 1010 | - | - | - | bar: C0
6654 | 2023-02-05 11:00 | 17.94 | 14.953 | 1030.9735 | 22.3735 | 0.22821 | 60.8184 | 23934 | 2023-02-05 | 2023-02-05 11:00 | 1100 | 1008.6 | - | - | - | bar: C0
6655 | 2023-02-05 12:00 | 18.03 | 14.948 | 1030.6287 | 23.1287 | 0.23591 | 70.0921 | 23934 | 2023-02-05 | 2023-02-05 12:00 | 1200 | 1007.5 | - | - | - | bar: C0
6656 | 2023-02-05 13:00 | 18.09 | 14.94 | 1030.0771 | 23.3771 | 0.23845 | 73.1423 | 23934 | 2023-02-05 | 2023-02-05 13:00 | 1300 | 1006.7 | - | - | - | bar: C0
6657 | 2023-02-05 14:00 | 18.07 | 14.95 | 1030.7666 | 24.7666 | 0.25262 | 90.2034 | 23934 | 2023-02-05 | 2023-02-05 14:00 | 1400 | 1006 | - | - | - | bar: C0
6658 | 2023-02-05 15:00 | 18.06 | 15.032 | 1036.4203 | 30.6203 | 0.31233 | 162.0796 | 23934 | 2023-02-05 | 2023-02-05 15:00 | 1500 | 1005.8 | - | - | - | bar: C0
6659 | 2023-02-05 16:00 | 17.9 | 15.039 | 1036.903 | 31.803 | 0.32439 | 176.6009 | 23934 | 2023-02-05 | 2023-02-05 16:00 | 1600 | 1005.1 | - | - | - | bar: C0
6660 | 2023-02-05 17:00 | 17.79 | 15.017 | 1035.3861 | 30.6861 | 0.313 | 162.8874 | 23934 | 2023-02-05 | 2023-02-05 17:00 | 1700 | 1004.7 | - | - | - | bar: C0
6661 | 2023-02-05 18:00 | 17.77 | 14.997 | 1034.0072 | 29.4072 | 0.29995 | 147.1834 | 23934 | 2023-02-05 | 2023-02-05 18:00 | 1800 | 1004.6 | - | - | - | bar: C0
6662 | 2023-02-05 19:00 | 17.77 | 14.984 | 1033.1108 | 28.1108 | 0.28673 | 131.2662 | 23934 | 2023-02-05 | 2023-02-05 19:00 | 1900 | 1005 | - | - | - | bar: C0
6663 | 2023-02-05 20:00 | 17.72 | 14.97 | 1032.1456 | 27.0456 | 0.27586 | 118.1861 | 23934 | 2023-02-05 | 2023-02-05 20:00 | 2000 | 1005.1 | - | - | - | bar: C0
6664 | 2023-02-05 21:00 | 17.57 | 14.968 | 1032.0077 | 25.9077 | 0.26426 | 104.2141 | 23934 | 2023-02-05 | 2023-02-05 21:00 | 2100 | 1006.1 | - | - | - | bar: C0
6665 | 2023-02-05 22:00 | 17.46 | 14.962 | 1031.594 | 25.594 | 0.26106 | 100.3625 | 23934 | 2023-02-05 | 2023-02-05 22:00 | 2200 | 1006 | - | - | - | bar: C0
6666 | 2023-02-05 23:00 | 17.38 | 14.957 | 1031.2493 | 25.2493 | 0.25754 | 96.1295 | 23934 | 2023-02-05 | 2023-02-05 23:00 | 2300 | 1006 | - | - | - | bar: C0
6667 | 2023-02-06 | 17.36 | 14.955 | 1031.1114 | 24.1114 | 0.24594 | 82.1576 | 23934 | 2023-02-06 | 2023-02-06 | 0 | 1007 | - | - | - | bar: C0
6668 | 2023-02-06 01:00 | 17.33 | 14.954 | 1031.0424 | 23.8424 | 0.24319 | 78.8552 | 23934 | 2023-02-06 | 2023-02-06 01:00 | 100 | 1007.2 | - | - | - | bar: C0
6669 | 2023-02-06 02:00 | 17.27 | 14.945 | 1030.4219 | 23.8219 | 0.24298 | 78.6032 | 23934 | 2023-02-06 | 2023-02-06 02:00 | 200 | 1006.6 | - | - | - | bar: C0
6670 | 2023-02-06 03:00 | 17.2 | 14.93 | 1029.3877 | 23.1877 | 0.23651 | 70.8158 | 23934 | 2023-02-06 | 2023-02-06 03:00 | 300 | 1006.2 | - | - | - | bar: C0
6671 | 2023-02-06 04:00 | 17.09 | 14.928 | 1029.2498 | 23.0498 | 0.23511 | 69.1226 | 23934 | 2023-02-06 | 2023-02-06 04:00 | 400 | 1006.2 | - | - | - | bar: C0
6672 | 2023-02-06 05:00 | 17.04 | 14.925 | 1029.0429 | 23.1429 | 0.23606 | 70.2665 | 23934 | 2023-02-06 | 2023-02-06 05:00 | 500 | 1005.9 | - | - | - | bar: C0
6673 | 2023-02-06 06:00 | 16.99 | 14.913 | 1028.2156 | 23.0156 | 0.23476 | 68.7025 | 23934 | 2023-02-06 | 2023-02-06 06:00 | 600 | 1005.2 | - | - | - | bar: C0
6674 | 2023-02-06 07:00 | 16.95 | 14.915 | 1028.3535 | 22.7535 | 0.23209 | 65.4842 | 23934 | 2023-02-06 | 2023-02-06 07:00 | 700 | 1005.6 | - | - | - | bar: C0
6675 | 2023-02-06 08:00 | 16.93 | 14.921 | 1028.7671 | 22.5671 | 0.23018 | 63.1965 | 23934 | 2023-02-06 | 2023-02-06 08:00 | 800 | 1006.2 | - | - | - | bar: C0
6676 | 2023-02-06 09:00 | 16.99 | 14.929 | 1029.3187 | 22.5187 | 0.22969 | 62.602 | 23934 | 2023-02-06 | 2023-02-06 09:00 | 900 | 1006.8 | - | - | - | bar: C0
6677 | 2023-02-06 10:00 | 17.08 | 14.936 | 1029.8014 | 22.4014 | 0.22849 | 61.1608 | 23934 | 2023-02-06 | 2023-02-06 10:00 | 1000 | 1007.4 | - | - | - | bar: C0
6678 | 2023-02-06 11:00 | 17.18 | 14.932 | 1029.5256 | 21.8256 | 0.22262 | 54.0909 | 23934 | 2023-02-06 | 2023-02-06 11:00 | 1100 | 1007.7 | - | - | - | bar: C0
6679 | 2023-02-06 12:00 | 17.31 | 14.937 | 1029.8703 | 21.9703 | 0.2241 | 55.8681 | 23934 | 2023-02-06 | 2023-02-06 12:00 | 1200 | 1007.9 | - | - | - | bar: C0
6680 | 2023-02-06 13:00 | 17.54 | 14.944 | 1030.3529 | 21.8529 | 0.2229 | 54.4269 | 23934 | 2023-02-06 | 2023-02-06 13:00 | 1300 | 1008.5 | - | - | - | bar: C0
6681 | 2023-02-06 14:00 | 17.81 | 14.947 | 1030.5598 | 21.8598 | 0.22297 | 54.511 | 23934 | 2023-02-06 | 2023-02-06 14:00 | 1400 | 1008.7 | - | - | - | bar: C0
6682 | 2023-02-06 15:00 | 18.06 | 14.945 | 1030.4219 | 21.5219 | 0.21952 | 50.362 | 23934 | 2023-02-06 | 2023-02-06 15:00 | 1500 | 1008.9 | - | - | - | bar: C0
6683 | 2023-02-06 16:00 | 18.35 | 14.948 | 1030.6287 | 21.4287 | 0.21857 | 49.2182 | 23934 | 2023-02-06 | 2023-02-06 16:00 | 1600 | 1009.2 | - | - | - | bar: C0
6684 | 2023-02-06 17:00 | 18.55 | 14.95 | 1030.7666 | 21.3666 | 0.21794 | 48.4556 | 23934 | 2023-02-06 | 2023-02-06 17:00 | 1700 | 1009.4 | - | - | - | bar: C0
6685 | 2023-02-06 18:00 | 18.56 | 14.947 | 1030.5598 | 21.0598 | 0.21481 | 44.6879 | 23934 | 2023-02-06 | 2023-02-06 18:00 | 1800 | 1009.5 | - | - | - | bar: C0
6686 | 2023-02-06 19:00 | 18.36 | 14.951 | 1030.8356 | 20.9356 | 0.21354 | 43.1628 | 23934 | 2023-02-06 | 2023-02-06 19:00 | 1900 | 1009.9 | - | - | - | bar: C0
6687 | 2023-02-06 20:00 | 18.08 | 14.956 | 1031.1803 | 20.8803 | 0.21298 | 42.4843 | 23934 | 2023-02-06 | 2023-02-06 20:00 | 2000 | 1010.3 | - | - | - | bar: C0
6688 | 2023-02-06 21:00 | 17.78 | 14.958 | 1031.3182 | 20.7182 | 0.21133 | 40.4938 | 23934 | 2023-02-06 | 2023-02-06 21:00 | 2100 | 1010.6 | - | - | - | bar: C0
6689 | 2023-02-06 22:00 | 17.55 | 14.956 | 1031.1803 | 20.6803 | 0.21094 | 40.0285 | 23934 | 2023-02-06 | 2023-02-06 22:00 | 2200 | 1010.5 | - | - | - | bar: C0
6690 | 2023-02-06 23:00 | 17.39 | 14.952 | 1030.9045 | 20.6045 | 0.21017 | 39.0979 | 23934 | 2023-02-06 | 2023-02-06 23:00 | 2300 | 1010.3 | - | - | - | bar: C0
6691 | 2023-02-07 | 17.27 | 14.949 | 1030.6977 | 20.4977 | 0.20908 | 37.786 | 23934 | 2023-02-07 | 2023-02-07 | 0 | 1010.2 | - | - | - | bar: C0
6692 | 2023-02-07 01:00 | 17.17 | 14.943 | 1030.284 | 20.584 | 0.20996 | 38.8458 | 23934 | 2023-02-07 | 2023-02-07 01:00 | 100 | 1009.7 | - | - | - | bar: C0
6693 | 2023-02-07 02:00 | 17.09 | 14.94 | 1030.0771 | 20.6771 | 0.21091 | 39.9897 | 23934 | 2023-02-07 | 2023-02-07 02:00 | 200 | 1009.4 | - | - | - | bar: C0
6694 | 2023-02-07 03:00 | 17.01 | 14.935 | 1029.7324 | 20.6324 | 0.21045 | 39.4404 | 23934 | 2023-02-07 | 2023-02-07 03:00 | 300 | 1009.1 | - | - | - | bar: C0
6695 | 2023-02-07 04:00 | 16.93 | 14.931 | 1029.4566 | 20.4566 | 0.20866 | 37.2819 | 23934 | 2023-02-07 | 2023-02-07 04:00 | 400 | 1009 | - | - | - | bar: C0
6696 | 2023-02-07 05:00 | 16.86 | 14.93 | 1029.3877 | 20.4877 | 0.20897 | 37.6632 | 23934 | 2023-02-07 | 2023-02-07 05:00 | 500 | 1008.9 | - | - | - | bar: C0
6697 | 2023-02-07 06:00 | 16.79 | 14.928 | 1029.2498 | 20.3498 | 0.20757 | 35.97 | 23934 | 2023-02-07 | 2023-02-07 06:00 | 600 | 1008.9 | - | - | - | bar: C0
6698 | 2023-02-07 07:00 | 16.76 | 14.929 | 1029.3187 | 20.1187 | 0.20521 | 33.1329 | 23934 | 2023-02-07 | 2023-02-07 07:00 | 700 | 1009.2 | - | - | - | bar: C0
6699 | 2023-02-07 08:00 | 16.76 | 14.931 | 1029.4566 | 20.2566 | 0.20662 | 34.8261 | 23934 | 2023-02-07 | 2023-02-07 08:00 | 800 | 1009.2 | - | - | - | bar: C0
6700 | 2023-02-07 09:00 | 16.85 | 14.928 | 1029.2498 | 19.9498 | 0.20349 | 31.0585 | 23934 | 2023-02-07 | 2023-02-07 09:00 | 900 | 1009.3 | - | - | - | bar: C0
6701 | 2023-02-07 10:00 | 17.01 | 14.928 | 1029.2498 | 20.2498 | 0.20655 | 34.7421 | 23934 | 2023-02-07 | 2023-02-07 10:00 | 1000 | 1009 | - | - | - | bar: C0
6702 | 2023-02-07 11:00 | 17.5 | 14.922 | 1028.8361 | 20.1361 | 0.20539 | 33.3462 | 23934 | 2023-02-07 | 2023-02-07 11:00 | 1100 | 1008.7 | - | - | - | bar: C0
6703 | 2023-02-07 12:00 | 18.1 | 14.921 | 1028.7671 | 20.4671 | 0.20876 | 37.4111 | 23934 | 2023-02-07 | 2023-02-07 12:00 | 1200 | 1008.3 | - | - | - | bar: C0
6704 | 2023-02-07 13:00 | 18.44 | 14.917 | 1028.4913 | 20.4913 | 0.20901 | 37.7084 | 23934 | 2023-02-07 | 2023-02-07 13:00 | 1300 | 1008 | - | - | - | bar: C0
6705 | 2023-02-07 14:00 | 18.47 | 14.908 | 1027.8708 | 20.2708 | 0.20676 | 35.0005 | 23934 | 2023-02-07 | 2023-02-07 14:00 | 1400 | 1007.6 | - | - | - | bar: C0
|  |  |  | 1 |  |  |  | 23934 | 2023-02-07 | 2023-02-07 15:00 | 1500 | 1007.5 | - | - | - | bar: C0
[8 empty] | 23934 | 2023-02-07 | 2023-02-07 16:00 | 1600 | 1007 | - | - | - | bar: C0
[8 empty] | 23934 | 2023-02-07 | 2023-02-07 17:00 | 1700 | 1006.5 | - | - | - | bar: C0
[8 empty] | 23934 | 2023-02-07 | 2023-02-07 18:00 | 1800 | 1006.1 | - | - | - | bar: C0
[8 empty] | 23934 | 2023-02-07 | 2023-02-07 19:00 | 1900 | 1005.8 | - | - | - | bar: C0
[8 empty] | 23934 | 2023-02-07 | 2023-02-07 20:00 | 2000 | 1006.2 | - | - | - | bar: C0
[8 empty] | 23934 | 2023-02-07 | 2023-02-07 21:00 | 2100 | 1006.7 | - | - | - | bar: C0
[8 empty] | 23934 | 2023-02-07 | 2023-02-07 22:00 | 2200 | 1006.7 | - | - | - | bar: C0
[8 empty] | 23934 | 2023-02-07 | 2023-02-07 23:00 | 2300 | 1006.4 | - | - | - | bar: C0
[8 empty] | 23934 | 2023-02-08 | 2023-02-08 | 0 | 1006 | - | - | - | bar: C0
1
UserName is = jens.rekker@gmail.com
Total number of rows output = 6715
Number of rows remaining in subscription = 1882386
Copyright NIWA 2023 Subject to NIWA's Terms and Conditions
See: http://clifloecd1.niwa.co.nz/pls/niwp/doc/terms.html
Comments to: cliflo@niwa.co.nz